2010-08-27 | 1000 | 120.1558 | 88.2946 | 120.1558 | 88.2946 | 0 | 0 | 120.1558 | 88.2946 | 0 | 0 | 120.1558 | 88.2946 | 60.1558 | 88.2946 | 0 | 0 | 60.1558 | 88.2946 | 0 | 0
2010-08-27 | 1100 | 126.3776 | 90.6444 | 126.3776 | 90.6444 | 0 | 0 | 126.3776 | 90.6444 | 0 | 0 | 126.3776 | 90.6444 | 66.3776 | 90.6444 | 0 | 0 | 66.3776 | 90.6444 | 0 | 0
2010-08-27 | 1200 | 128.4624 | 94.2081 | 128.4624 | 94.2081 | 0 | 0 | 128.4624 | 94.2081 | 0 | 0 | 128.4624 | 94.2081 | 68.4624 | 94.2081 | 0 | 0 | 68.4624 | 94.2081 | 0 | 0
2010-08-27 | 1300 | 122.0993 | 100.8375 | 122.0993 | 100.8375 | 0 | 0 | 122.0993 | 100.8375 | 0 | 0 | 122.0993 | 100.8375 | 62.0993 | 100.8375 | 0 | 0 | 62.0993 | 100.8375 | 0 | 0
2010-08-27 | 1400 | 132.7797 | 87.1242 | 132.7797 | 87.1242 | 0 | 0 | 132.7797 | 87.1242 | 0 | 0 | 132.7797 | 87.1242 | 72.7797 | 87.1242 | 0 | 0 | 72.7797 | 87.1242 | 0 | 0
2010-08-27 | 1500 | 152.0029 | 69.1986 | 152.0029 | 69.1986 | 0 | 0 | 152.0029 | 69.1986 | 0 | 0 | 152.0029 | 69.1986 | 92.0029 | 69.1986 | 0 | 0 | 92.0029 | 69.1986 | 0 | 0
2010-08-27 | 1600 | 177.487 | 42.1311 | 177.487 | 42.1311 | 0 | 0 | 177.487 | 42.1311 | 0 | 0 | 177.487 | 42.1311 | 117.487 | 42.1311 | 0 | 0 | 117.487 | 42.1311 | 0 | 0
2010-08-27 | 1700 | 196.4008 | 20.5197 | 196.4008 | 20.5197 | 0 | 0 | 196.4008 | 20.5197 | 0 | 0 | 196.4008 | 20.5197 | 136.4008 | 20.5197 | 0 | 0 | 136.4008 | 20.5197 | 0 | 0
2010-08-27 | 1800 | 186.7196 | 24.6559 | 186.7196 | 24.6559 | 0 | 0 | 186.7196 | 24.6559 | 0 | 0 | 186.7196 | 24.6559 | 126.7196 | 24.6559 | 0 | 0 | 126.7196 | 24.6559 | 0 | 0
2010-08-27 | 1900 | 177.3752 | 28.3359 | 177.3752 | 28.3359 | 0 | 0 | 177.3752 | 28.3359 | 0 | 0 | 177.3752 | 28.3359 | 117.3752 | 28.3359 | 0 | 0 | 117.3752 | 28.3359 | 0 | 0
2010-08-27 | 2000 | 176.8468 | 23.3653 | 176.8468 | 23.3653 | 0 | 0 | 176.8468 | 23.3653 | 0 | 0 | 176.8468 | 23.3653 | 116.8468 | 23.3653 | 0 | 0 | 116.8468 | 23.3653 | 0 | 0
2010-08-27 | 2100 | 175.9253 | 16.7813 | 175.9253 | 16.7813 | 0 | 0 | 175.9253 | 16.7813 | 0 | 0 | 175.9253 | 16.7813 | 115.9253 | 16.7813 | 0 | 0 | 115.9253 | 16.7813 | 0 | 0
2010-08-27 | 2200 | 167.0675 | 14.5439 | 167.0675 | 14.5439 | 0 | 0 | 167.0675 | 14.5439 | 0 | 0 | 167.0675 | 14.5439 | 107.0675 | 14.5439 | 0 | 0 | 107.0675 | 14.5439 | 0 | 0
2010-08-27 | 2300 | 160.9207 | 11.8373 | 160.9207 | 11.8373 | 0 | 0 | 160.9207 | 11.8373 | 0 | 0 | 160.9207 | 11.8373 | 100.9207 | 11.8373 | 0 | 0 | 100.9207 | 11.8373 | 0 | 0
2010-08-28 | 0 | 155.3872 | 9.2756 | 155.3872 | 9.2756 | 0 | 0 | 155.3872 | 9.2756 | 0 | 0 | 155.3872 | 9.2756 | 95.3872 | 9.2756 | 0 | 0 | 95.3872 | 9.2756 | 0 | 0
2010-08-28 | 100 | 149.6858 | 7.7822 | 149.6858 | 7.7822 | 0 | 0 | 149.6858 | 7.7822 | 0 | 0 | 149.6858 | 7.7822 | 89.6858 | 7.7822 | 0 | 0 | 89.6858 | 7.7822 | 0 | 0
2010-08-28 | 200 | 145.6265 | 7.4329 | 145.6265 | 7.4329 | 0 | 0 | 145.6265 | 7.4329 | 0 | 0 | 145.6265 | 7.4329 | 85.6265 | 7.4329 | 0 | 0 | 85.6265 | 7.4329 | 0 | 0
2010-08-28 | 300 | 145.0477 | 6.8942 | 145.0477 | 6.8942 | 0 | 0 | 145.0477 | 6.8942 | 0 | 0 | 145.0477 | 6.8942 | 85.0477 | 6.8942 | 0 | 0 | 85.0477 | 6.8942 | 0 | 0
2010-08-28 | 400 | 145.2177 | 6.8142 | 145.2177 | 6.8142 | 0 | 0 | 145.2177 | 6.8142 | 0 | 0 | 145.2177 | 6.8142 | 85.2177 | 6.8142 | 0 | 0 | 85.2177 | 6.8142 | 0 | 0
2010-08-28 | 500 | 147.9084 | 6.8142 | 147.9084 | 6.8142 | 0 | 0 | 147.9084 | 6.8142 | 0 | 0 | 147.9084 | 6.8142 | 87.9084 | 6.8142 | 0 | 0 | 87.9084 | 6.8142 | 0 | 0
2010-08-28 | 600 | 148.9162 | 7.6438 | 148.9162 | 7.6438 | 0 | 0 | 148.9162 | 7.6438 | 0 | 0 | 148.9162 | 7.6438 | 88.9162 | 7.6438 | 0 | 0 | 88.9162 | 7.6438 | 0 | 0
2010-08-28 | 700 | 134.7905 | 25.4813 | 134.7905 | 25.4813 | 0 | 0 | 134.7905 | 25.4813 | 0 | 0 | 134.7905 | 25.4813 | 74.7905 | 25.4813 | 0 | 0 | 74.7905 | 25.4813 | 0 | 0
2010-08-28 | 800 | 128.373 | 39.1088 | 128.373 | 39.1088 | 0 | 0 | 128.373 | 39.1088 | 0 | 0 | 128.373 | 39.1088 | 68.373 | 39.1088 | 0 | 0 | 68.373 | 39.1088 | 0 | 0
2010-08-28 | 900 | 128.7784 | 48.7369 | 128.7784 | 48.7369 | 0 | 0 | 128.7784 | 48.7369 | 0 | 0 | 128.7784 | 48.7369 | 68.7784 | 48.7369 | 0 | 0 | 68.7784 | 48.7369 | 0 | 0
2010-08-28 | 1000 | 133.6012 | 54.2762 | 133.6012 | 54.2762 | 0 | 0 | 133.6012 | 54.2762 | 0 | 0 | 133.6012 | 54.2762 | 73.6012 | 54.2762 | 0 | 0 | 73.6012 | 54.2762 | 0 | 0
2010-08-28 | 1100 | 140.2425 | 54.9265 | 140.2425 | 54.9265 | 0 | 0 | 140.2425 | 54.9265 | 0 | 0 | 140.2425 | 54.9265 | 80.2425 | 54.9265 | 0 | 0 | 80.2425 | 54.9265 | 0 | 0
2010-08-28 | 1200 | 140.6563 | 62.1824 | 140.6563 | 62.1824 | 0 | 0 | 140.6563 | 62.1824 | 0 | 0 | 140.6563 | 62.1824 | 80.6563 | 62.1824 | 0 | 0 | 80.6563 | 62.1824 | 0 | 0
2010-08-28 | 1300 | 155.7668 | 52.1477 | 155.7668 | 52.1477 | 0 | 0 | 155.7668 | 52.1477 | 0 | 0 | 155.7668 | 52.1477 | 95.7668 | 52.1477 | 0 | 0 | 95.7668 | 52.1477 | 0 | 0
2010-08-28 | 1400 | 167.9084 | 44.3109 | 167.9084 | 44.3109 | 0 | 0 | 167.9084 | 44.3109 | 0 | 0 | 167.9084 | 44.3109 | 107.9084 | 44.3109 | 0 | 0 | 107.9084 | 44.3109 | 0 | 0
2010-08-28 | 1500 | 172.2628 | 39.2875 | 172.2628 | 39.2875 | 0 | 0 | 172.2628 | 39.2875 | 0 | 0 | 172.2628 | 39.2875 | 112.2628 | 39.2875 | 0 | 0 | 112.2628 | 39.2875 | 0 | 0
2010-08-28 | 1600 | 190.8111 | 19.5673 | 190.8111 | 19.5673 | 0 | 0 | 190.8111 | 19.5673 | 0 | 0 | 190.8111 | 19.5673 | 130.8111 | 19.5673 | 0 | 0 | 130.8111 | 19.5673 | 0 | 0
2010-08-28 | 1700 | 201.4143 | 11.0245 | 201.4143 | 11.0245 | 0 | 0 | 201.4143 | 11.0245 | 0 | 0 | 201.4143 | 11.0245 | 141.4143 | 11.0245 | 0 | 0 | 141.4143 | 11.0245 | 0 | 0
2010-08-28 | 1800 | 186.9443 | 21.8569 | 186.9443 | 21.8569 | 0 | 0 | 186.9443 | 21.8569 | 0 | 0 | 186.9443 | 21.8569 | 126.9443 | 21.8569 | 0 | 0 | 126.9443 | 21.8569 | 0 | 0
2010-08-28 | 1900 | 165.578 | 37.8196 | 165.578 | 37.8196 | 0 | 0 | 165.578 | 37.8196 | 0 | 0 | 165.578 | 37.8196 | 105.578 | 37.8196 | 0 | 0 | 105.578 | 37.8196 | 0 | 0
2010-08-28 | 2000 | 161.8267 | 36.6702 | 161.8267 | 36.6702 | 0 | 0 | 161.8267 | 36.6702 | 0 | 0 | 161.8267 | 36.6702 | 101.8267 | 36.6702 | 0 | 0 | 101.8267 | 36.6702 | 0 | 0
2010-08-28 | 2100 | 158.3051 | 33.3076 | 158.3051 | 33.3076 | 0 | 0 | 158.3051 | 33.3076 | 0 | 0 | 158.3051 | 33.3076 | 98.3051 | 33.3076 | 0 | 0 | 98.3051 | 33.3076 | 0 | 0
2010-08-28 | 2200 | 146.2953 | 35.2809 | 146.2953 | 35.2809 | 0 | 0 | 146.2953 | 35.2809 | 0 | 0 | 146.2953 | 35.2809 | 86.2953 | 35.2809 | 0 | 0 | 86.2953 | 35.2809 | 0 | 0
2010-08-28 | 2300 | 144.7878 | 26.5662 | 144.7878 | 26.5662 | 0 | 0 | 144.7878 | 26.5662 | 0 | 0 | 144.7878 | 26.5662 | 84.7878 | 26.5662 | 0 | 0 | 84.7878 | 26.5662 | 0 | 0
2010-08-29 | 0 | 143.6011 | 19.7077 | 143.6011 | 19.7077 | 0 | 0 | 143.6011 | 19.7077 | 0 | 0 | 143.6011 | 19.7077 | 83.6011 | 19.7077 | 0 | 0 | 83.6011 | 19.7077 | 0 | 0
2010-08-29 | 100 | 137.6103 | 18.7583 | 137.6103 | 18.7583 | 0 | 0 | 137.6103 | 18.7583 | 0 | 0 | 137.6103 | 18.7583 | 77.6103 | 18.7583 | 0 | 0 | 77.6103 | 18.7583 | 0 | 0
2010-08-29 | 200 | 132.0122 | 19.745 | 132.0122 | 19.745 | 0 | 0 | 132.0122 | 19.745 | 0 | 0 | 132.0122 | 19.745 | 72.0122 | 19.745 | 0 | 0 | 72.0122 | 19.745 | 0 | 0
2010-08-29 | 300 | 131.0305 | 18.161 | 131.0305 | 18.161 | 0 | 0 | 131.0305 | 18.161 | 0 | 0 | 131.0305 | 18.161 | 71.0305 | 18.161 | 0 | 0 | 71.0305 | 18.161 | 0 | 0
2010-08-29 | 400 | 131.8324 | 16.513 | 131.8324 | 16.513 | 0 | 0 | 131.8324 | 16.513 | 0 | 0 | 131.8324 | 16.513 | 71.8324 | 16.513 | 0 | 0 | 71.8324 | 16.513 | 0 | 0
2010-08-29 | 500 | 133.6328 | 15.6677 | 133.6328 | 15.6677 | 0 | 0 | 133.6328 | 15.6677 | 0 | 0 | 133.6328 | 15.6677 | 73.6328 | 15.6677 | 0 | 0 | 73.6328 | 15.6677 | 0 | 0
2010-08-29 | 600 | 133.9062 | 16.3348 | 133.9062 | 16.3348 | 0 | 0 | 133.9062 | 16.3348 | 0 | 0 | 133.9062 | 16.3348 | 73.9062 | 16.3348 | 0 | 0 | 73.9062 | 16.3348 | 0 | 0
2010-08-29 | 700 | 125.5534 | 28.2646 | 125.5534 | 28.2646 | 0 | 0 | 125.5534 | 28.2646 | 0 | 0 | 125.5534 | 28.2646 | 65.5534 | 28.2646 | 0 | 0 | 65.5534 | 28.2646 | 0 | 0
2010-08-29 | 800 | 114.1561 | 46.1145 | 114.1561 | 46.1145 | 0 | 0 | 114.1561 | 46.1145 | 0 | 0 | 114.1561 | 46.1145 | 54.1561 | 46.1145 | 0 | 0 | 54.1561 | 46.1145 | 0 | 0
2010-08-29 | 900 | 108.6193 | 59.3204 | 108.6193 | 59.3204 | 0 | 0 | 108.6193 | 59.3204 | 0 | 0 | 108.6193 | 59.3204 | 48.6193 | 59.3204 | 0 | 0 | 48.6193 | 59.3204 | 0 | 0
2010-08-29 | 1000 | 109.569 | 67.3391 | 109.569 | 67.3391 | 0 | 0 | 109.569 | 67.3391 | 0 | 0 | 109.569 | 67.3391 | 49.569 | 67.3391 | 0 | 0 | 49.569 | 67.3391 | 0 | 0
2010-08-29 | 1100 | 111.0703 | 73.6165 | 111.0703 | 73.6165 | 0 | 0 | 111.0703 | 73.6165 | 0 | 0 | 111.0703 | 73.6165 | 51.0703 | 73.6165 | 0 | 0 | 51.0703 | 73.6165 | 0 | 0
2010-08-29 | 1200 | 119.7094 | 71.2851 | 119.7094 | 71.2851 | 0 | 0 | 119.7094 | 71.2851 | 0 | 0 | 119.7094 | 71.2851 | 59.7094 | 71.2851 | 0 | 0 | 59.7094 | 71.2851 | 0 | 0
2010-08-29 | 1300 | 129.1791 | 67.7766 | 129.1791 | 67.7766 | 0 | 0 | 129.1791 | 67.7766 | 0 | 0 | 129.1791 | 67.7766 | 69.1791 | 67.7766 | 0 | 0 | 69.1791 | 67.7766 | 0 | 0
2010-08-29 | 1400 | 145.0464 | 57.5451 | 145.0464 | 57.5451 | 0 | 0 | 145.0464 | 57.5451 | 0 | 0 | 145.0464 | 57.5451 | 85.0464 | 57.5451 | 0 | 0 | 85.0464 | 57.5451 | 0 | 0
2010-08-29 | 1500 | 162.2429 | 46.4122 | 162.2429 | 46.4122 | 0 | 0 | 162.2429 | 46.4122 | 0 | 0 | 162.2429 | 46.4122 | 102.2429 | 46.4122 | 0 | 0 | 102.2429 | 46.4122 | 0 | 0
2010-08-29 | 1600 | 180.504 | 29.5369 | 180.504 | 29.5369 | 0 | 0 | 180.504 | 29.5369 | 0 | 0 | 180.504 | 29.5369 | 120.504 | 29.5369 | 0 | 0 | 120.504 | 29.5369 | 0 | 0
2010-08-29 | 1700 | 194.3453 | 15.0806 | 194.3453 | 15.0806 | 0 | 0 | 194.3453 | 15.0806 | 0 | 0 | 194.3453 | 15.0806 | 134.3453 | 15.0806 | 0 | 0 | 134.3453 | 15.0806 | 0 | 0
2010-08-29 | 1800 | 181.0614 | 25.521 | 181.0614 | 25.521 | 0 | 0 | 181.0614 | 25.521 | 0 | 0 | 181.0614 | 25.521 | 121.0614 | 25.521 | 0 | 0 | 121.0614 | 25.521 | 0 | 0
2010-08-29 | 1900 | 168.8279 | 33.8677 | 168.8279 | 33.8677 | 0 | 0 | 168.8279 | 33.8677 | 0 | 0 | 168.8279 | 33.8677 | 108.8279 | 33.8677 | 0 | 0 | 108.8279 | 33.8677 | 0 | 0
2010-08-29 | 2000 | 150.3795 | 47.5477 | 150.3795 | 47.5477 | 0 | 0 | 150.3795 | 47.5477 | 0 | 0 | 150.3795 | 47.5477 | 90.3795 | 47.5477 | 0 | 0 | 90.3795 | 47.5477 | 0 | 0
2010-08-29 | 2100 | 146.5551 | 44.8463 | 146.5551 | 44.8463 | 0 | 0 | 146.5551 | 44.8463 | 0 | 0 | 146.5551 | 44.8463 | 86.5551 | 44.8463 | 0 | 0 | 86.5551 | 44.8463 | 0 | 0
2010-08-29 | 2200 | 147.7797 | 30.5263 | 147.7797 | 30.5263 | 0 | 0 | 147.7797 | 30.5263 | 0 | 0 | 147.7797 | 30.5263 | 87.7797 | 30.5263 | 0 | 0 | 87.7797 | 30.5263 | 0 | 0
2010-08-29 | 2300 | 133.7465 | 33.3077 | 133.7465 | 33.3077 | 0 | 0 | 133.7465 | 33.3077 | 0 | 0 | 133.7465 | 33.3077 | 73.7465 | 33.3077 | 0 | 0 | 73.7465 | 33.3077 | 0 | 0
2010-08-30 | 0 | 123.4069 | 35.1425 | 123.4069 | 35.1425 | 0 | 0 | 123.4069 | 35.1425 | 0 | 0 | 123.4069 | 35.1425 | 63.4069 | 35.1425 | 0 | 0 | 63.4069 | 35.1425 | 0 | 0
2010-08-30 | 100 | 113.8755 | 38.3611 | 113.8755 | 38.3611 | 0 | 0 | 113.8755 | 38.3611 | 0 | 0 | 113.8755 | 38.3611 | 53.8755 | 38.3611 | 0 | 0 | 53.8755 | 38.3611 | 0 | 0
2010-08-30 | 200 | 112.9895 | 36.5825 | 112.9895 | 36.5825 | 0 | 0 | 112.9895 | 36.5825 | 0 | 0 | 112.9895 | 36.5825 | 52.9895 | 36.5825 | 0 | 0 | 52.9895 | 36.5825 | 0 | 0
2010-08-30 | 300 | 110.8188 | 38.5505 | 110.8188 | 38.5505 | 0 | 0 | 110.8188 | 38.5505 | 0 | 0 | 110.8188 | 38.5505 | 50.8188 | 38.5505 | 0 | 0 | 50.8188 | 38.5505 | 0 | 0
2010-08-30 | 400 | 116.2806 | 35.9638 | 116.2806 | 35.9638 | 0 | 0 | 116.2806 | 35.9638 | 0 | 0 | 116.2806 | 35.9638 | 56.2806 | 35.9638 | 0 | 0 | 56.2806 | 35.9638 | 0 | 0
2010-08-30 | 500 | 127.1637 | 31.8011 | 127.1637 | 31.8011 | 0 | 0 | 127.1637 | 31.8011 | 0 | 0 | 127.1637 | 31.8011 | 67.1637 | 31.8011 | 0 | 0 | 67.1637 | 31.8011 | 0 | 0
2010-08-30 | 600 | 142.0581 | 28.3659 | 142.0581 | 28.3659 | 0 | 0 | 142.0581 | 28.3659 | 0 | 0 | 142.0581 | 28.3659 | 82.0581 | 28.3659 | 0 | 0 | 82.0581 | 28.3659 | 0 | 0
2010-08-30 | 700 | 146.7077 | 34.6947 | 146.7077 | 34.6947 | 0 | 0 | 146.7077 | 34.6947 | 0 | 0 | 146.7077 | 34.6947 | 86.7077 | 34.6947 | 0 | 0 | 86.7077 | 34.6947 | 0 | 0
2010-08-30 | 800 | 143.6276 | 46.5566 | 143.6276 | 46.5566 | 0 | 0 | 143.6276 | 46.5566 | 0 | 0 | 143.6276 | 46.5566 | 83.6276 | 46.5566 | 0 | 0 | 83.6276 | 46.5566 | 0 | 0
2010-08-30 | 900 | 140.7586 | 59.9921 | 140.7586 | 59.9921 | 0 | 0 | 140.7586 | 59.9921 | 0 | 0 | 140.7586 | 59.9921 | 80.7586 | 59.9921 | 0 | 0 | 80.7586 | 59.9921 | 0 | 0
2010-08-30 | 1000 | 150.9878 | 59.1203 | 150.9878 | 59.1203 | 0 | 0 | 150.9878 | 59.1203 | 0 | 0 | 150.9878 | 59.1203 | 90.9878 | 59.1203 | 0 | 0 | 90.9878 | 59.1203 | 0 | 0
2010-08-30 | 1100 | 151.4337 | 63.603 | 151.4337 | 63.603 | 0 | 0 | 151.4337 | 63.603 | 0 | 0 | 151.4337 | 63.603 | 91.4337 | 63.603 | 0 | 0 | 91.4337 | 63.603 | 0 | 0
2010-08-30 | 1200 | 158.9056 | 55.8505 | 158.9056 | 55.8505 | 0 | 0 | 158.9056 | 55.8505 | 0 | 0 | 158.9056 | 55.8505 | 98.9056 | 55.8505 | 0 | 0 | 98.9056 | 55.8505 | 0 | 0
2010-08-30 | 1300 | 164.1843 | 50.4066 | 164.1843 | 50.4066 | 0 | 0 | 164.1843 | 50.4066 | 0 | 0 | 164.1843 | 50.4066 | 104.1843 | 50.4066 | 0 | 0 | 104.1843 | 50.4066 | 0 | 0
2010-08-30 | 1400 | 177.1841 | 40.145 | 177.1841 | 40.145 | 0 | 0 | 177.1841 | 40.145 | 0 | 0 | 177.1841 | 40.145 | 117.1841 | 40.145 | 0 | 0 | 117.1841 | 40.145 | 0 | 0
2010-08-30 | 1500 | 173.2829 | 44.7067 | 173.2829 | 44.7067 | 0 | 0 | 173.2829 | 44.7067 | 0 | 0 | 173.2829 | 44.7067 | 113.2829 | 44.7067 | 0 | 0 | 113.2829 | 44.7067 | 0 | 0
2010-08-30 | 1600 | 186.6431 | 32.9854 | 186.6431 | 32.9854 | 0 | 0 | 186.6431 | 32.9854 | 0 | 0 | 186.6431 | 32.9854 | 126.6431 | 32.9854 | 0 | 0 | 126.6431 | 32.9854 | 0 | 0
2010-08-30 | 1700 | 196.2187 | 22.8429 | 196.2187 | 22.8429 | 0 | 0 | 196.2187 | 22.8429 | 0 | 0 | 196.2187 | 22.8429 | 136.2187 | 22.8429 | 0 | 0 | 136.2187 | 22.8429 | 0 | 0
2010-08-30 | 1800 | 172.9598 | 40.3211 | 172.9598 | 40.3211 | 0 | 0 | 172.9598 | 40.3211 | 0 | 0 | 172.9598 | 40.3211 | 112.9598 | 40.3211 | 0 | 0 | 112.9598 | 40.3211 | 0 | 0
2010-08-30 | 1900 | 152.8245 | 53.8385 | 152.8245 | 53.8385 | 0 | 0 | 152.8245 | 53.8385 | 0 | 0 | 152.8245 | 53.8385 | 92.8245 | 53.8385 | 0 | 0 | 92.8245 | 53.8385 | 0 | 0
2010-08-30 | 2000 | 138.9314 | 60.5691 | 138.9314 | 60.5691 | 0 | 0 | 138.9314 | 60.5691 | 0 | 0 | 138.9314 | 60.5691 | 78.9314 | 60.5691 | 0 | 0 | 78.9314 | 60.5691 | 0 | 0
2010-08-30 | 2100 | 156.5181 | 34.2011 | 156.5181 | 34.2011 | 0 | 0 | 156.5181 | 34.2011 | 0 | 0 | 156.5181 | 34.2011 | 96.5181 | 34.2011 | 0 | 0 | 96.5181 | 34.2011 | 0 | 0
2010-08-30 | 2200 | 147.4444 | 29.6545 | 147.4444 | 29.6545 | 0 | 0 | 147.4444 | 29.6545 | 0 | 0 | 147.4444 | 29.6545 | 87.4444 | 29.6545 | 0 | 0 | 87.4444 | 29.6545 | 0 | 0
2010-08-30 | 2300 | 130.9739 | 32.7318 | 130.9739 | 32.7318 | 0 | 0 | 130.9739 | 32.7318 | 0 | 0 | 130.9739 | 32.7318 | 70.9739 | 32.7318 | 0 | 0 | 70.9739 | 32.7318 | 0 | 0
2010-08-31 | 0 | 115.4594 | 38.7293 | 115.4594 | 38.7293 | 0 | 0 | 115.4594 | 38.7293 | 0 | 0 | 115.4594 | 38.7293 | 55.4594 | 38.7293 | 0 | 0 | 55.4594 | 38.7293 | 0 | 0
2010-08-31 | 100 | 92.2319 | 55.2333 | 92.2319 | 55.2333 | 0 | 0 | 92.2319 | 55.2333 | 0 | 0 | 92.2319 | 55.2333 | 32.2319 | 55.2333 | 0 | 0 | 32.2319 | 55.2333 | 0 | 0
2010-08-31 | 200 | 97.0123 | 47.5746 | 97.0123 | 47.5746 | 0 | 0 | 97.0123 | 47.5746 | 0 | 0 | 97.0123 | 47.5746 | 37.0123 | 47.5746 | 0 | 0 | 37.0123 | 47.5746 | 0 | 0
2010-08-31 | 300 | 100.992 | 43.9426 | 100.992 | 43.9426 | 0 | 0 | 100.992 | 43.9426 | 0 | 0 | 100.992 | 43.9426 | 40.992 | 43.9426 | 0 | 0 | 40.992 | 43.9426 | 0 | 0
2010-08-31 | 400 | 103.8179 | 43.6306 | 103.8179 | 43.6306 | 0 | 0 | 103.8179 | 43.6306 | 0 | 0 | 103.8179 | 43.6306 | 43.8179 | 43.6306 | 0 | 0 | 43.8179 | 43.6306 | 0 | 0
2010-08-31 | 500 | 110.64 | 41.6653 | 110.64 | 41.6653 | 0 | 0 | 110.64 | 41.6653 | 0 | 0 | 110.64 | 41.6653 | 50.64 | 41.6653 | 0 | 0 | 50.64 | 41.6653 | 0 | 0
2010-08-31 | 600 | 115.4853 | 46.4018 | 115.4853 | 46.4018 | 0 | 0 | 115.4853 | 46.4018 | 0 | 0 | 115.4853 | 46.4018 | 55.4853 | 46.4018 | 0 | 0 | 55.4853 | 46.4018 | 0 | 0
2010-08-31 | 700 | 124.9932 | 46.71 | 124.9932 | 46.71 | 0 | 0 | 124.9932 | 46.71 | 0 | 0 | 124.9932 | 46.71 | 64.9932 | 46.71 | 0 | 0 | 64.9932 | 46.71 | 0 | 0
2010-08-31 | 800 | 134.9612 | 45.6221 | 134.9612 | 45.6221 | 0 | 0 | 134.9612 | 45.6221 | 0 | 0 | 134.9612 | 45.6221 | 74.9612 | 45.6221 | 0 | 0 | 74.9612 | 45.6221 | 0 | 0
2010-08-31 | 900 | 139.2619 | 47.7541 | 139.2619 | 47.7541 | 0 | 0 | 139.2619 | 47.7541 | 0 | 0 | 139.2619 | 47.7541 | 79.2619 | 47.7541 | 0 | 0 | 79.2619 | 47.7541 | 0 | 0
2010-08-31 | 1000 | 125.8406 | 65.5094 | 125.8406 | 65.5094 | 0 | 0 | 125.8406 | 65.5094 | 0 | 0 | 125.8406 | 65.5094 | 65.8406 | 65.5094 | 0 | 0 | 65.8406 | 65.5094 | 0 | 0
2010-08-31 | 1100 | 124.1905 | 70.5442 | 124.1905 | 70.5442 | 0 | 0 | 124.1905 | 70.5442 | 0 | 0 | 124.1905 | 70.5442 | 64.1905 | 70.5442 | 0 | 0 | 64.1905 | 70.5442 | 0 | 0
2010-08-31 | 1200 | 126.6863 | 73.049 | 126.6863 | 73.049 | 0 | 0 | 126.6863 | 73.049 | 0 | 0 | 126.6863 | 73.049 | 66.6863 | 73.049 | 0 | 0 | 66.6863 | 73.049 | 0 | 0
2010-08-31 | 1300 | 131.4749 | 71.8992 | 131.4749 | 71.8992 | 0 | 0 | 131.4749 | 71.8992 | 0 | 0 | 131.4749 | 71.8992 | 71.4749 | 71.8992 | 0 | 0 | 71.4749 | 71.8992 | 0 | 0
2010-08-31 | 1400 | 156.1847 | 50.8342 | 156.1847 | 50.8342 | 0 | 0 | 156.1847 | 50.8342 | 0 | 0 | 156.1847 | 50.8342 | 96.1847 | 50.8342 | 0 | 0 | 96.1847 | 50.8342 | 0 | 0
2010-08-31 | 1500 | 118.2766 | 92.8278 | 118.2766 | 92.8278 | 0 | 0 | 118.2766 | 92.8278 | 0 | 0 | 118.2766 | 92.8278 | 58.2766 | 92.8278 | 0 | 0 | 58.2766 | 92.8278 | 0 | 0
2010-08-31 | 1600 | 138.8036 | 73.2249 | 138.8036 | 73.2249 | 0 | 0 | 138.8036 | 73.2249 | 0 | 0 | 138.8036 | 73.2249 | 78.8036 | 73.2249 | 0 | 0 | 78.8036 | 73.2249 | 0 | 0
2010-08-31 | 1700 | 173.4516 | 35.2323 | 173.4516 | 35.2323 | 0 | 0 | 173.4516 | 35.2323 | 0 | 0 | 173.4516 | 35.2323 | 113.4516 | 35.2323 | 0 | 0 | 113.4516 | 35.2323 | 0 | 0
2010-08-31 | 1800 | 148.8591 | 55.5613 | 148.8591 | 55.5613 | 0 | 0 | 148.8591 | 55.5613 | 0 | 0 | 148.8591 | 55.5613 | 88.8591 | 55.5613 | 0 | 0 | 88.8591 | 55.5613 | 0 | 0
2010-08-31 | 1900 | 165.1357 | 33.2866 | 165.1357 | 33.2866 | 0 | 0 | 165.1357 | 33.2866 | 0 | 0 | 165.1357 | 33.2866 | 105.1357 | 33.2866 | 0 | 0 | 105.1357 | 33.2866 | 0 | 0
2010-08-31 | 2000 | 166.1369 | 28.3853 | 166.1369 | 28.3853 | 0 | 0 | 166.1369 | 28.3853 | 0 | 0 | 166.1369 | 28.3853 | 106.1369 | 28.3853 | 0 | 0 | 106.1369 | 28.3853 | 0 | 0
2010-08-31 | 2100 | 153.4018 | 32.5506 | 153.4018 | 32.5506 | 0 | 0 | 153.4018 | 32.5506 | 0 | 0 | 153.4018 | 32.5506 | 93.4018 | 32.5506 | 0 | 0 | 93.4018 | 32.5506 | 0 | 0
2010-08-31 | 2200 | 141.4139 | 32.1533 | 141.4139 | 32.1533 | 0 | 0 | 141.4139 | 32.1533 | 0 | 0 | 141.4139 | 32.1533 | 81.4139 | 32.1533 | 0 | 0 | 81.4139 | 32.1533 | 0 | 0
2010-08-31 | 2300 | 133.5693 | 27.1693 | 133.5693 | 27.1693 | 0 | 0 | 133.5693 | 27.1693 | 0 | 0 | 133.5693 | 27.1693 | 73.5693 | 27.1693 | 0 | 0 | 73.5693 | 27.1693 | 0 | 0
2010-09-01 | 0 | 133.5407 | 17.5945 | 133.5407 | 17.5945 | 0 | 0 | 133.5407 | 17.5945 | 0 | 0 | 133.5407 | 17.5945 | 73.5407 | 17.5945 | 0 | 0 | 73.5407 | 17.5945 | 0 | 0
2010-09-01 | 100 | 128.0224 | 17.0852 | 128.0224 | 17.0852 | 0 | 0 | 128.0224 | 17.0852 | 0 | 0 | 128.0224 | 17.0852 | 68.0224 | 17.0852 | 0 | 0 | 68.0224 | 17.0852 | 0 | 0
2010-09-01 | 200 | 131.2116 | 11.3625 | 131.2116 | 11.3625 | 0 | 0 | 131.2116 | 11.3625 | 0 | 0 | 131.2116 | 11.3625 | 71.2116 | 11.3625 | 0 | 0 | 71.2116 | 11.3625 | 0 | 0
2010-09-01 | 300 | 130.82 | 11.5705 | 130.82 | 11.5705 | 0 | 0 | 130.82 | 11.5705 | 0 | 0 | 130.82 | 11.5705 | 70.82 | 11.5705 | 0 | 0 | 70.82 | 11.5705 | 0 | 0
2010-09-01 | 400 | 134.4614 | 9.3758 | 134.4614 | 9.3758 | 0 | 0 | 134.4614 | 9.3758 | 0 | 0 | 134.4614 | 9.3758 | 74.4614 | 9.3758 | 0 | 0 | 74.4614 | 9.3758 | 0 | 0
2010-09-01 | 500 | 137.3209 | 11.4585 | 137.3209 | 11.4585 | 0 | 0 | 137.3209 | 11.4585 | 0 | 0 | 137.3209 | 11.4585 | 77.3209 | 11.4585 | 0 | 0 | 77.3209 | 11.4585 | 0 | 0
2010-09-01 | 600 | 138.2626 | 18.5749 | 138.2626 | 18.5749 | 0 | 0 | 138.2626 | 18.5749 | 0 | 0 | 138.2626 | 18.5749 | 78.2626 | 18.5749 | 0 | 0 | 78.2626 | 18.5749 | 0 | 0
2010-09-01 | 700 | 112.2155 | 53.4582 | 112.2155 | 53.4582 | 0 | 0 | 112.2155 | 53.4582 | 0 | 0 | 112.2155 | 53.4582 | 52.2155 | 53.4582 | 0 | 0 | 52.2155 | 53.4582 | 0 | 0
2010-09-01 | 800 | 109.6213 | 64.9651 | 109.6213 | 64.9651 | 0 | 0 | 109.6213 | 64.9651 | 0 | 0 | 109.6213 | 64.9651 | 49.6213 | 64.9651 | 0 | 0 | 49.6213 | 64.9651 | 0 | 0
2010-09-01 | 900 | 73.0057 | 108.827 | 73.0057 | 108.827 | 0 | 0 | 73.0057 | 108.827 | 0 | 0 | 73.0057 | 108.827 | 13.0057 | 108.827 | 0 | 0 | 13.0057 | 108.827 | 0 | 0
2010-09-01 | 1000 | 72.2106 | 116.4638 | 72.2106 | 116.4638 | 0 | 0 | 72.2106 | 116.4638 | 0 | 0 | 72.2106 | 116.4638 | 12.2106 | 116.4638 | 0 | 0 | 12.2106 | 116.4638 | 0 | 0
2010-09-01 | 1100 | 51.9943 | 143.7749 | 51.9943 | 143.7749 | 0 | 0 | 51.9943 | 143.7749 | 0 | 0 | 51.9943 | 135.7692 | 0 | 143.7749 | 0 | 0 | -8.0057 | 135.7692 | 8.0057 | 1
2010-09-01 | 1200 | 55.6481 | 146.8194 | 55.6481 | 146.8194 | 0 | 0 | 55.6481 | 146.8194 | 0 | 0 | 55.6481 | 142.4674 | 0 | 146.8194 | 0 | 0 | -4.3519 | 142.4674 | 4.3519 | 1
2010-09-01 | 1300 | 69.5888 | 138.8252 | 69.5888 | 138.8252 | 0 | 0 | 69.5888 | 138.8252 | 0 | 0 | 69.5888 | 138.8252 | 9.5888 | 138.8252 | 0 | 0 | 9.5888 | 138.8252 | 0 | 0
2010-09-01 | 1400 | 90.2499 | 122.2506 | 90.2499 | 122.2506 | 0 | 0 | 90.2499 | 122.2506 | 0 | 0 | 90.2499 | 122.2506 | 30.2499 | 122.2506 | 0 | 0 | 30.2499 | 122.2506 | 0 | 0
2010-09-01 | 1500 | 113.7682 | 101.9242 | 113.7682 | 101.9242 | 0 | 0 | 113.7682 | 101.9242 | 0 | 0 | 113.7682 | 101.9242 | 53.7682 | 101.9242 | 0 | 0 | 53.7682 | 101.9242 | 0 | 0
2010-09-01 | 1600 | 57.6875 | 157.8989 | 57.6875 | 157.8989 | 0 | 0 | 57.6875 | 157.8989 | 0 | 0 | 57.6875 | 155.5864 | 0 | 157.8989 | 0 | 0 | -2.3125 | 155.5864 | 2.3125 | 1
2010-09-01 | 1700 | 68.5807 | 144.6592 | 68.5807 | 144.6592 | 0 | 0 | 68.5807 | 144.6592 | 0 | 0 | 68.5807 | 144.6592 | 8.5807 | 144.6592 | 0 | 0 | 8.5807 | 144.6592 | 0 | 0
2010-09-01 | 1800 | 66.2518 | 144.3172 | 66.2518 | 144.3172 | 0 | 0 | 66.2518 | 144.3172 | 0 | 0 | 66.2518 | 144.3172 | 6.2518 | 144.3172 | 0 | 0 | 6.2518 | 144.3172 | 0 | 0
2010-09-01 | 1900 | 59.202 | 144.3172 | 59.202 | 144.3172 | 0 | 0 | 59.202 | 144.3172 | 0 | 0 | 59.202 | 143.5191 | 0 | 144.3172 | 0 | 0 | -0.79804 | 143.5191 | 0.79804 | 1
2010-09-01 | 2000 | 52.6906 | 144.3172 | 52.6906 | 144.3172 | 0 | 0 | 52.6906 | 144.3172 | 0 | 0 | 52.6906 | 137.0078 | 0 | 144.3172 | 0 | 0 | -7.3094 | 137.0078 | 7.3094 | 1
2010-09-01 | 2100 | 46.1464 | 141.9545 | 46.1464 | 141.9545 | 0 | 0 | 46.1464 | 141.9545 | 0 | 0 | 46.1464 | 128.1009 | 0 | 141.9545 | 0 | 0 | -13.8536 | 128.1009 | 13.8536 | 1
2010-09-01 | 2200 | 44.8152 | 129.7305 | 44.8152 | 129.7305 | 0 | 0 | 44.8152 | 129.7305 | 0 | 0 | 44.8152 | 114.5457 | 0 | 129.7305 | 0 | 0 | -15.1848 | 114.5457 | 15.1848 | 1
2010-09-01 | 2300 | 41.4227 | 121.0318 | 41.4227 | 121.0318 | 0 | 0 | 41.4227 | 121.0318 | 0 | 0 | 41.4227 | 102.4545 | 0 | 121.0318 | 0 | 0 | -18.5773 | 102.4545 | 18.5773 | 1
2010-09-02 | 0 | 55.6377 | 97.1031 | 55.6377 | 97.1031 | 0 | 0 | 55.6377 | 97.1031 | 0 | 0 | 55.6377 | 92.7408 | 0 | 97.1031 | 0 | 0 | -4.3623 | 92.7408 | 4.3623 | 1
2010-09-02 | 100 | 68.7007 | 78.5218 | 68.7007 | 78.5218 | 0 | 0 | 68.7007 | 78.5218 | 0 | 0 | 68.7007 | 78.5218 | 8.7007 | 78.5218 | 0 | 0 | 8.7007 | 78.5218 | 0 | 0
2010-09-02 | 200 | 62.2357 | 81.5751 | 62.2357 | 81.5751 | 0 | 0 | 62.2357 | 81.5751 | 0 | 0 | 62.2357 | 81.5751 | 2.2357 | 81.5751 | 0 | 0 | 2.2357 | 81.5751 | 0 | 0
2010-09-02 | 300 | 61.4646 | 81.6631 | 61.4646 | 81.6631 | 0 | 0 | 61.4646 | 81.6631 | 0 | 0 | 61.4646 | 81.6631 | 1.4646 | 81.6631 | 0 | 0 | 1.4646 | 81.6631 | 0 | 0
2010-09-02 | 400 | 65.653 | 78.4071 | 65.653 | 78.4071 | 0 | 0 | 65.653 | 78.4071 | 0 | 0 | 65.653 | 78.4071 | 5.653 | 78.4071 | 0 | 0 | 5.653 | 78.4071 | 0 | 0
2010-09-02 | 500 | 73.4883 | 75.9858 | 73.4883 | 75.9858 | 0 | 0 | 73.4883 | 75.9858 | 0 | 0 | 73.4883 | 75.9858 | 13.4883 | 75.9858 | 0 | 0 | 13.4883 | 75.9858 | 0 | 0
2010-09-02 | 600 | 93.4304 | 63.1085 | 93.4304 | 63.1085 | 0 | 0 | 93.4304 | 63.1085 | 0 | 0 | 93.4304 | 63.1085 | 33.4304 | 63.1085 | 0 | 0 | 33.4304 | 63.1085 | 0 | 0
2010-09-02 | 700 | 105.7976 | 58.4957 | 105.7976 | 58.4957 | 0 | 0 | 105.7976 | 58.4957 | 0 | 0 | 105.7976 | 58.4957 | 45.7976 | 58.4957 | 0 | 0 | 45.7976 | 58.4957 | 0 | 0
2010-09-02 | 800 | 99.7863 | 71.599 | 99.7863 | 71.599 | 0 | 0 | 99.7863 | 71.599 | 0 | 0 | 99.7863 | 71.599 | 39.7863 | 71.599 | 0 | 0 | 39.7863 | 71.599 | 0 | 0
2010-09-02 | 900 | 97.9975 | 79.5701 | 97.9975 | 79.5701 | 0 | 0 | 97.9975 | 79.5701 | 0 | 0 | 97.9975 | 79.5701 | 37.9975 | 79.5701 | 0 | 0 | 37.9975 | 79.5701 | 0 | 0
2010-09-02 | 1000 | 106.6627 | 75.8864 | 106.6627 | 75.8864 | 0 | 0 | 106.6627 | 75.8864 | 0 | 0 | 106.6627 | 75.8864 | 46.6627 | 75.8864 | 0 | 0 | 46.6627 | 75.8864 | 0 | 0
2010-09-02 | 1100 | 114.233 | 69.8876 | 114.233 | 69.8876 | 0 | 0 | 114.233 | 69.8876 | 0 | 0 | 114.233 | 69.8876 | 54.233 | 69.8876 | 0 | 0 | 54.233 | 69.8876 | 0 | 0
2010-09-02 | 1200 | 118.8211 | 66.2829 | 118.8211 | 66.2829 | 0 | 0 | 118.8211 | 66.2829 | 0 | 0 | 118.8211 | 66.2829 | 58.8211 | 66.2829 | 0 | 0 | 58.8211 | 66.2829 | 0 | 0
2010-09-02 | 1300 | 123.7626 | 61.9042 | 123.7626 | 61.9042 | 0 | 0 | 123.7626 | 61.9042 | 0 | 0 | 123.7626 | 61.9042 | 63.7626 | 61.9042 | 0 | 0 | 63.7626 | 61.9042 | 0 | 0
2010-09-02 | 1400 | 135.9341 | 51.6746 | 135.9341 | 51.6746 | 0 | 0 | 135.9341 | 51.6746 | 0 | 0 | 135.9341 | 51.6746 | 75.9341 | 51.6746 | 0 | 0 | 75.9341 | 51.6746 | 0 | 0
2010-09-02 | 1500 | 144.8635 | 45.2154 | 144.8635 | 45.2154 | 0 | 0 | 144.8635 | 45.2154 | 0 | 0 | 144.8635 | 45.2154 | 84.8635 | 45.2154 | 0 | 0 | 84.8635 | 45.2154 | 0 | 0
2010-09-02 | 1600 | 161.0712 | 30.5904 | 161.0712 | 30.5904 | 0 | 0 | 161.0712 | 30.5904 | 0 | 0 | 161.0712 | 30.5904 | 101.0712 | 30.5904 | 0 | 0 | 101.0712 | 30.5904 | 0 | 0
2010-09-02 | 1700 | 175.0451 | 15.175 | 175.0451 | 15.175 | 0 | 0 | 175.0451 | 15.175 | 0 | 0 | 175.0451 | 15.175 | 115.0451 | 15.175 | 0 | 0 | 115.0451 | 15.175 | 0 | 0
2010-09-02 | 1800 | 166.5654 | 20.4125 | 166.5654 | 20.4125 | 0 | 0 | 166.5654 | 20.4125 | 0 | 0 | 166.5654 | 20.4125 | 106.5654 | 20.4125 | 0 | 0 | 106.5654 | 20.4125 | 0 | 0
2010-09-02 | 1900 | 158.1907 | 25.2071 | 158.1907 | 25.2071 | 0 | 0 | 158.1907 | 25.2071 | 0 | 0 | 158.1907 | 25.2071 | 98.1907 | 25.2071 | 0 | 0 | 98.1907 | 25.2071 | 0 | 0
2010-09-02 | 2000 | 150.3953 | 29.0125 | 150.3953 | 29.0125 | 0 | 0 | 150.3953 | 29.0125 | 0 | 0 | 150.3953 | 29.0125 | 90.3953 | 29.0125 | 0 | 0 | 90.3953 | 29.0125 | 0 | 0
2010-09-02 | 2100 | 138.0072 | 34.4471 | 138.0072 | 34.4471 | 0 | 0 | 138.0072 | 34.4471 | 0 | 0 | 138.0072 | 34.4471 | 78.0072 | 34.4471 | 0 | 0 | 78.0072 | 34.4471 | 0 | 0
2010-09-02 | 2200 | 123.6421 | 37.6311 | 123.6421 | 37.6311 | 0 | 0 | 123.6421 | 37.6311 | 0 | 0 | 123.6421 | 37.6311 | 63.6421 | 37.6311 | 0 | 0 | 63.6421 | 37.6311 | 0 | 0
2010-09-02 | 2300 | 119.2833 | 30.9511 | 119.2833 | 30.9511 | 0 | 0 | 119.2833 | 30.9511 | 0 | 0 | 119.2833 | 30.9511 | 59.2833 | 30.9511 | 0 | 0 | 59.2833 | 30.9511 | 0 | 0
2010-09-03 | 0 | 118.0262 | 24.8374 | 118.0262 | 24.8374 | 0 | 0 | 118.0262 | 24.8374 | 0 | 0 | 118.0262 | 24.8374 | 58.0262 | 24.8374 | 0 | 0 | 58.0262 | 24.8374 | 0 | 0
2010-09-03 | 100 | 115.429 | 22.2721 | 115.429 | 22.2721 | 0 | 0 | 115.429 | 22.2721 | 0 | 0 | 115.429 | 22.2721 | 55.429 | 22.2721 | 0 | 0 | 55.429 | 22.2721 | 0 | 0
2010-09-03 | 200 | 115.598 | 20.4828 | 115.598 | 20.4828 | 0 | 0 | 115.598 | 20.4828 | 0 | 0 | 115.598 | 20.4828 | 55.598 | 20.4828 | 0 | 0 | 55.598 | 20.4828 | 0 | 0
2010-09-03 | 300 | 117.9611 | 18.2961 | 117.9611 | 18.2961 | 0 | 0 | 117.9611 | 18.2961 | 0 | 0 | 117.9611 | 18.2961 | 57.9611 | 18.2961 | 0 | 0 | 57.9611 | 18.2961 | 0 | 0
2010-09-03 | 400 | 121.3384 | 15.7974 | 121.3384 | 15.7974 | 0 | 0 | 121.3384 | 15.7974 | 0 | 0 | 121.3384 | 15.7974 | 61.3384 | 15.7974 | 0 | 0 | 61.3384 | 15.7974 | 0 | 0
2010-09-03 | 500 | 127.4311 | 14.6054 | 127.4311 | 14.6054 | 0 | 0 | 127.4311 | 14.6054 | 0 | 0 | 127.4311 | 14.6054 | 67.4311 | 14.6054 | 0 | 0 | 67.4311 | 14.6054 | 0 | 0
2010-09-03 | 600 | 138.1327 | 12.7735 | 138.1327 | 12.7735 | 0 | 0 | 138.1327 | 12.7735 | 0 | 0 | 138.1327 | 12.7735 | 78.1327 | 12.7735 | 0 | 0 | 78.1327 | 12.7735 | 0 | 0
2010-09-03 | 700 | 130.8712 | 28.7151 | 130.8712 | 28.7151 | 0 | 0 | 130.8712 | 28.7151 | 0 | 0 | 130.8712 | 28.7151 | 70.8712 | 28.7151 | 0 | 0 | 70.8712 | 28.7151 | 0 | 0
2010-09-03 | 800 | 118.5805 | 47.0421 | 118.5805 | 47.0421 | 0 | 0 | 118.5805 | 47.0421 | 0 | 0 | 118.5805 | 47.0421 | 58.5805 | 47.0421 | 0 | 0 | 58.5805 | 47.0421 | 0 | 0
2010-09-03 | 900 | 113.1534 | 59.2256 | 113.1534 | 59.2256 | 0 | 0 | 113.1534 | 59.2256 | 0 | 0 | 113.1534 | 59.2256 | 53.1534 | 59.2256 | 0 | 0 | 53.1534 | 59.2256 | 0 | 0
2010-09-03 | 1000 | 112.5473 | 65.0381 | 112.5473 | 65.0381 | 0 | 0 | 112.5473 | 65.0381 | 0 | 0 | 112.5473 | 65.0381 | 52.5473 | 65.0381 | 0 | 0 | 52.5473 | 65.0381 | 0 | 0
2010-09-03 | 1100 | 114.4121 | 68.2956 | 114.4121 | 68.2956 | 0 | 0 | 114.4121 | 68.2956 | 0 | 0 | 114.4121 | 68.2956 | 54.4121 | 68.2956 | 0 | 0 | 54.4121 | 68.2956 | 0 | 0
2010-09-03 | 1200 | 118.2011 | 67.25 | 118.2011 | 67.25 | 0 | 0 | 118.2011 | 67.25 | 0 | 0 | 118.2011 | 67.25 | 58.2011 | 67.25 | 0 | 0 | 58.2011 | 67.25 | 0 | 0
2010-09-03 | 1300 | 122.6792 | 65.4174 | 122.6792 | 65.4174 | 0 | 0 | 122.6792 | 65.4174 | 0 | 0 | 122.6792 | 65.4174 | 62.6792 | 65.4174 | 0 | 0 | 62.6792 | 65.4174 | 0 | 0
2010-09-03 | 1400 | 135.3401 | 55.8164 | 135.3401 | 55.8164 | 0 | 0 | 135.3401 | 55.8164 | 0 | 0 | 135.3401 | 55.8164 | 75.3401 | 55.8164 | 0 | 0 | 75.3401 | 55.8164 | 0 | 0
2010-09-03 | 1500 | 150.767 | 42.2031 | 150.767 | 42.2031 | 0 | 0 | 150.767 | 42.2031 | 0 | 0 | 150.767 | 42.2031 | 90.767 | 42.2031 | 0 | 0 | 90.767 | 42.2031 | 0 | 0
2010-09-03 | 1600 | 167.1972 | 25.3465 | 167.1972 | 25.3465 | 0 | 0 | 167.1972 | 25.3465 | 0 | 0 | 167.1972 | 25.3465 | 107.1972 | 25.3465 | 0 | 0 | 107.1972 | 25.3465 | 0 | 0
2010-09-03 | 1700 | 181.2047 | 9.2747 | 181.2047 | 9.2747 | 0 | 0 | 181.2047 | 9.2747 | 0 | 0 | 181.2047 | 9.2747 | 121.2047 | 9.2747 | 0 | 0 | 121.2047 | 9.2747 | 0 | 0
2010-09-03 | 1800 | 170.6115 | 15.3334 | 170.6115 | 15.3334 | 0 | 0 | 170.6115 | 15.3334 | 0 | 0 | 170.6115 | 15.3334 | 110.6115 | 15.3334 | 0 | 0 | 110.6115 | 15.3334 | 0 | 0
2010-09-03 | 1900 | 156.548 | 22.7334 | 156.548 | 22.7334 | 0 | 0 | 156.548 | 22.7334 | 0 | 0 | 156.548 | 22.7334 | 96.548 | 22.7334 | 0 | 0 | 96.548 | 22.7334 | 0 | 0
2010-09-03 | 2000 | 139.1239 | 35.0828 | 139.1239 | 35.0828 | 0 | 0 | 139.1239 | 35.0828 | 0 | 0 | 139.1239 | 35.0828 | 79.1239 | 35.0828 | 0 | 0 | 79.1239 | 35.0828 | 0 | 0
2010-09-03 | 2100 | 140.9088 | 26.7441 | 140.9088 | 26.7441 | 0 | 0 | 140.9088 | 26.7441 | 0 | 0 | 140.9088 | 26.7441 | 80.9088 | 26.7441 | 0 | 0 | 80.9088 | 26.7441 | 0 | 0
2010-09-03 | 2200 | 134.8446 | 23.0081 | 134.8446 | 23.0081 | 0 | 0 | 134.8446 | 23.0081 | 0 | 0 | 134.8446 | 23.0081 | 74.8446 | 23.0081 | 0 | 0 | 74.8446 | 23.0081 | 0 | 0
2010-09-03 | 2300 | 130.1669 | 19.0374 | 130.1669 | 19.0374 | 0 | 0 | 130.1669 | 19.0374 | 0 | 0 | 130.1669 | 19.0374 | 70.1669 | 19.0374 | 0 | 0 | 70.1669 | 19.0374 | 0 | 0
2010-09-04 | 0 | 123.354 | 19.1199 | 123.354 | 19.1199 | 0 | 0 | 123.354 | 19.1199 | 0 | 0 | 123.354 | 19.1199 | 63.354 | 19.1199 | 0 | 0 | 63.354 | 19.1199 | 0 | 0
2010-09-04 | 100 | 119.9265 | 17.4852 | 119.9265 | 17.4852 | 0 | 0 | 119.9265 | 17.4852 | 0 | 0 | 119.9265 | 17.4852 | 59.9265 | 17.4852 | 0 | 0 | 59.9265 | 17.4852 | 0 | 0
2010-09-04 | 200 | 119.8153 | 14.7012 | 119.8153 | 14.7012 | 0 | 0 | 119.8153 | 14.7012 | 0 | 0 | 119.8153 | 14.7012 | 59.8153 | 14.7012 | 0 | 0 | 59.8153 | 14.7012 | 0 | 0
2010-09-04 | 300 | 119.3726 | 13.9119 | 119.3726 | 13.9119 | 0 | 0 | 119.3726 | 13.9119 | 0 | 0 | 119.3726 | 13.9119 | 59.3726 | 13.9119 | 0 | 0 | 59.3726 | 13.9119 | 0 | 0
2010-09-04 | 400 | 121.4856 | 11.9812 | 121.4856 | 11.9812 | 0 | 0 | 121.4856 | 11.9812 | 0 | 0 | 121.4856 | 11.9812 | 61.4856 | 11.9812 | 0 | 0 | 61.4856 | 11.9812 | 0 | 0
2010-09-04 | 500 | 124.4423 | 10.3572 | 124.4423 | 10.3572 | 0 | 0 | 124.4423 | 10.3572 | 0 | 0 | 124.4423 | 10.3572 | 64.4423 | 10.3572 | 0 | 0 | 64.4423 | 10.3572 | 0 | 0
2010-09-04 | 600 | 126.7571 | 9.5127 | 126.7571 | 9.5127 | 0 | 0 | 126.7571 | 9.5127 | 0 | 0 | 126.7571 | 9.5127 | 66.7571 | 9.5127 | 0 | 0 | 66.7571 | 9.5127 | 0 | 0
2010-09-04 | 700 | 113.1048 | 26.2268 | 113.1048 | 26.2268 | 0 | 0 | 113.1048 | 26.2268 | 0 | 0 | 113.1048 | 26.2268 | 53.1048 | 26.2268 | 0 | 0 | 53.1048 | 26.2268 | 0 | 0
2010-09-04 | 800 | 102.0282 | 43.0881 | 102.0282 | 43.0881 | 0 | 0 | 102.0282 | 43.0881 | 0 | 0 | 102.0282 | 43.0881 | 42.0282 | 43.0881 | 0 | 0 | 42.0282 | 43.0881 | 0 | 0
2010-09-04 | 900 | 99.145 | 53.6198 | 99.145 | 53.6198 | 0 | 0 | 99.145 | 53.6198 | 0 | 0 | 99.145 | 53.6198 | 39.145 | 53.6198 | 0 | 0 | 39.145 | 53.6198 | 0 | 0
2010-09-04 | 1000 | 98.1392 | 61.9346 | 98.1392 | 61.9346 | 0 | 0 | 98.1392 | 61.9346 | 0 | 0 | 98.1392 | 61.9346 | 38.1392 | 61.9346 | 0 | 0 | 38.1392 | 61.9346 | 0 | 0
2010-09-04 | 1100 | 102.5295 | 64.7554 | 102.5295 | 64.7554 | 0 | 0 | 102.5295 | 64.7554 | 0 | 0 | 102.5295 | 64.7554 | 42.5295 | 64.7554 | 0 | 0 | 42.5295 | 64.7554 | 0 | 0
2010-09-04 | 1200 | 113.6478 | 58.906 | 113.6478 | 58.906 | 0 | 0 | 113.6478 | 58.906 | 0 | 0 | 113.6478 | 58.906 | 53.6478 | 58.906 | 0 | 0 | 53.6478 | 58.906 | 0 | 0
2010-09-04 | 1300 | 120.5279 | 57.1212 | 120.5279 | 57.1212 | 0 | 0 | 120.5279 | 57.1212 | 0 | 0 | 120.5279 | 57.1212 | 60.5279 | 57.1212 | 0 | 0 | 60.5279 | 57.1212 | 0 | 0
2010-09-04 | 1400 | 132.1633 | 48.2618 | 132.1633 | 48.2618 | 0 | 0 | 132.1633 | 48.2618 | 0 | 0 | 132.1633 | 48.2618 | 72.1633 | 48.2618 | 0 | 0 | 72.1633 | 48.2618 | 0 | 0
2010-09-04 | 1500 | 148.5707 | 36.1329 | 148.5707 | 36.1329 | 0 | 0 | 148.5707 | 36.1329 | 0 | 0 | 148.5707 | 36.1329 | 88.5707 | 36.1329 | 0 | 0 | 88.5707 | 36.1329 | 0 | 0
2010-09-04 | 1600 | 156.1416 | 28.9162 | 156.1416 | 28.9162 | 0 | 0 | 156.1416 | 28.9162 | 0 | 0 | 156.1416 | 28.9162 | 96.1416 | 28.9162 | 0 | 0 | 96.1416 | 28.9162 | 0 | 0
2010-09-04 | 1700 | 167.9494 | 18.9408 | 167.9494 | 18.9408 | 0 | 0 | 167.9494 | 18.9408 | 0 | 0 | 167.9494 | 18.9408 | 107.9494 | 18.9408 | 0 | 0 | 107.9494 | 18.9408 | 0 | 0
2010-09-04 | 1800 | 163.1642 | 24.3812 | 163.1642 | 24.3812 | 0 | 0 | 163.1642 | 24.3812 | 0 | 0 | 163.1642 | 24.3812 | 103.1642 | 24.3812 | 0 | 0 | 103.1642 | 24.3812 | 0 | 0
2010-09-04 | 1900 | 153.479 | 30.5119 | 153.479 | 30.5119 | 0 | 0 | 153.479 | 30.5119 | 0 | 0 | 153.479 | 30.5119 | 93.479 | 30.5119 | 0 | 0 | 93.479 | 30.5119 | 0 | 0
2010-09-04 | 2000 | 145.0252 | 35.4052 | 145.0252 | 35.4052 | 0 | 0 | 145.0252 | 35.4052 | 0 | 0 | 145.0252 | 35.4052 | 85.0252 | 35.4052 | 0 | 0 | 85.0252 | 35.4052 | 0 | 0
2010-09-04 | 2100 | 143.5139 | 30.5892 | 143.5139 | 30.5892 | 0 | 0 | 143.5139 | 30.5892 | 0 | 0 | 143.5139 | 30.5892 | 83.5139 | 30.5892 | 0 | 0 | 83.5139 | 30.5892 | 0 | 0
2010-09-04 | 2200 | 141.8052 | 22.9119 | 141.8052 | 22.9119 | 0 | 0 | 141.8052 | 22.9119 | 0 | 0 | 141.8052 | 22.9119 | 81.8052 | 22.9119 | 0 | 0 | 81.8052 | 22.9119 | 0 | 0
2010-09-04 | 2300 | 136.1351 | 20.8719 | 136.1351 | 20.8719 | 0 | 0 | 136.1351 | 20.8719 | 0 | 0 | 136.1351 | 20.8719 | 76.1351 | 20.8719 | 0 | 0 | 76.1351 | 20.8719 | 0 | 0
2010-09-05 | 0 | 130.8378 | 19.5061 | 130.8378 | 19.5061 | 0 | 0 | 130.8378 | 19.5061 | 0 | 0 | 130.8378 | 19.5061 | 70.8378 | 19.5061 | 0 | 0 | 70.8378 | 19.5061 | 0 | 0
2010-09-05 | 100 | 129.4734 | 16.7195 | 129.4734 | 16.7195 | 0 | 0 | 129.4734 | 16.7195 | 0 | 0 | 129.4734 | 16.7195 | 69.4734 | 16.7195 | 0 | 0 | 69.4734 | 16.7195 | 0 | 0
2010-09-05 | 200 | 126.9734 | 16.0768 | 126.9734 | 16.0768 | 0 | 0 | 126.9734 | 16.0768 | 0 | 0 | 126.9734 | 16.0768 | 66.9734 | 16.0768 | 0 | 0 | 66.9734 | 16.0768 | 0 | 0
2010-09-05 | 300 | 124.7 | 16.2368 | 124.7 | 16.2368 | 0 | 0 | 124.7 | 16.2368 | 0 | 0 | 124.7 | 16.2368 | 64.7 | 16.2368 | 0 | 0 | 64.7 | 16.2368 | 0 | 0
2010-09-05 | 400 | 126.3987 | 12.6341 | 126.3987 | 12.6341 | 0 | 0 | 126.3987 | 12.6341 | 0 | 0 | 126.3987 | 12.6341 | 66.3987 | 12.6341 | 0 | 0 | 66.3987 | 12.6341 | 0 | 0
2010-09-05 | 500 | 130.2069 | 8.6821 | 130.2069 | 8.6821 | 0 | 0 | 130.2069 | 8.6821 | 0 | 0 | 130.2069 | 8.6821 | 70.2069 | 8.6821 | 0 | 0 | 70.2069 | 8.6821 | 0 | 0
2010-09-05 | 600 | 131.8099 | 7.956 | 131.8099 | 7.956 | 0 | 0 | 131.8099 | 7.956 | 0 | 0 | 131.8099 | 7.956 | 71.8099 | 7.956 | 0 | 0 | 71.8099 | 7.956 | 0 | 0
2010-09-05 | 700 | 121.6332 | 20.7267 | 121.6332 | 20.7267 | 0 | 0 | 121.6332 | 20.7267 | 0 | 0 | 121.6332 | 20.7267 | 61.6332 | 20.7267 | 0 | 0 | 61.6332 | 20.7267 | 0 | 0
2010-09-05 | 800 | 112.5475 | 35.5678 | 112.5475 | 35.5678 | 0 | 0 | 112.5475 | 35.5678 | 0 | 0 | 112.5475 | 35.5678 | 52.5475 | 35.5678 | 0 | 0 | 52.5475 | 35.5678 | 0 | 0
2010-09-05 | 900 | 111.1216 | 45.0523 | 111.1216 | 45.0523 | 0 | 0 | 111.1216 | 45.0523 | 0 | 0 | 111.1216 | 45.0523 | 51.1216 | 45.0523 | 0 | 0 | 51.1216 | 45.0523 | 0 | 0
2010-09-05 | 1000 | 112.8458 | 50.9825 | 112.8458 | 50.9825 | 0 | 0 | 112.8458 | 50.9825 | 0 | 0 | 112.8458 | 50.9825 | 52.8458 | 50.9825 | 0 | 0 | 52.8458 | 50.9825 | 0 | 0
2010-09-05 | 1100 | 114.3998 | 57.1177 | 114.3998 | 57.1177 | 0 | 0 | 114.3998 | 57.1177 | 0 | 0 | 114.3998 | 57.1177 | 54.3998 | 57.1177 | 0 | 0 | 54.3998 | 57.1177 | 0 | 0
2010-09-05 | 1200 | 133.2564 | 44.2951 | 133.2564 | 44.2951 | 0 | 0 | 133.2564 | 44.2951 | 0 | 0 | 133.2564 | 44.2951 | 73.2564 | 44.2951 | 0 | 0 | 73.2564 | 44.2951 | 0 | 0
2010-09-05 | 1300 | 139.837 | 43.7141 | 139.837 | 43.7141 | 0 | 0 | 139.837 | 43.7141 | 0 | 0 | 139.837 | 43.7141 | 79.837 | 43.7141 | 0 | 0 | 79.837 | 43.7141 | 0 | 0
2010-09-05 | 1400 | 144.0367 | 44.2848 | 144.0367 | 44.2848 | 0 | 0 | 144.0367 | 44.2848 | 0 | 0 | 144.0367 | 44.2848 | 84.0367 | 44.2848 | 0 | 0 | 84.0367 | 44.2848 | 0 | 0
2010-09-05 | 1500 | 171.7572 | 22.8076 | 171.7572 | 22.8076 | 0 | 0 | 171.7572 | 22.8076 | 0 | 0 | 171.7572 | 22.8076 | 111.7572 | 22.8076 | 0 | 0 | 111.7572 | 22.8076 | 0 | 0
2010-09-05 | 1600 | 184.1718 | 13.1254 | 184.1718 | 13.1254 | 0 | 0 | 184.1718 | 13.1254 | 0 | 0 | 184.1718 | 13.1254 | 124.1718 | 13.1254 | 0 | 0 | 124.1718 | 13.1254 | 0 | 0
2010-09-05 | 1700 | 186.2736 | 10.6301 | 186.2736 | 10.6301 | 0 | 0 | 186.2736 | 10.6301 | 0 | 0 | 186.2736 | 10.6301 | 126.2736 | 10.6301 | 0 | 0 | 126.2736 | 10.6301 | 0 | 0
2010-09-05 | 1800 | 176.6208 | 17.4315 | 176.6208 | 17.4315 | 0 | 0 | 176.6208 | 17.4315 | 0 | 0 | 176.6208 | 17.4315 | 116.6208 | 17.4315 | 0 | 0 | 116.6208 | 17.4315 | 0 | 0
2010-09-05 | 1900 | 156.7175 | 32.5515 | 156.7175 | 32.5515 | 0 | 0 | 156.7175 | 32.5515 | 0 | 0 | 156.7175 | 32.5515 | 96.7175 | 32.5515 | 0 | 0 | 96.7175 | 32.5515 | 0 | 0
2010-09-05 | 2000 | 137.9648 | 47.3115 | 137.9648 | 47.3115 | 0 | 0 | 137.9648 | 47.3115 | 0 | 0 | 137.9648 | 47.3115 | 77.9648 | 47.3115 | 0 | 0 | 77.9648 | 47.3115 | 0 | 0
2010-09-05 | 2100 | 140.9878 | 36.4581 | 140.9878 | 36.4581 | 0 | 0 | 140.9878 | 36.4581 | 0 | 0 | 140.9878 | 36.4581 | 80.9878 | 36.4581 | 0 | 0 | 80.9878 | 36.4581 | 0 | 0
2010-09-05 | 2200 | 137.9777 | 30.1408 | 137.9777 | 30.1408 | 0 | 0 | 137.9777 | 30.1408 | 0 | 0 | 137.9777 | 30.1408 | 77.9777 | 30.1408 | 0 | 0 | 77.9777 | 30.1408 | 0 | 0
2010-09-05 | 2300 | 129.8522 | 28.1621 | 129.8522 | 28.1621 | 0 | 0 | 129.8522 | 28.1621 | 0 | 0 | 129.8522 | 28.1621 | 69.8522 | 28.1621 | 0 | 0 | 69.8522 | 28.1621 | 0 | 0
2010-09-06 | 0 | 125.9007 | 26.2417 | 125.9007 | 26.2417 | 0 | 0 | 125.9007 | 26.2417 | 0 | 0 | 125.9007 | 26.2417 | 65.9007 | 26.2417 | 0 | 0 | 65.9007 | 26.2417 | 0 | 0
2010-09-06 | 100 | 123.7128 | 24.0923 | 123.7128 | 24.0923 | 0 | 0 | 123.7128 | 24.0923 | 0 | 0 | 123.7128 | 24.0923 | 63.7128 | 24.0923 | 0 | 0 | 63.7128 | 24.0923 | 0 | 0
2010-09-06 | 200 | 123.0208 | 21.1483 | 123.0208 | 21.1483 | 0 | 0 | 123.0208 | 21.1483 | 0 | 0 | 123.0208 | 21.1483 | 63.0208 | 21.1483 | 0 | 0 | 63.0208 | 21.1483 | 0 | 0
2010-09-06 | 300 | 124.3149 | 17.7297 | 124.3149 | 17.7297 | 0 | 0 | 124.3149 | 17.7297 | 0 | 0 | 124.3149 | 17.7297 | 64.3149 | 17.7297 | 0 | 0 | 64.3149 | 17.7297 | 0 | 0
2010-09-06 | 400 | 124.382 | 16.9003 | 124.382 | 16.9003 | 0 | 0 | 124.382 | 16.9003 | 0 | 0 | 124.382 | 16.9003 | 64.382 | 16.9003 | 0 | 0 | 64.382 | 16.9003 | 0 | 0
2010-09-06 | 500 | 124.2964 | 18.3083 | 124.2964 | 18.3083 | 0 | 0 | 124.2964 | 18.3083 | 0 | 0 | 124.2964 | 18.3083 | 64.2964 | 18.3083 | 0 | 0 | 64.2964 | 18.3083 | 0 | 0
2010-09-06 | 600 | 124.7008 | 19.0166 | 124.7008 | 19.0166 | 0 | 0 | 124.7008 | 19.0166 | 0 | 0 | 124.7008 | 19.0166 | 64.7008 | 19.0166 | 0 | 0 | 64.7008 | 19.0166 | 0 | 0
2010-09-06 | 700 | 111.2494 | 34.9502 | 111.2494 | 34.9502 | 0 | 0 | 111.2494 | 34.9502 | 0 | 0 | 111.2494 | 34.9502 | 51.2494 | 34.9502 | 0 | 0 | 51.2494 | 34.9502 | 0 | 0
2010-09-06 | 800 | 107.2532 | 42.7443 | 107.2532 | 42.7443 | 0 | 0 | 107.2532 | 42.7443 | 0 | 0 | 107.2532 | 42.7443 | 47.2532 | 42.7443 | 0 | 0 | 47.2532 | 42.7443 | 0 | 0
2010-09-06 | 900 | 101.4887 | 53.22 | 101.4887 | 53.22 | 0 | 0 | 101.4887 | 53.22 | 0 | 0 | 101.4887 | 53.22 | 41.4887 | 53.22 | 0 | 0 | 41.4887 | 53.22 | 0 | 0
2010-09-06 | 1000 | 100.2084 | 58.9936 | 100.2084 | 58.9936 | 0 | 0 | 100.2084 | 58.9936 | 0 | 0 | 100.2084 | 58.9936 | 40.2084 | 58.9936 | 0 | 0 | 40.2084 | 58.9936 | 0 | 0
2010-09-06 | 1100 | 99.4856 | 62.9082 | 99.4856 | 62.9082 | 0 | 0 | 99.4856 | 62.9082 | 0 | 0 | 99.4856 | 62.9082 | 39.4856 | 62.9082 | 0 | 0 | 39.4856 | 62.9082 | 0 | 0
2010-09-06 | 1200 | 96.465 | 68.097 | 96.465 | 68.097 | 0 | 0 | 96.465 | 68.097 | 0 | 0 | 96.465 | 68.097 | 36.465 | 68.097 | 0 | 0 | 36.465 | 68.097 | 0 | 0
2010-09-06 | 1300 | 107.0307 | 59.4848 | 107.0307 | 59.4848 | 0 | 0 | 107.0307 | 59.4848 | 0 | 0 | 107.0307 | 59.4848 | 47.0307 | 59.4848 | 0 | 0 | 47.0307 | 59.4848 | 0 | 0
2010-09-06 | 1400 | 118.2075 | 51.2483 | 118.2075 | 51.2483 | 0 | 0 | 118.2075 | 51.2483 | 0 | 0 | 118.2075 | 51.2483 | 58.2075 | 51.2483 | 0 | 0 | 58.2075 | 51.2483 | 0 | 0
2010-09-06 | 1500 | 140.9757 | 32.7683 | 140.9757 | 32.7683 | 0 | 0 | 140.9757 | 32.7683 | 0 | 0 | 140.9757 | 32.7683 | 80.9757 | 32.7683 | 0 | 0 | 80.9757 | 32.7683 | 0 | 0
2010-09-06 | 1600 | 138.6363 | 36.9216 | 138.6363 | 36.9216 | 0 | 0 | 138.6363 | 36.9216 | 0 | 0 | 138.6363 | 36.9216 | 78.6363 | 36.9216 | 0 | 0 | 78.6363 | 36.9216 | 0 | 0
2010-09-06 | 1700 | 144.6182 | 31.4638 | 144.6182 | 31.4638 | 0 | 0 | 144.6182 | 31.4638 | 0 | 0 | 144.6182 | 31.4638 | 84.6182 | 31.4638 | 0 | 0 | 84.6182 | 31.4638 | 0 | 0
2010-09-06 | 1800 | 139.0657 | 35.183 | 139.0657 | 35.183 | 0 | 0 | 139.0657 | 35.183 | 0 | 0 | 139.0657 | 35.183 | 79.0657 | 35.183 | 0 | 0 | 79.0657 | 35.183 | 0 | 0
2010-09-06 | 1900 | 149.9185 | 21.527 | 149.9185 | 21.527 | 0 | 0 | 149.9185 | 21.527 | 0 | 0 | 149.9185 | 21.527 | 89.9185 | 21.527 | 0 | 0 | 89.9185 | 21.527 | 0 | 0
2010-09-06 | 2000 | 159.0135 | 10.8097 | 159.0135 | 10.8097 | 0 | 0 | 159.0135 | 10.8097 | 0 | 0 | 159.0135 | 10.8097 | 99.0135 | 10.8097 | 0 | 0 | 99.0135 | 10.8097 | 0 | 0
2010-09-06 | 2100 | 154.9927 | 7.7217 | 154.9927 | 7.7217 | 0 | 0 | 154.9927 | 7.7217 | 0 | 0 | 154.9927 | 7.7217 | 94.9927 | 7.7217 | 0 | 0 | 94.9927 | 7.7217 | 0 | 0
2010-09-06 | 2200 | 146.6276 | 6.911 | 146.6276 | 6.911 | 0 | 0 | 146.6276 | 6.911 | 0 | 0 | 146.6276 | 6.911 | 86.6276 | 6.911 | 0 | 0 | 86.6276 | 6.911 | 0 | 0
2010-09-06 | 2300 | 138.7654 | 6.7137 | 138.7654 | 6.7137 | 0 | 0 | 138.7654 | 6.7137 | 0 | 0 | 138.7654 | 6.7137 | 78.7654 | 6.7137 | 0 | 0 | 78.7654 | 6.7137 | 0 | 0
2010-09-07 | 0 | 131.8777 | 6.1319 | 131.8777 | 6.1319 | 0 | 0 | 131.8777 | 6.1319 | 0 | 0 | 131.8777 | 6.1319 | 71.8777 | 6.1319 | 0 | 0 | 71.8777 | 6.1319 | 0 | 0
2010-09-07 | 100 | 126.3366 | 7.7132 | 126.3366 | 7.7132 | 0 | 0 | 126.3366 | 7.7132 | 0 | 0 | 126.3366 | 7.7132 | 66.3366 | 7.7132 | 0 | 0 | 66.3366 | 7.7132 | 0 | 0
2010-09-07 | 200 | 125.4149 | 6.2119 | 125.4149 | 6.2119 | 0 | 0 | 125.4149 | 6.2119 | 0 | 0 | 125.4149 | 6.2119 | 65.4149 | 6.2119 | 0 | 0 | 65.4149 | 6.2119 | 0 | 0
2010-09-07 | 300 | 126.0615 | 6.0519 | 126.0615 | 6.0519 | 0 | 0 | 126.0615 | 6.0519 | 0 | 0 | 126.0615 | 6.0519 | 66.0615 | 6.0519 | 0 | 0 | 66.0615 | 6.0519 | 0 | 0
2010-09-07 | 400 | 126.6918 | 7.1292 | 126.6918 | 7.1292 | 0 | 0 | 126.6918 | 7.1292 | 0 | 0 | 126.6918 | 7.1292 | 66.6918 | 7.1292 | 0 | 0 | 66.6918 | 7.1292 | 0 | 0
2010-09-07 | 500 | 129.6593 | 9.0226 | 129.6593 | 9.0226 | 0 | 0 | 129.6593 | 9.0226 | 0 | 0 | 129.6593 | 9.0226 | 69.6593 | 9.0226 | 0 | 0 | 69.6593 | 9.0226 | 0 | 0
2010-09-07 | 600 | 137.1363 | 9.3693 | 137.1363 | 9.3693 | 0 | 0 | 137.1363 | 9.3693 | 0 | 0 | 137.1363 | 9.3693 | 77.1363 | 9.3693 | 0 | 0 | 77.1363 | 9.3693 | 0 | 0
2010-09-07 | 700 | 124.9304 | 30.3114 | 124.9304 | 30.3114 | 0 | 0 | 124.9304 | 30.3114 | 0 | 0 | 124.9304 | 30.3114 | 64.9304 | 30.3114 | 0 | 0 | 64.9304 | 30.3114 | 0 | 0
2010-09-07 | 800 | 120.9133 | 42.37 | 120.9133 | 42.37 | 0 | 0 | 120.9133 | 42.37 | 0 | 0 | 120.9133 | 42.37 | 60.9133 | 42.37 | 0 | 0 | 60.9133 | 42.37 | 0 | 0
2010-09-07 | 900 | 119.0448 | 51.5371 | 119.0448 | 51.5371 | 0 | 0 | 119.0448 | 51.5371 | 0 | 0 | 119.0448 | 51.5371 | 59.0448 | 51.5371 | 0 | 0 | 59.0448 | 51.5371 | 0 | 0
2010-09-07 | 1000 | 115.1485 | 61.2586 | 115.1485 | 61.2586 | 0 | 0 | 115.1485 | 61.2586 | 0 | 0 | 115.1485 | 61.2586 | 55.1485 | 61.2586 | 0 | 0 | 55.1485 | 61.2586 | 0 | 0
2010-09-07 | 1100 | 118.1909 | 63.4072 | 118.1909 | 63.4072 | 0 | 0 | 118.1909 | 63.4072 | 0 | 0 | 118.1909 | 63.4072 | 58.1909 | 63.4072 | 0 | 0 | 58.1909 | 63.4072 | 0 | 0
2010-09-07 | 1200 | 127.178 | 59.0431 | 127.178 | 59.0431 | 0 | 0 | 127.178 | 59.0431 | 0 | 0 | 127.178 | 59.0431 | 67.178 | 59.0431 | 0 | 0 | 67.178 | 59.0431 | 0 | 0
2010-09-07 | 1300 | 135.4339 | 55.0834 | 135.4339 | 55.0834 | 0 | 0 | 135.4339 | 55.0834 | 0 | 0 | 135.4339 | 55.0834 | 75.4339 | 55.0834 | 0 | 0 | 75.4339 | 55.0834 | 0 | 0
2010-09-07 | 1400 | 152.4396 | 43.1956 | 152.4396 | 43.1956 | 0 | 0 | 152.4396 | 43.1956 | 0 | 0 | 152.4396 | 43.1956 | 92.4396 | 43.1956 | 0 | 0 | 92.4396 | 43.1956 | 0 | 0
2010-09-07 | 1500 | 168.783 | 30.6049 | 168.783 | 30.6049 | 0 | 0 | 168.783 | 30.6049 | 0 | 0 | 168.783 | 30.6049 | 108.783 | 30.6049 | 0 | 0 | 108.783 | 30.6049 | 0 | 0
2010-09-07 | 1600 | 174.5333 | 25.1419 | 174.5333 | 25.1419 | 0 | 0 | 174.5333 | 25.1419 | 0 | 0 | 174.5333 | 25.1419 | 114.5333 | 25.1419 | 0 | 0 | 114.5333 | 25.1419 | 0 | 0
2010-09-07 | 1700 | 171.8462 | 26.6666 | 171.8462 | 26.6666 | 0 | 0 | 171.8462 | 26.6666 | 0 | 0 | 171.8462 | 26.6666 | 111.8462 | 26.6666 | 0 | 0 | 111.8462 | 26.6666 | 0 | 0
2010-09-07 | 1800 | 135.0674 | 58.9986 | 135.0674 | 58.9986 | 0 | 0 | 135.0674 | 58.9986 | 0 | 0 | 135.0674 | 58.9986 | 75.0674 | 58.9986 | 0 | 0 | 75.0674 | 58.9986 | 0 | 0
2010-09-07 | 1900 | 128.7238 | 61.1452 | 128.7238 | 61.1452 | 0 | 0 | 128.7238 | 61.1452 | 0 | 0 | 128.7238 | 61.1452 | 68.7238 | 61.1452 | 0 | 0 | 68.7238 | 61.1452 | 0 | 0
2010-09-07 | 2000 | 126.7309 | 59.2386 | 126.7309 | 59.2386 | 0 | 0 | 126.7309 | 59.2386 | 0 | 0 | 126.7309 | 59.2386 | 66.7309 | 59.2386 | 0 | 0 | 66.7309 | 59.2386 | 0 | 0
2010-09-07 | 2100 | 134.8014 | 42.7452 | 134.8014 | 42.7452 | 0 | 0 | 134.8014 | 42.7452 | 0 | 0 | 134.8014 | 42.7452 | 74.8014 | 42.7452 | 0 | 0 | 74.8014 | 42.7452 | 0 | 0
2010-09-07 | 2200 | 132.1374 | 33.7346 | 132.1374 | 33.7346 | 0 | 0 | 132.1374 | 33.7346 | 0 | 0 | 132.1374 | 33.7346 | 72.1374 | 33.7346 | 0 | 0 | 72.1374 | 33.7346 | 0 | 0
2010-09-07 | 2300 | 129.7041 | 26.0012 | 129.7041 | 26.0012 | 0 | 0 | 129.7041 | 26.0012 | 0 | 0 | 129.7041 | 26.0012 | 69.7041 | 26.0012 | 0 | 0 | 69.7041 | 26.0012 | 0 | 0
2010-09-08 | 0 | 121.8843 | 25.9448 | 121.8843 | 25.9448 | 0 | 0 | 121.8843 | 25.9448 | 0 | 0 | 121.8843 | 25.9448 | 61.8843 | 25.9448 | 0 | 0 | 61.8843 | 25.9448 | 0 | 0
2010-09-08 | 100 | 121.8016 | 20.6914 | 121.8016 | 20.6914 | 0 | 0 | 121.8016 | 20.6914 | 0 | 0 | 121.8016 | 20.6914 | 61.8016 | 20.6914 | 0 | 0 | 61.8016 | 20.6914 | 0 | 0
2010-09-08 | 200 | 125.9329 | 13.0781 | 125.9329 | 13.0781 | 0 | 0 | 125.9329 | 13.0781 | 0 | 0 | 125.9329 | 13.0781 | 65.9329 | 13.0781 | 0 | 0 | 65.9329 | 13.0781 | 0 | 0
2010-09-08 | 300 | 128.9472 | 9.8488 | 128.9472 | 9.8488 | 0 | 0 | 128.9472 | 9.8488 | 0 | 0 | 128.9472 | 9.8488 | 68.9472 | 9.8488 | 0 | 0 | 68.9472 | 9.8488 | 0 | 0
2010-09-08 | 400 | 130.5352 | 9.6621 | 130.5352 | 9.6621 | 0 | 0 | 130.5352 | 9.6621 | 0 | 0 | 130.5352 | 9.6621 | 70.5352 | 9.6621 | 0 | 0 | 70.5352 | 9.6621 | 0 | 0
2010-09-08 | 500 | 129.6868 | 15.2621 | 129.6868 | 15.2621 | 0 | 0 | 129.6868 | 15.2621 | 0 | 0 | 129.6868 | 15.2621 | 69.6868 | 15.2621 | 0 | 0 | 69.6868 | 15.2621 | 0 | 0
2010-09-08 | 600 | 111.0941 | 42.1759 | 111.0941 | 42.1759 | 0 | 0 | 111.0941 | 42.1759 | 0 | 0 | 111.0941 | 42.1759 | 51.0941 | 42.1759 | 0 | 0 | 51.0941 | 42.1759 | 0 | 0
2010-09-08 | 700 | 97.2577 | 65.8867 | 97.2577 | 65.8867 | 0 | 0 | 97.2577 | 65.8867 | 0 | 0 | 97.2577 | 65.8867 | 37.2577 | 65.8867 | 0 | 0 | 37.2577 | 65.8867 | 0 | 0
2010-09-08 | 800 | 109.1457 | 63.4816 | 109.1457 | 63.4816 | 0 | 0 | 109.1457 | 63.4816 | 0 | 0 | 109.1457 | 63.4816 | 49.1457 | 63.4816 | 0 | 0 | 49.1457 | 63.4816 | 0 | 0
2010-09-08 | 900 | 117.4617 | 64.1868 | 117.4617 | 64.1868 | 0 | 0 | 117.4617 | 64.1868 | 0 | 0 | 117.4617 | 64.1868 | 57.4617 | 64.1868 | 0 | 0 | 57.4617 | 64.1868 | 0 | 0
2010-09-08 | 1000 | 123.7813 | 66.9087 | 123.7813 | 66.9087 | 0 | 0 | 123.7813 | 66.9087 | 0 | 0 | 123.7813 | 66.9087 | 63.7813 | 66.9087 | 0 | 0 | 63.7813 | 66.9087 | 0 | 0
2010-09-08 | 1100 | 142.1098 | 55.7055 | 142.1098 | 55.7055 | 0 | 0 | 142.1098 | 55.7055 | 0 | 0 | 142.1098 | 55.7055 | 82.1098 | 55.7055 | 0 | 0 | 82.1098 | 55.7055 | 0 | 0
2010-09-08 | 1200 | 114.4837 | 87.9751 | 114.4837 | 87.9751 | 0 | 0 | 114.4837 | 87.9751 | 0 | 0 | 114.4837 | 87.9751 | 54.4837 | 87.9751 | 0 | 0 | 54.4837 | 87.9751 | 0 | 0
2010-09-08 | 1300 | 141.8093 | 66.0774 | 141.8093 | 66.0774 | 0 | 0 | 141.8093 | 66.0774 | 0 | 0 | 141.8093 | 66.0774 | 81.8093 | 66.0774 | 0 | 0 | 81.8093 | 66.0774 | 0 | 0
2010-09-08 | 1400 | 134.2211 | 77.375 | 134.2211 | 77.375 | 0 | 0 | 134.2211 | 77.375 | 0 | 0 | 134.2211 | 77.375 | 74.2211 | 77.375 | 0 | 0 | 74.2211 | 77.375 | 0 | 0
2010-09-08 | 1500 | 138.4604 | 72.248 | 138.4604 | 72.248 | 0 | 0 | 138.4604 | 72.248 | 0 | 0 | 138.4604 | 72.248 | 78.4604 | 72.248 | 0 | 0 | 78.4604 | 72.248 | 0 | 0
2010-09-08 | 1600 | 164.6217 | 40.9013 | 164.6217 | 40.9013 | 0 | 0 | 164.6217 | 40.9013 | 0 | 0 | 164.6217 | 40.9013 | 104.6217 | 40.9013 | 0 | 0 | 104.6217 | 40.9013 | 0 | 0
2010-09-08 | 1700 | 165.9881 | 34.1224 | 165.9881 | 34.1224 | 0 | 0 | 165.9881 | 34.1224 | 0 | 0 | 165.9881 | 34.1224 | 105.9881 | 34.1224 | 0 | 0 | 105.9881 | 34.1224 | 0 | 0
2010-09-08 | 1800 | 148.6703 | 44.1714 | 148.6703 | 44.1714 | 0 | 0 | 148.6703 | 44.1714 | 0 | 0 | 148.6703 | 44.1714 | 88.6703 | 44.1714 | 0 | 0 | 88.6703 | 44.1714 | 0 | 0
2010-09-08 | 1900 | 165.6109 | 24.6808 | 165.6109 | 24.6808 | 0 | 0 | 165.6109 | 24.6808 | 0 | 0 | 165.6109 | 24.6808 | 105.6109 | 24.6808 | 0 | 0 | 105.6109 | 24.6808 | 0 | 0
2010-09-08 | 2000 | 174.0121 | 12.1794 | 174.0121 | 12.1794 | 0 | 0 | 174.0121 | 12.1794 | 0 | 0 | 174.0121 | 12.1794 | 114.0121 | 12.1794 | 0 | 0 | 114.0121 | 12.1794 | 0 | 0
2010-09-08 | 2100 | 172.4631 | 6.0834 | 172.4631 | 6.0834 | 0 | 0 | 172.4631 | 6.0834 | 0 | 0 | 172.4631 | 6.0834 | 112.4631 | 6.0834 | 0 | 0 | 112.4631 | 6.0834 | 0 | 0
2010-09-08 | 2200 | 160.9987 | 6.1714 | 160.9987 | 6.1714 | 0 | 0 | 160.9987 | 6.1714 | 0 | 0 | 160.9987 | 6.1714 | 100.9987 | 6.1714 | 0 | 0 | 100.9987 | 6.1714 | 0 | 0
2010-09-08 | 2300 | 149.9853 | 7.3901 | 149.9853 | 7.3901 | 0 | 0 | 149.9853 | 7.3901 | 0 | 0 | 149.9853 | 7.3901 | 89.9853 | 7.3901 | 0 | 0 | 89.9853 | 7.3901 | 0 | 0
2010-09-09 | 0 | 142.3884 | 7.3101 | 142.3884 | 7.3101 | 0 | 0 | 142.3884 | 7.3101 | 0 | 0 | 142.3884 | 7.3101 | 82.3884 | 7.3101 | 0 | 0 | 82.3884 | 7.3101 | 0 | 0
2010-09-09 | 100 | 134.6664 | 9.6488 | 134.6664 | 9.6488 | 0 | 0 | 134.6664 | 9.6488 | 0 | 0 | 134.6664 | 9.6488 | 74.6664 | 9.6488 | 0 | 0 | 74.6664 | 9.6488 | 0 | 0
2010-09-09 | 200 | 126.8939 | 13.8328 | 126.8939 | 13.8328 | 0 | 0 | 126.8939 | 13.8328 | 0 | 0 | 126.8939 | 13.8328 | 66.8939 | 13.8328 | 0 | 0 | 66.8939 | 13.8328 | 0 | 0
2010-09-09 | 300 | 123.5958 | 16.3475 | 123.5958 | 16.3475 | 0 | 0 | 123.5958 | 16.3475 | 0 | 0 | 123.5958 | 16.3475 | 63.5958 | 16.3475 | 0 | 0 | 63.5958 | 16.3475 | 0 | 0
2010-09-09 | 400 | 121.8857 | 19.4115 | 121.8857 | 19.4115 | 0 | 0 | 121.8857 | 19.4115 | 0 | 0 | 121.8857 | 19.4115 | 61.8857 | 19.4115 | 0 | 0 | 61.8857 | 19.4115 | 0 | 0
2010-09-09 | 500 | 122.893 | 23.8381 | 122.893 | 23.8381 | 0 | 0 | 122.893 | 23.8381 | 0 | 0 | 122.893 | 23.8381 | 62.893 | 23.8381 | 0 | 0 | 62.893 | 23.8381 | 0 | 0
2010-09-09 | 600 | 127.7218 | 26.1674 | 127.7218 | 26.1674 | 0 | 0 | 127.7218 | 26.1674 | 0 | 0 | 127.7218 | 26.1674 | 67.7218 | 26.1674 | 0 | 0 | 67.7218 | 26.1674 | 0 | 0
2010-09-09 | 700 | 127.112 | 36.5898 | 127.112 | 36.5898 | 0 | 0 | 127.112 | 36.5898 | 0 | 0 | 127.112 | 36.5898 | 67.112 | 36.5898 | 0 | 0 | 67.112 | 36.5898 | 0 | 0
2010-09-09 | 800 | 134.5919 | 39.2091 | 134.5919 | 39.2091 | 0 | 0 | 134.5919 | 39.2091 | 0 | 0 | 134.5919 | 39.2091 | 74.5919 | 39.2091 | 0 | 0 | 74.5919 | 39.2091 | 0 | 0
2010-09-09 | 900 | 141.2671 | 41.4807 | 141.2671 | 41.4807 | 0 | 0 | 141.2671 | 41.4807 | 0 | 0 | 141.2671 | 41.4807 | 81.2671 | 41.4807 | 0 | 0 | 81.2671 | 41.4807 | 0 | 0
2010-09-09 | 1000 | 143.7866 | 48.0307 | 143.7866 | 48.0307 | 0 | 0 | 143.7866 | 48.0307 | 0 | 0 | 143.7866 | 48.0307 | 83.7866 | 48.0307 | 0 | 0 | 83.7866 | 48.0307 | 0 | 0
2010-09-09 | 1100 | 151.3009 | 47.3765 | 151.3009 | 47.3765 | 0 | 0 | 151.3009 | 47.3765 | 0 | 0 | 151.3009 | 47.3765 | 91.3009 | 47.3765 | 0 | 0 | 91.3009 | 47.3765 | 0 | 0
2010-09-09 | 1200 | 158.6423 | 47.8218 | 158.6423 | 47.8218 | 0 | 0 | 158.6423 | 47.8218 | 0 | 0 | 158.6423 | 47.8218 | 98.6423 | 47.8218 | 0 | 0 | 98.6423 | 47.8218 | 0 | 0
2010-09-09 | 1300 | 183.3662 | 30.0203 | 183.3662 | 30.0203 | 0 | 0 | 183.3662 | 30.0203 | 0 | 0 | 183.3662 | 30.0203 | 123.3662 | 30.0203 | 0 | 0 | 123.3662 | 30.0203 | 0 | 0
2010-09-09 | 1400 | 196.1134 | 22.7394 | 196.1134 | 22.7394 | 0 | 0 | 196.1134 | 22.7394 | 0 | 0 | 196.1134 | 22.7394 | 136.1134 | 22.7394 | 0 | 0 | 136.1134 | 22.7394 | 0 | 0
2010-09-09 | 1500 | 211.7032 | 9.1597 | 211.7032 | 9.1597 | 0 | 0 | 211.7032 | 9.1597 | 0 | 0 | 211.7032 | 9.1597 | 151.7032 | 9.1597 | 0 | 0 | 151.7032 | 9.1597 | 0 | 0
2010-09-09 | 1600 | 202.3145 | 17.7078 | 202.3145 | 17.7078 | 0 | 0 | 202.3145 | 17.7078 | 0 | 0 | 202.3145 | 17.7078 | 142.3145 | 17.7078 | 0 | 0 | 142.3145 | 17.7078 | 0 | 0
2010-09-09 | 1700 | 206.6516 | 11.7415 | 206.6516 | 11.7415 | 0 | 0 | 206.6516 | 11.7415 | 0 | 0 | 206.6516 | 11.7415 | 146.6516 | 11.7415 | 0 | 0 | 146.6516 | 11.7415 | 0 | 0
2010-09-09 | 1800 | 190.356 | 22.3075 | 190.356 | 22.3075 | 0 | 0 | 190.356 | 22.3075 | 0 | 0 | 190.356 | 22.3075 | 130.356 | 22.3075 | 0 | 0 | 130.356 | 22.3075 | 0 | 0
2010-09-09 | 1900 | 180.6756 | 25.5981 | 180.6756 | 25.5981 | 0 | 0 | 180.6756 | 25.5981 | 0 | 0 | 180.6756 | 25.5981 | 120.6756 | 25.5981 | 0 | 0 | 120.6756 | 25.5981 | 0 | 0
2010-09-09 | 2000 | 161.1188 | 38.0168 | 161.1188 | 38.0168 | 0 | 0 | 161.1188 | 38.0168 | 0 | 0 | 161.1188 | 38.0168 | 101.1188 | 38.0168 | 0 | 0 | 101.1188 | 38.0168 | 0 | 0
2010-09-09 | 2100 | 148.3754 | 41.1608 | 148.3754 | 41.1608 | 0 | 0 | 148.3754 | 41.1608 | 0 | 0 | 148.3754 | 41.1608 | 88.3754 | 41.1608 | 0 | 0 | 88.3754 | 41.1608 | 0 | 0
2010-09-09 | 2200 | 144.6366 | 31.5368 | 144.6366 | 31.5368 | 0 | 0 | 144.6366 | 31.5368 | 0 | 0 | 144.6366 | 31.5368 | 84.6366 | 31.5368 | 0 | 0 | 84.6366 | 31.5368 | 0 | 0
2010-09-09 | 2300 | 141.7014 | 21.8968 | 141.7014 | 21.8968 | 0 | 0 | 141.7014 | 21.8968 | 0 | 0 | 141.7014 | 21.8968 | 81.7014 | 21.8968 | 0 | 0 | 81.7014 | 21.8968 | 0 | 0
2010-09-10 | 0 | 135.1589 | 19.0071 | 135.1589 | 19.0071 | 0 | 0 | 135.1589 | 19.0071 | 0 | 0 | 135.1589 | 19.0071 | 75.1589 | 19.0071 | 0 | 0 | 75.1589 | 19.0071 | 0 | 0
2010-09-10 | 100 | 130.4679 | 17.3538 | 130.4679 | 17.3538 | 0 | 0 | 130.4679 | 17.3538 | 0 | 0 | 130.4679 | 17.3538 | 70.4679 | 17.3538 | 0 | 0 | 70.4679 | 17.3538 | 0 | 0
2010-09-10 | 200 | 125.7363 | 16.7031 | 125.7363 | 16.7031 | 0 | 0 | 125.7363 | 16.7031 | 0 | 0 | 125.7363 | 16.7031 | 65.7363 | 16.7031 | 0 | 0 | 65.7363 | 16.7031 | 0 | 0
2010-09-10 | 300 | 121.2136 | 18.6631 | 121.2136 | 18.6631 | 0 | 0 | 121.2136 | 18.6631 | 0 | 0 | 121.2136 | 18.6631 | 61.2136 | 18.6631 | 0 | 0 | 61.2136 | 18.6631 | 0 | 0
2010-09-10 | 400 | 117.7887 | 23.3298 | 117.7887 | 23.3298 | 0 | 0 | 117.7887 | 23.3298 | 0 | 0 | 117.7887 | 23.3298 | 57.7887 | 23.3298 | 0 | 0 | 57.7887 | 23.3298 | 0 | 0
2010-09-10 | 500 | 119.591 | 27.0284 | 119.591 | 27.0284 | 0 | 0 | 119.591 | 27.0284 | 0 | 0 | 119.591 | 27.0284 | 59.591 | 27.0284 | 0 | 0 | 59.591 | 27.0284 | 0 | 0
2010-09-10 | 600 | 129.8029 | 25.6317 | 129.8029 | 25.6317 | 0 | 0 | 129.8029 | 25.6317 | 0 | 0 | 129.8029 | 25.6317 | 69.8029 | 25.6317 | 0 | 0 | 69.8029 | 25.6317 | 0 | 0
2010-09-10 | 700 | 142.2738 | 21.6663 | 142.2738 | 21.6663 | 0 | 0 | 142.2738 | 21.6663 | 0 | 0 | 142.2738 | 21.6663 | 82.2738 | 21.6663 | 0 | 0 | 82.2738 | 21.6663 | 0 | 0
2010-09-10 | 800 | 143.5377 | 28.6377 | 143.5377 | 28.6377 | 0 | 0 | 143.5377 | 28.6377 | 0 | 0 | 143.5377 | 28.6377 | 83.5377 | 28.6377 | 0 | 0 | 83.5377 | 28.6377 | 0 | 0
2010-09-10 | 900 | 148.5183 | 30.9818 | 148.5183 | 30.9818 | 0 | 0 | 148.5183 | 30.9818 | 0 | 0 | 148.5183 | 30.9818 | 88.5183 | 30.9818 | 0 | 0 | 88.5183 | 30.9818 | 0 | 0
2010-09-10 | 1000 | 134.7862 | 50.6042 | 134.7862 | 50.6042 | 0 | 0 | 134.7862 | 50.6042 | 0 | 0 | 134.7862 | 50.6042 | 74.7862 | 50.6042 | 0 | 0 | 74.7862 | 50.6042 | 0 | 0
2010-09-10 | 1100 | 128.0625 | 62.985 | 128.0625 | 62.985 | 0 | 0 | 128.0625 | 62.985 | 0 | 0 | 128.0625 | 62.985 | 68.0625 | 62.985 | 0 | 0 | 68.0625 | 62.985 | 0 | 0
2010-09-10 | 1200 | 132.7631 | 61.9638 | 132.7631 | 61.9638 | 0 | 0 | 132.7631 | 61.9638 | 0 | 0 | 132.7631 | 61.9638 | 72.7631 | 61.9638 | 0 | 0 | 72.7631 | 61.9638 | 0 | 0
2010-09-10 | 1300 | 140.62 | 55.7725 | 140.62 | 55.7725 | 0 | 0 | 140.62 | 55.7725 | 0 | 0 | 140.62 | 55.7725 | 80.62 | 55.7725 | 0 | 0 | 80.62 | 55.7725 | 0 | 0
2010-09-10 | 1400 | 159.6184 | 37.5256 | 159.6184 | 37.5256 | 0 | 0 | 159.6184 | 37.5256 | 0 | 0 | 159.6184 | 37.5256 | 99.6184 | 37.5256 | 0 | 0 | 99.6184 | 37.5256 | 0 | 0
2010-09-10 | 1500 | 172.0306 | 25.6062 | 172.0306 | 25.6062 | 0 | 0 | 172.0306 | 25.6062 | 0 | 0 | 172.0306 | 25.6062 | 112.0306 | 25.6062 | 0 | 0 | 112.0306 | 25.6062 | 0 | 0
2010-09-10 | 1600 | 174.5051 | 21.4597 | 174.5051 | 21.4597 | 0 | 0 | 174.5051 | 21.4597 | 0 | 0 | 174.5051 | 21.4597 | 114.5051 | 21.4597 | 0 | 0 | 114.5051 | 21.4597 | 0 | 0
2010-09-10 | 1700 | 181.4381 | 11.849 | 181.4381 | 11.849 | 0 | 0 | 181.4381 | 11.849 | 0 | 0 | 181.4381 | 11.849 | 121.4381 | 11.849 | 0 | 0 | 121.4381 | 11.849 | 0 | 0
2010-09-10 | 1800 | 164.9751 | 23.5138 | 164.9751 | 23.5138 | 0 | 0 | 164.9751 | 23.5138 | 0 | 0 | 164.9751 | 23.5138 | 104.9751 | 23.5138 | 0 | 0 | 104.9751 | 23.5138 | 0 | 0
2010-09-10 | 1900 | 157.4404 | 26.0978 | 157.4404 | 26.0978 | 0 | 0 | 157.4404 | 26.0978 | 0 | 0 | 157.4404 | 26.0978 | 97.4404 | 26.0978 | 0 | 0 | 97.4404 | 26.0978 | 0 | 0
2010-09-10 | 2000 | 161.7227 | 17.8818 | 161.7227 | 17.8818 | 0 | 0 | 161.7227 | 17.8818 | 0 | 0 | 161.7227 | 17.8818 | 101.7227 | 17.8818 | 0 | 0 | 101.7227 | 17.8818 | 0 | 0
2010-09-10 | 2100 | 135.4163 | 38.1031 | 135.4163 | 38.1031 | 0 | 0 | 135.4163 | 38.1031 | 0 | 0 | 135.4163 | 38.1031 | 75.4163 | 38.1031 | 0 | 0 | 75.4163 | 38.1031 | 0 | 0
2010-09-10 | 2200 | 123.6428 | 39.5084 | 123.6428 | 39.5084 | 0 | 0 | 123.6428 | 39.5084 | 0 | 0 | 123.6428 | 39.5084 | 63.6428 | 39.5084 | 0 | 0 | 63.6428 | 39.5084 | 0 | 0
2010-09-10 | 2300 | 126.6878 | 26.9511 | 126.6878 | 26.9511 | 0 | 0 | 126.6878 | 26.9511 | 0 | 0 | 126.6878 | 26.9511 | 66.6878 | 26.9511 | 0 | 0 | 66.6878 | 26.9511 | 0 | 0
2010-09-11 | 0 | 130.2941 | 16.2059 | 130.2941 | 16.2059 | 0 | 0 | 130.2941 | 16.2059 | 0 | 0 | 130.2941 | 16.2059 | 70.2941 | 16.2059 | 0 | 0 | 70.2941 | 16.2059 | 0 | 0
2010-09-11 | 100 | 131.3985 | 9.8272 | 131.3985 | 9.8272 | 0 | 0 | 131.3985 | 9.8272 | 0 | 0 | 131.3985 | 9.8272 | 71.3985 | 9.8272 | 0 | 0 | 71.3985 | 9.8272 | 0 | 0
2010-09-11 | 200 | 128.9549 | 9.4325 | 128.9549 | 9.4325 | 0 | 0 | 128.9549 | 9.4325 | 0 | 0 | 128.9549 | 9.4325 | 68.9549 | 9.4325 | 0 | 0 | 68.9549 | 9.4325 | 0 | 0
2010-09-11 | 300 | 125.9005 | 10.3659 | 125.9005 | 10.3659 | 0 | 0 | 125.9005 | 10.3659 | 0 | 0 | 125.9005 | 10.3659 | 65.9005 | 10.3659 | 0 | 0 | 65.9005 | 10.3659 | 0 | 0
2010-09-11 | 400 | 127.5906 | 8.9259 | 127.5906 | 8.9259 | 0 | 0 | 127.5906 | 8.9259 | 0 | 0 | 127.5906 | 8.9259 | 67.5906 | 8.9259 | 0 | 0 | 67.5906 | 8.9259 | 0 | 0
2010-09-11 | 500 | 131.0831 | 7.1259 | 131.0831 | 7.1259 | 0 | 0 | 131.0831 | 7.1259 | 0 | 0 | 131.0831 | 7.1259 | 71.0831 | 7.1259 | 0 | 0 | 71.0831 | 7.1259 | 0 | 0
2010-09-11 | 600 | 132.526 | 7.716 | 132.526 | 7.716 | 0 | 0 | 132.526 | 7.716 | 0 | 0 | 132.526 | 7.716 | 72.526 | 7.716 | 0 | 0 | 72.526 | 7.716 | 0 | 0
2010-09-11 | 700 | 136.6019 | 7.5078 | 136.6019 | 7.5078 | 0 | 0 | 136.6019 | 7.5078 | 0 | 0 | 136.6019 | 7.5078 | 76.6019 | 7.5078 | 0 | 0 | 76.6019 | 7.5078 | 0 | 0
2010-09-11 | 800 | 117.7086 | 30.4131 | 117.7086 | 30.4131 | 0 | 0 | 117.7086 | 30.4131 | 0 | 0 | 117.7086 | 30.4131 | 57.7086 | 30.4131 | 0 | 0 | 57.7086 | 30.4131 | 0 | 0
2010-09-11 | 900 | 102.4148 | 51.5196 | 102.4148 | 51.5196 | 0 | 0 | 102.4148 | 51.5196 | 0 | 0 | 102.4148 | 51.5196 | 42.4148 | 51.5196 | 0 | 0 | 42.4148 | 51.5196 | 0 | 0
2010-09-11 | 1000 | 99.3362 | 60.9181 | 99.3362 | 60.9181 | 0 | 0 | 99.3362 | 60.9181 | 0 | 0 | 99.3362 | 60.9181 | 39.3362 | 60.9181 | 0 | 0 | 39.3362 | 60.9181 | 0 | 0
2010-09-11 | 1100 | 99.9346 | 64.8761 | 99.9346 | 64.8761 | 0 | 0 | 99.9346 | 64.8761 | 0 | 0 | 99.9346 | 64.8761 | 39.9346 | 64.8761 | 0 | 0 | 39.9346 | 64.8761 | 0 | 0
2010-09-11 | 1200 | 106.8118 | 61.7724 | 106.8118 | 61.7724 | 0 | 0 | 106.8118 | 61.7724 | 0 | 0 | 106.8118 | 61.7724 | 46.8118 | 61.7724 | 0 | 0 | 46.8118 | 61.7724 | 0 | 0
2010-09-11 | 1300 | 117.0886 | 56.083 | 117.0886 | 56.083 | 0 | 0 | 117.0886 | 56.083 | 0 | 0 | 117.0886 | 56.083 | 57.0886 | 56.083 | 0 | 0 | 57.0886 | 56.083 | 0 | 0
2010-09-11 | 1400 | 126.2671 | 50.3656 | 126.2671 | 50.3656 | 0 | 0 | 126.2671 | 50.3656 | 0 | 0 | 126.2671 | 50.3656 | 66.2671 | 50.3656 | 0 | 0 | 66.2671 | 50.3656 | 0 | 0
2010-09-11 | 1500 | 134.3513 | 40.9547 | 134.3513 | 40.9547 | 0 | 0 | 134.3513 | 40.9547 | 0 | 0 | 134.3513 | 40.9547 | 74.3513 | 40.9547 | 0 | 0 | 74.3513 | 40.9547 | 0 | 0
2010-09-11 | 1600 | 142.023 | 40.4189 | 142.023 | 40.4189 | 0 | 0 | 142.023 | 40.4189 | 0 | 0 | 142.023 | 40.4189 | 82.023 | 40.4189 | 0 | 0 | 82.023 | 40.4189 | 0 | 0
2010-09-11 | 1700 | 165.775 | 18.9794 | 165.775 | 18.9794 | 0 | 0 | 165.775 | 18.9794 | 0 | 0 | 165.775 | 18.9794 | 105.775 | 18.9794 | 0 | 0 | 105.775 | 18.9794 | 0 | 0
2010-09-11 | 1800 | 167.8087 | 15.3499 | 167.8087 | 15.3499 | 0 | 0 | 167.8087 | 15.3499 | 0 | 0 | 167.8087 | 15.3499 | 107.8087 | 15.3499 | 0 | 0 | 107.8087 | 15.3499 | 0 | 0
2010-09-11 | 1900 | 168.9465 | 10.1392 | 168.9465 | 10.1392 | 0 | 0 | 168.9465 | 10.1392 | 0 | 0 | 168.9465 | 10.1392 | 108.9465 | 10.1392 | 0 | 0 | 108.9465 | 10.1392 | 0 | 0
2010-09-11 | 2000 | 168.7991 | 6.5472 | 168.7991 | 6.5472 | 0 | 0 | 168.7991 | 6.5472 | 0 | 0 | 168.7991 | 6.5472 | 108.7991 | 6.5472 | 0 | 0 | 108.7991 | 6.5472 | 0 | 0
2010-09-11 | 2100 | 163.3853 | 5.6645 | 163.3853 | 5.6645 | 0 | 0 | 163.3853 | 5.6645 | 0 | 0 | 163.3853 | 5.6645 | 103.3853 | 5.6645 | 0 | 0 | 103.3853 | 5.6645 | 0 | 0
2010-09-11 | 2200 | 155.0034 | 5.6645 | 155.0034 | 5.6645 | 0 | 0 | 155.0034 | 5.6645 | 0 | 0 | 155.0034 | 5.6645 | 95.0034 | 5.6645 | 0 | 0 | 95.0034 | 5.6645 | 0 | 0
2010-09-11 | 2300 | 146.2323 | 5.6645 | 146.2323 | 5.6645 | 0 | 0 | 146.2323 | 5.6645 | 0 | 0 | 146.2323 | 5.6645 | 86.2323 | 5.6645 | 0 | 0 | 86.2323 | 5.6645 | 0 | 0
2010-09-12 | 0 | 140.4942 | 5.4855 | 140.4942 | 5.4855 | 0 | 0 | 140.4942 | 5.4855 | 0 | 0 | 140.4942 | 5.4855 | 80.4942 | 5.4855 | 0 | 0 | 80.4942 | 5.4855 | 0 | 0
2010-09-12 | 100 | 136.1923 | 5.4855 | 136.1923 | 5.4855 | 0 | 0 | 136.1923 | 5.4855 | 0 | 0 | 136.1923 | 5.4855 | 76.1923 | 5.4855 | 0 | 0 | 76.1923 | 5.4855 | 0 | 0
2010-09-12 | 200 | 132.922 | 5.4855 | 132.922 | 5.4855 | 0 | 0 | 132.922 | 5.4855 | 0 | 0 | 132.922 | 5.4855 | 72.922 | 5.4855 | 0 | 0 | 72.922 | 5.4855 | 0 | 0
2010-09-12 | 300 | 132.0171 | 5.4855 | 132.0171 | 5.4855 | 0 | 0 | 132.0171 | 5.4855 | 0 | 0 | 132.0171 | 5.4855 | 72.0171 | 5.4855 | 0 | 0 | 72.0171 | 5.4855 | 0 | 0
2010-09-12 | 400 | 132.1938 | 5.4855 | 132.1938 | 5.4855 | 0 | 0 | 132.1938 | 5.4855 | 0 | 0 | 132.1938 | 5.4855 | 72.1938 | 5.4855 | 0 | 0 | 72.1938 | 5.4855 | 0 | 0
2010-09-12 | 500 | 133.8637 | 5.4855 | 133.8637 | 5.4855 | 0 | 0 | 133.8637 | 5.4855 | 0 | 0 | 133.8637 | 5.4855 | 73.8637 | 5.4855 | 0 | 0 | 73.8637 | 5.4855 | 0 | 0
2010-09-12 | 600 | 134.8955 | 5.8928 | 134.8955 | 5.8928 | 0 | 0 | 134.8955 | 5.8928 | 0 | 0 | 134.8955 | 5.8928 | 74.8955 | 5.8928 | 0 | 0 | 74.8955 | 5.8928 | 0 | 0
2010-09-12 | 700 | 120.7229 | 21.0696 | 120.7229 | 21.0696 | 0 | 0 | 120.7229 | 21.0696 | 0 | 0 | 120.7229 | 21.0696 | 60.7229 | 21.0696 | 0 | 0 | 60.7229 | 21.0696 | 0 | 0
2010-09-12 | 800 | 103.7872 | 42.545 | 103.7872 | 42.545 | 0 | 0 | 103.7872 | 42.545 | 0 | 0 | 103.7872 | 42.545 | 43.7872 | 42.545 | 0 | 0 | 43.7872 | 42.545 | 0 | 0
2010-09-12 | 900 | 98.7844 | 54.4593 | 98.7844 | 54.4593 | 0 | 0 | 98.7844 | 54.4593 | 0 | 0 | 98.7844 | 54.4593 | 38.7844 | 54.4593 | 0 | 0 | 38.7844 | 54.4593 | 0 | 0
2010-09-12 | 1000 | 98.8765 | 60.6418 | 98.8765 | 60.6418 | 0 | 0 | 98.8765 | 60.6418 | 0 | 0 | 98.8765 | 60.6418 | 38.8765 | 60.6418 | 0 | 0 | 38.8765 | 60.6418 | 0 | 0
2010-09-12 | 1100 | 100.8223 | 64.8442 | 100.8223 | 64.8442 | 0 | 0 | 100.8223 | 64.8442 | 0 | 0 | 100.8223 | 64.8442 | 40.8223 | 64.8442 | 0 | 0 | 40.8223 | 64.8442 | 0 | 0
2010-09-12 | 1200 | 109.2795 | 62.6656 | 109.2795 | 62.6656 | 0 | 0 | 109.2795 | 62.6656 | 0 | 0 | 109.2795 | 62.6656 | 49.2795 | 62.6656 | 0 | 0 | 49.2795 | 62.6656 | 0 | 0
2010-09-12 | 1300 | 118.3419 | 57.2935 | 118.3419 | 57.2935 | 0 | 0 | 118.3419 | 57.2935 | 0 | 0 | 118.3419 | 57.2935 | 58.3419 | 57.2935 | 0 | 0 | 58.3419 | 57.2935 | 0 | 0
2010-09-12 | 1400 | 128.8751 | 50.4684 | 128.8751 | 50.4684 | 0 | 0 | 128.8751 | 50.4684 | 0 | 0 | 128.8751 | 50.4684 | 68.8751 | 50.4684 | 0 | 0 | 68.8751 | 50.4684 | 0 | 0
2010-09-12 | 1500 | 146.6817 | 37.6483 | 146.6817 | 37.6483 | 0 | 0 | 146.6817 | 37.6483 | 0 | 0 | 146.6817 | 37.6483 | 86.6817 | 37.6483 | 0 | 0 | 86.6817 | 37.6483 | 0 | 0
2010-09-12 | 1600 | 164.8719 | 23.1566 | 164.8719 | 23.1566 | 0 | 0 | 164.8719 | 23.1566 | 0 | 0 | 164.8719 | 23.1566 | 104.8719 | 23.1566 | 0 | 0 | 104.8719 | 23.1566 | 0 | 0
2010-09-12 | 1700 | 179.9828 | 10.5633 | 179.9828 | 10.5633 | 0 | 0 | 179.9828 | 10.5633 | 0 | 0 | 179.9828 | 10.5633 | 119.9828 | 10.5633 | 0 | 0 | 119.9828 | 10.5633 | 0 | 0
2010-09-12 | 1800 | 169.813 | 18.9549 | 169.813 | 18.9549 | 0 | 0 | 169.813 | 18.9549 | 0 | 0 | 169.813 | 18.9549 | 109.813 | 18.9549 | 0 | 0 | 109.813 | 18.9549 | 0 | 0
2010-09-12 | 1900 | 170.7771 | 14.5549 | 170.7771 | 14.5549 | 0 | 0 | 170.7771 | 14.5549 | 0 | 0 | 170.7771 | 14.5549 | 110.7771 | 14.5549 | 0 | 0 | 110.7771 | 14.5549 | 0 | 0
2010-09-12 | 2000 | 170.1622 | 11.5149 | 170.1622 | 11.5149 | 0 | 0 | 170.1622 | 11.5149 | 0 | 0 | 170.1622 | 11.5149 | 110.1622 | 11.5149 | 0 | 0 | 110.1622 | 11.5149 | 0 | 0
2010-09-12 | 2100 | 163.1097 | 10.4615 | 163.1097 | 10.4615 | 0 | 0 | 163.1097 | 10.4615 | 0 | 0 | 163.1097 | 10.4615 | 103.1097 | 10.4615 | 0 | 0 | 103.1097 | 10.4615 | 0 | 0
2010-09-12 | 2200 | 150.7739 | 12.8322 | 150.7739 | 12.8322 | 0 | 0 | 150.7739 | 12.8322 | 0 | 0 | 150.7739 | 12.8322 | 90.7739 | 12.8322 | 0 | 0 | 90.7739 | 12.8322 | 0 | 0
2010-09-12 | 2300 | 138.8949 | 15.2829 | 138.8949 | 15.2829 | 0 | 0 | 138.8949 | 15.2829 | 0 | 0 | 138.8949 | 15.2829 | 78.8949 | 15.2829 | 0 | 0 | 78.8949 | 15.2829 | 0 | 0
2010-09-13 | 0 | 129.9946 | 16.7945 | 129.9946 | 16.7945 | 0 | 0 | 129.9946 | 16.7945 | 0 | 0 | 129.9946 | 16.7945 | 69.9946 | 16.7945 | 0 | 0 | 69.9946 | 16.7945 | 0 | 0
2010-09-13 | 100 | 122.0308 | 19.6878 | 122.0308 | 19.6878 | 0 | 0 | 122.0308 | 19.6878 | 0 | 0 | 122.0308 | 19.6878 | 62.0308 | 19.6878 | 0 | 0 | 62.0308 | 19.6878 | 0 | 0
2010-09-13 | 200 | 118.124 | 20.0265 | 118.124 | 20.0265 | 0 | 0 | 118.124 | 20.0265 | 0 | 0 | 118.124 | 20.0265 | 58.124 | 20.0265 | 0 | 0 | 58.124 | 20.0265 | 0 | 0
2010-09-13 | 300 | 115.4805 | 22.1012 | 115.4805 | 22.1012 | 0 | 0 | 115.4805 | 22.1012 | 0 | 0 | 115.4805 | 22.1012 | 55.4805 | 22.1012 | 0 | 0 | 55.4805 | 22.1012 | 0 | 0
2010-09-13 | 400 | 115.689 | 23.2692 | 115.689 | 23.2692 | 0 | 0 | 115.689 | 23.2692 | 0 | 0 | 115.689 | 23.2692 | 55.689 | 23.2692 | 0 | 0 | 55.689 | 23.2692 | 0 | 0
2010-09-13 | 500 | 123.7013 | 21.2718 | 123.7013 | 21.2718 | 0 | 0 | 123.7013 | 21.2718 | 0 | 0 | 123.7013 | 21.2718 | 63.7013 | 21.2718 | 0 | 0 | 63.7013 | 21.2718 | 0 | 0
2010-09-13 | 600 | 132.3508 | 22.4611 | 132.3508 | 22.4611 | 0 | 0 | 132.3508 | 22.4611 | 0 | 0 | 132.3508 | 22.4611 | 72.3508 | 22.4611 | 0 | 0 | 72.3508 | 22.4611 | 0 | 0
2010-09-13 | 700 | 124.3745 | 40.2064 | 124.3745 | 40.2064 | 0 | 0 | 124.3745 | 40.2064 | 0 | 0 | 124.3745 | 40.2064 | 64.3745 | 40.2064 | 0 | 0 | 64.3745 | 40.2064 | 0 | 0
2010-09-13 | 800 | 127.0167 | 49.9527 | 127.0167 | 49.9527 | 0 | 0 | 127.0167 | 49.9527 | 0 | 0 | 127.0167 | 49.9527 | 67.0167 | 49.9527 | 0 | 0 | 67.0167 | 49.9527 | 0 | 0
2010-09-13 | 900 | 126.4998 | 56.9663 | 126.4998 | 56.9663 | 0 | 0 | 126.4998 | 56.9663 | 0 | 0 | 126.4998 | 56.9663 | 66.4998 | 56.9663 | 0 | 0 | 66.4998 | 56.9663 | 0 | 0
2010-09-13 | 1000 | 126.2885 | 67.057 | 126.2885 | 67.057 | 0 | 0 | 126.2885 | 67.057 | 0 | 0 | 126.2885 | 67.057 | 66.2885 | 67.057 | 0 | 0 | 66.2885 | 67.057 | 0 | 0
2010-09-13 | 1100 | 133.2729 | 68.106 | 133.2729 | 68.106 | 0 | 0 | 133.2729 | 68.106 | 0 | 0 | 133.2729 | 68.106 | 73.2729 | 68.106 | 0 | 0 | 73.2729 | 68.106 | 0 | 0
2010-09-13 | 1200 | 136.3497 | 70.8115 | 136.3497 | 70.8115 | 0 | 0 | 136.3497 | 70.8115 | 0 | 0 | 136.3497 | 70.8115 | 76.3497 | 70.8115 | 0 | 0 | 76.3497 | 70.8115 | 0 | 0
2010-09-13 | 1300 | 141.301 | 69.4743 | 141.301 | 69.4743 | 0 | 0 | 141.301 | 69.4743 | 0 | 0 | 141.301 | 69.4743 | 81.301 | 69.4743 | 0 | 0 | 81.301 | 69.4743 | 0 | 0
2010-09-13 | 1400 | 158.4834 | 57.2305 | 158.4834 | 57.2305 | 0 | 0 | 158.4834 | 57.2305 | 0 | 0 | 158.4834 | 57.2305 | 98.4834 | 57.2305 | 0 | 0 | 98.4834 | 57.2305 | 0 | 0
2010-09-13 | 1500 | 184.0074 | 34.4602 | 184.0074 | 34.4602 | 0 | 0 | 184.0074 | 34.4602 | 0 | 0 | 184.0074 | 34.4602 | 124.0074 | 34.4602 | 0 | 0 | 124.0074 | 34.4602 | 0 | 0
2010-09-13 | 1600 | 180.4761 | 36.8198 | 180.4761 | 36.8198 | 0 | 0 | 180.4761 | 36.8198 | 0 | 0 | 180.4761 | 36.8198 | 120.4761 | 36.8198 | 0 | 0 | 120.4761 | 36.8198 | 0 | 0
2010-09-13 | 1700 | 166.1319 | 49.5745 | 166.1319 | 49.5745 | 0 | 0 | 166.1319 | 49.5745 | 0 | 0 | 166.1319 | 49.5745 | 106.1319 | 49.5745 | 0 | 0 | 106.1319 | 49.5745 | 0 | 0
2010-09-13 | 1800 | 146.5417 | 64.8665 | 146.5417 | 64.8665 | 0 | 0 | 146.5417 | 64.8665 | 0 | 0 | 146.5417 | 64.8665 | 86.5417 | 64.8665 | 0 | 0 | 86.5417 | 64.8665 | 0 | 0
2010-09-13 | 1900 | 145.5574 | 59.5545 | 145.5574 | 59.5545 | 0 | 0 | 145.5574 | 59.5545 | 0 | 0 | 145.5574 | 59.5545 | 85.5574 | 59.5545 | 0 | 0 | 85.5574 | 59.5545 | 0 | 0
2010-09-13 | 2000 | 138.6486 | 59.3412 | 138.6486 | 59.3412 | 0 | 0 | 138.6486 | 59.3412 | 0 | 0 | 138.6486 | 59.3412 | 78.6486 | 59.3412 | 0 | 0 | 78.6486 | 59.3412 | 0 | 0
2010-09-13 | 2100 | 137.233 | 50.8158 | 137.233 | 50.8158 | 0 | 0 | 137.233 | 50.8158 | 0 | 0 | 137.233 | 50.8158 | 77.233 | 50.8158 | 0 | 0 | 77.233 | 50.8158 | 0 | 0
2010-09-13 | 2200 | 123.3953 | 51.6052 | 123.3953 | 51.6052 | 0 | 0 | 123.3953 | 51.6052 | 0 | 0 | 123.3953 | 51.6052 | 63.3953 | 51.6052 | 0 | 0 | 63.3953 | 51.6052 | 0 | 0
2010-09-13 | 2300 | 110.0659 | 53.0078 | 110.0659 | 53.0078 | 0 | 0 | 110.0659 | 53.0078 | 0 | 0 | 110.0659 | 53.0078 | 50.0659 | 53.0078 | 0 | 0 | 50.0659 | 53.0078 | 0 | 0
2010-09-14 | 0 | 107.1678 | 45.8155 | 107.1678 | 45.8155 | 0 | 0 | 107.1678 | 45.8155 | 0 | 0 | 107.1678 | 45.8155 | 47.1678 | 45.8155 | 0 | 0 | 47.1678 | 45.8155 | 0 | 0
2010-09-14 | 100 | 95.3277 | 50.3462 | 95.3277 | 50.3462 | 0 | 0 | 95.3277 | 50.3462 | 0 | 0 | 95.3277 | 50.3462 | 35.3277 | 50.3462 | 0 | 0 | 35.3277 | 50.3462 | 0 | 0
2010-09-14 | 200 | 94.8595 | 46.9835 | 94.8595 | 46.9835 | 0 | 0 | 94.8595 | 46.9835 | 0 | 0 | 94.8595 | 46.9835 | 34.8595 | 46.9835 | 0 | 0 | 34.8595 | 46.9835 | 0 | 0
2010-09-14 | 300 | 93.8969 | 47.4848 | 93.8969 | 47.4848 | 0 | 0 | 93.8969 | 47.4848 | 0 | 0 | 93.8969 | 47.4848 | 33.8969 | 47.4848 | 0 | 0 | 33.8969 | 47.4848 | 0 | 0
2010-09-14 | 400 | 96.6163 | 47.2048 | 96.6163 | 47.2048 | 0 | 0 | 96.6163 | 47.2048 | 0 | 0 | 96.6163 | 47.2048 | 36.6163 | 47.2048 | 0 | 0 | 36.6163 | 47.2048 | 0 | 0
2010-09-14 | 500 | 100.8704 | 48.6982 | 100.8704 | 48.6982 | 0 | 0 | 100.8704 | 48.6982 | 0 | 0 | 100.8704 | 48.6982 | 40.8704 | 48.6982 | 0 | 0 | 40.8704 | 48.6982 | 0 | 0
2010-09-14 | 600 | 106.3725 | 53.3154 | 106.3725 | 53.3154 | 0 | 0 | 106.3725 | 53.3154 | 0 | 0 | 106.3725 | 53.3154 | 46.3725 | 53.3154 | 0 | 0 | 46.3725 | 53.3154 | 0 | 0
2010-09-14 | 700 | 126.6889 | 43.2071 | 126.6889 | 43.2071 | 0 | 0 | 126.6889 | 43.2071 | 0 | 0 | 126.6889 | 43.2071 | 66.6889 | 43.2071 | 0 | 0 | 66.6889 | 43.2071 | 0 | 0
2010-09-14 | 800 | 149.8084 | 29.4545 | 149.8084 | 29.4545 | 0 | 0 | 149.8084 | 29.4545 | 0 | 0 | 149.8084 | 29.4545 | 89.8084 | 29.4545 | 0 | 0 | 89.8084 | 29.4545 | 0 | 0
2010-09-14 | 900 | 153.3416 | 38.0971 | 153.3416 | 38.0971 | 0 | 0 | 153.3416 | 38.0971 | 0 | 0 | 153.3416 | 38.0971 | 93.3416 | 38.0971 | 0 | 0 | 93.3416 | 38.0971 | 0 | 0
2010-09-14 | 1000 | 148.5949 | 52.0022 | 148.5949 | 52.0022 | 0 | 0 | 148.5949 | 52.0022 | 0 | 0 | 148.5949 | 52.0022 | 88.5949 | 52.0022 | 0 | 0 | 88.5949 | 52.0022 | 0 | 0
2010-09-14 | 1100 | 159.644 | 47.9786 | 159.644 | 47.9786 | 0 | 0 | 159.644 | 47.9786 | 0 | 0 | 159.644 | 47.9786 | 99.644 | 47.9786 | 0 | 0 | 99.644 | 47.9786 | 0 | 0
2010-09-14 | 1200 | 173.9611 | 38.1658 | 173.9611 | 38.1658 | 0 | 0 | 173.9611 | 38.1658 | 0 | 0 | 173.9611 | 38.1658 | 113.9611 | 38.1658 | 0 | 0 | 113.9611 | 38.1658 | 0 | 0
2010-09-14 | 1300 | 159.1111 | 56.0694 | 159.1111 | 56.0694 | 0 | 0 | 159.1111 | 56.0694 | 0 | 0 | 159.1111 | 56.0694 | 99.1111 | 56.0694 | 0 | 0 | 99.1111 | 56.0694 | 0 | 0
2010-09-14 | 1400 | 143.6019 | 75.137 | 143.6019 | 75.137 | 0 | 0 | 143.6019 | 75.137 | 0 | 0 | 143.6019 | 75.137 | 83.6019 | 75.137 | 0 | 0 | 83.6019 | 75.137 | 0 | 0
2010-09-14 | 1500 | 116.8323 | 103.6454 | 116.8323 | 103.6454 | 0 | 0 | 116.8323 | 103.6454 | 0 | 0 | 116.8323 | 103.6454 | 56.8323 | 103.6454 | 0 | 0 | 56.8323 | 103.6454 | 0 | 0
2010-09-14 | 1600 | 133.8529 | 87.1503 | 133.8529 | 87.1503 | 0 | 0 | 133.8529 | 87.1503 | 0 | 0 | 133.8529 | 87.1503 | 73.8529 | 87.1503 | 0 | 0 | 73.8529 | 87.1503 | 0 | 0
2010-09-14 | 1700 | 137.5415 | 80.1741 | 137.5415 | 80.1741 | 0 | 0 | 137.5415 | 80.1741 | 0 | 0 | 137.5415 | 80.1741 | 77.5415 | 80.1741 | 0 | 0 | 77.5415 | 80.1741 | 0 | 0
2010-09-14 | 1800 | 126.3694 | 84.9595 | 126.3694 | 84.9595 | 0 | 0 | 126.3694 | 84.9595 | 0 | 0 | 126.3694 | 84.9595 | 66.3694 | 84.9595 | 0 | 0 | 66.3694 | 84.9595 | 0 | 0
2010-09-14 | 1900 | 159.1091 | 45.8262 | 159.1091 | 45.8262 | 0 | 0 | 159.1091 | 45.8262 | 0 | 0 | 159.1091 | 45.8262 | 99.1091 | 45.8262 | 0 | 0 | 99.1091 | 45.8262 | 0 | 0
2010-09-14 | 2000 | 164.3028 | 32.6288 | 164.3028 | 32.6288 | 0 | 0 | 164.3028 | 32.6288 | 0 | 0 | 164.3028 | 32.6288 | 104.3028 | 32.6288 | 0 | 0 | 104.3028 | 32.6288 | 0 | 0
2010-09-14 | 2100 | 156.5584 | 30.4368 | 156.5584 | 30.4368 | 0 | 0 | 156.5584 | 30.4368 | 0 | 0 | 156.5584 | 30.4368 | 96.5584 | 30.4368 | 0 | 0 | 96.5584 | 30.4368 | 0 | 0
2010-09-14 | 2200 | 160.4166 | 13.8582 | 160.4166 | 13.8582 | 0 | 0 | 160.4166 | 13.8582 | 0 | 0 | 160.4166 | 13.8582 | 100.4166 | 13.8582 | 0 | 0 | 100.4166 | 13.8582 | 0 | 0
2010-09-14 | 2300 | 149.0643 | 12.4288 | 149.0643 | 12.4288 | 0 | 0 | 149.0643 | 12.4288 | 0 | 0 | 149.0643 | 12.4288 | 89.0643 | 12.4288 | 0 | 0 | 89.0643 | 12.4288 | 0 | 0
2010-09-15 | 0 | 128.2619 | 23.477 | 128.2619 | 23.477 | 0 | 0 | 128.2619 | 23.477 | 0 | 0 | 128.2619 | 23.477 | 68.2619 | 23.477 | 0 | 0 | 68.2619 | 23.477 | 0 | 0
2010-09-15 | 100 | 124.527 | 20.4557 | 124.527 | 20.4557 | 0 | 0 | 124.527 | 20.4557 | 0 | 0 | 124.527 | 20.4557 | 64.527 | 20.4557 | 0 | 0 | 64.527 | 20.4557 | 0 | 0
2010-09-15 | 200 | 117.1644 | 23.749 | 117.1644 | 23.749 | 0 | 0 | 117.1644 | 23.749 | 0 | 0 | 117.1644 | 23.749 | 57.1644 | 23.749 | 0 | 0 | 57.1644 | 23.749 | 0 | 0
2010-09-15 | 300 | 118.5719 | 21.869 | 118.5719 | 21.869 | 0 | 0 | 118.5719 | 21.869 | 0 | 0 | 118.5719 | 21.869 | 58.5719 | 21.869 | 0 | 0 | 58.5719 | 21.869 | 0 | 0
2010-09-15 | 400 | 118.3827 | 24.133 | 118.3827 | 24.133 | 0 | 0 | 118.3827 | 24.133 | 0 | 0 | 118.3827 | 24.133 | 58.3827 | 24.133 | 0 | 0 | 58.3827 | 24.133 | 0 | 0
2010-09-15 | 500 | 128.7594 | 19.3224 | 128.7594 | 19.3224 | 0 | 0 | 128.7594 | 19.3224 | 0 | 0 | 128.7594 | 19.3224 | 68.7594 | 19.3224 | 0 | 0 | 68.7594 | 19.3224 | 0 | 0
2010-09-15 | 600 | 136.9325 | 20.8052 | 136.9325 | 20.8052 | 0 | 0 | 136.9325 | 20.8052 | 0 | 0 | 136.9325 | 20.8052 | 76.9325 | 20.8052 | 0 | 0 | 76.9325 | 20.8052 | 0 | 0
2010-09-15 | 700 | 134.3954 | 32.7188 | 134.3954 | 32.7188 | 0 | 0 | 134.3954 | 32.7188 | 0 | 0 | 134.3954 | 32.7188 | 74.3954 | 32.7188 | 0 | 0 | 74.3954 | 32.7188 | 0 | 0
2010-09-15 | 800 | 141.5589 | 35.6246 | 141.5589 | 35.6246 | 0 | 0 | 141.5589 | 35.6246 | 0 | 0 | 141.5589 | 35.6246 | 81.5589 | 35.6246 | 0 | 0 | 81.5589 | 35.6246 | 0 | 0
2010-09-15 | 900 | 148.9359 | 38.6678 | 148.9359 | 38.6678 | 0 | 0 | 148.9359 | 38.6678 | 0 | 0 | 148.9359 | 38.6678 | 88.9359 | 38.6678 | 0 | 0 | 88.9359 | 38.6678 | 0 | 0
2010-09-15 | 1000 | 136.4337 | 59.7555 | 136.4337 | 59.7555 | 0 | 0 | 136.4337 | 59.7555 | 0 | 0 | 136.4337 | 59.7555 | 76.4337 | 59.7555 | 0 | 0 | 76.4337 | 59.7555 | 0 | 0
2010-09-15 | 1100 | 136.873 | 66.0995 | 136.873 | 66.0995 | 0 | 0 | 136.873 | 66.0995 | 0 | 0 | 136.873 | 66.0995 | 76.873 | 66.0995 | 0 | 0 | 76.873 | 66.0995 | 0 | 0
2010-09-15 | 1200 | 106.2545 | 100.8939 | 106.2545 | 100.8939 | 0 | 0 | 106.2545 | 100.8939 | 0 | 0 | 106.2545 | 100.8939 | 46.2545 | 100.8939 | 0 | 0 | 46.2545 | 100.8939 | 0 | 0
2010-09-15 | 1300 | 113.2774 | 96.8074 | 113.2774 | 96.8074 | 0 | 0 | 113.2774 | 96.8074 | 0 | 0 | 113.2774 | 96.8074 | 53.2774 | 96.8074 | 0 | 0 | 53.2774 | 96.8074 | 0 | 0
2010-09-15 | 1400 | 131.7577 | 81.6549 | 131.7577 | 81.6549 | 0 | 0 | 131.7577 | 81.6549 | 0 | 0 | 131.7577 | 81.6549 | 71.7577 | 81.6549 | 0 | 0 | 71.7577 | 81.6549 | 0 | 0
2010-09-15 | 1500 | 158.1773 | 57.7501 | 158.1773 | 57.7501 | 0 | 0 | 158.1773 | 57.7501 | 0 | 0 | 158.1773 | 57.7501 | 98.1773 | 57.7501 | 0 | 0 | 98.1773 | 57.7501 | 0 | 0
2010-09-15 | 1600 | 179.2011 | 33.568 | 179.2011 | 33.568 | 0 | 0 | 179.2011 | 33.568 | 0 | 0 | 179.2011 | 33.568 | 119.2011 | 33.568 | 0 | 0 | 119.2011 | 33.568 | 0 | 0
2010-09-15 | 1700 | 162.1136 | 47.013 | 162.1136 | 47.013 | 0 | 0 | 162.1136 | 47.013 | 0 | 0 | 162.1136 | 47.013 | 102.1136 | 47.013 | 0 | 0 | 102.1136 | 47.013 | 0 | 0
2010-09-15 | 1800 | 149.2655 | 54.2557 | 149.2655 | 54.2557 | 0 | 0 | 149.2655 | 54.2557 | 0 | 0 | 149.2655 | 54.2557 | 89.2655 | 54.2557 | 0 | 0 | 89.2655 | 54.2557 | 0 | 0
2010-09-15 | 1900 | 147.8975 | 51.0077 | 147.8975 | 51.0077 | 0 | 0 | 147.8975 | 51.0077 | 0 | 0 | 147.8975 | 51.0077 | 87.8975 | 51.0077 | 0 | 0 | 87.8975 | 51.0077 | 0 | 0
2010-09-15 | 2000 | 114.0586 | 79.0184 | 114.0586 | 79.0184 | 0 | 0 | 114.0586 | 79.0184 | 0 | 0 | 114.0586 | 79.0184 | 54.0586 | 79.0184 | 0 | 0 | 54.0586 | 79.0184 | 0 | 0
2010-09-15 | 2100 | 118.9463 | 66.077 | 118.9463 | 66.077 | 0 | 0 | 118.9463 | 66.077 | 0 | 0 | 118.9463 | 66.077 | 58.9463 | 66.077 | 0 | 0 | 58.9463 | 66.077 | 0 | 0
2010-09-15 | 2200 | 106.2929 | 66.837 | 106.2929 | 66.837 | 0 | 0 | 106.2929 | 66.837 | 0 | 0 | 106.2929 | 66.837 | 46.2929 | 66.837 | 0 | 0 | 46.2929 | 66.837 | 0 | 0
2010-09-15 | 2300 | 113.2967 | 47.0584 | 113.2967 | 47.0584 | 0 | 0 | 113.2967 | 47.0584 | 0 | 0 | 113.2967 | 47.0584 | 53.2967 | 47.0584 | 0 | 0 | 53.2967 | 47.0584 | 0 | 0
2010-09-16 | 0 | 126.437 | 24.8178 | 126.437 | 24.8178 | 0 | 0 | 126.437 | 24.8178 | 0 | 0 | 126.437 | 24.8178 | 66.437 | 24.8178 | 0 | 0 | 66.437 | 24.8178 | 0 | 0
2010-09-16 | 100 | 123.6232 | 20.9645 | 123.6232 | 20.9645 | 0 | 0 | 123.6232 | 20.9645 | 0 | 0 | 123.6232 | 20.9645 | 63.6232 | 20.9645 | 0 | 0 | 63.6232 | 20.9645 | 0 | 0
2010-09-16 | 200 | 119.4357 | 19.8818 | 119.4357 | 19.8818 | 0 | 0 | 119.4357 | 19.8818 | 0 | 0 | 119.4357 | 19.8818 | 59.4357 | 19.8818 | 0 | 0 | 59.4357 | 19.8818 | 0 | 0
2010-09-16 | 300 | 116.3682 | 22.4551 | 116.3682 | 22.4551 | 0 | 0 | 116.3682 | 22.4551 | 0 | 0 | 116.3682 | 22.4551 | 56.3682 | 22.4551 | 0 | 0 | 56.3682 | 22.4551 | 0 | 0
2010-09-16 | 400 | 107.7534 | 32.4498 | 107.7534 | 32.4498 | 0 | 0 | 107.7534 | 32.4498 | 0 | 0 | 107.7534 | 32.4498 | 47.7534 | 32.4498 | 0 | 0 | 47.7534 | 32.4498 | 0 | 0
2010-09-16 | 500 | 110.8772 | 35.1645 | 110.8772 | 35.1645 | 0 | 0 | 110.8772 | 35.1645 | 0 | 0 | 110.8772 | 35.1645 | 50.8772 | 35.1645 | 0 | 0 | 50.8772 | 35.1645 | 0 | 0
2010-09-16 | 600 | 124.9277 | 30.6673 | 124.9277 | 30.6673 | 0 | 0 | 124.9277 | 30.6673 | 0 | 0 | 124.9277 | 30.6673 | 64.9277 | 30.6673 | 0 | 0 | 64.9277 | 30.6673 | 0 | 0
2010-09-16 | 700 | 125.8346 | 39.2838 | 125.8346 | 39.2838 | 0 | 0 | 125.8346 | 39.2838 | 0 | 0 | 125.8346 | 39.2838 | 65.8346 | 39.2838 | 0 | 0 | 65.8346 | 39.2838 | 0 | 0
2010-09-16 | 800 | 123.3493 | 50.4899 | 123.3493 | 50.4899 | 0 | 0 | 123.3493 | 50.4899 | 0 | 0 | 123.3493 | 50.4899 | 63.3493 | 50.4899 | 0 | 0 | 63.3493 | 50.4899 | 0 | 0
2010-09-16 | 900 | 100.6931 | 81.184 | 100.6931 | 81.184 | 0 | 0 | 100.6931 | 81.184 | 0 | 0 | 100.6931 | 81.184 | 40.6931 | 81.184 | 0 | 0 | 40.6931 | 81.184 | 0 | 0
2010-09-16 | 1000 | 37.6186 | 151.6062 | 37.6186 | 151.6062 | 0 | 0 | 37.6186 | 151.6062 | 0 | 0 | 37.6186 | 129.2248 | 0 | 151.6062 | 0 | 0 | -22.3814 | 129.2248 | 22.3814 | 1
2010-09-16 | 1100 | 12.9566 | 181.6141 | 12.9566 | 181.6141 | 0 | 0 | 12.9566 | 181.6141 | 0 | 0 | 12.9566 | 134.5707 | 0 | 181.6141 | 0 | 0 | -47.0434 | 134.5707 | 47.0434 | 1
2010-09-16 | 1200 | 19.4384 | 180.5541 | 19.4384 | 180.5541 | 0 | 0 | 19.4384 | 180.5541 | 0 | 0 | 19.4384 | 139.9926 | 0 | 180.5541 | 0 | 0 | -40.5616 | 139.9926 | 40.5616 | 1
2010-09-16 | 1300 | 59.8367 | 145.3617 | 59.8367 | 145.3617 | 0 | 0 | 59.8367 | 145.3617 | 0 | 0 | 59.8367 | 145.1984 | 0 | 145.3617 | 0 | 0 | -0.16333 | 145.1984 | 0.16333 | 1
2010-09-16 | 1400 | 93.4217 | 116.9608 | 93.4217 | 116.9608 | 0 | 0 | 93.4217 | 116.9608 | 0 | 0 | 93.4217 | 116.9608 | 33.4217 | 116.9608 | 0 | 0 | 33.4217 | 116.9608 | 0 | 0
2010-09-16 | 1500 | 72.2747 | 141.1961 | 72.2747 | 141.1961 | 0 | 0 | 72.2747 | 141.1961 | 0 | 0 | 72.2747 | 141.1961 | 12.2747 | 141.1961 | 0 | 0 | 12.2747 | 141.1961 | 0 | 0
2010-09-16 | 1600 | 73.8127 | 139.5265 | 73.8127 | 139.5265 | 0 | 0 | 73.8127 | 139.5265 | 0 | 0 | 73.8127 | 139.5265 | 13.8127 | 139.5265 | 0 | 0 | 13.8127 | 139.5265 | 0 | 0
2010-09-16 | 1700 | 68.7219 | 143.4881 | 68.7219 | 143.4881 | 0 | 0 | 68.7219 | 143.4881 | 0 | 0 | 68.7219 | 143.4881 | 8.7219 | 143.4881 | 0 | 0 | 8.7219 | 143.4881 | 0 | 0
2010-09-16 | 1800 | 63.1139 | 143.3165 | 63.1139 | 143.3165 | 0 | 0 | 63.1139 | 143.3165 | 0 | 0 | 63.1139 | 143.3165 | 3.1139 | 143.3165 | 0 | 0 | 3.1139 | 143.3165 | 0 | 0
2010-09-16 | 1900 | 56.5048 | 143.3165 | 56.5048 | 143.3165 | 0 | 0 | 56.5048 | 143.3165 | 0 | 0 | 56.5048 | 139.8213 | 0 | 143.3165 | 0 | 0 | -3.4952 | 139.8213 | 3.4952 | 1
2010-09-16 | 2000 | 50.1686 | 143.3165 | 50.1686 | 143.3165 | 0 | 0 | 50.1686 | 143.3165 | 0 | 0 | 50.1686 | 133.4851 | 0 | 143.3165 | 0 | 0 | -9.8314 | 133.4851 | 9.8314 | 1
2010-09-16 | 2100 | 41.0501 | 143.3165 | 41.0501 | 143.3165 | 0 | 0 | 41.0501 | 143.3165 | 0 | 0 | 41.0501 | 124.3665 | 0 | 143.3165 | 0 | 0 | -18.9499 | 124.3665 | 18.9499 | 1
2010-09-16 | 2200 | 29.0765 | 142.6418 | 29.0765 | 142.6418 | 0 | 0 | 29.0765 | 142.6418 | 0 | 0 | 29.0765 | 111.7183 | 0 | 142.6418 | 0 | 0 | -30.9235 | 111.7183 | 30.9235 | 1
2010-09-16 | 2300 | 19.9448 | 141.4045 | 19.9448 | 141.4045 | 0 | 0 | 19.9448 | 141.4045 | 0 | 0 | 19.9448 | 101.3493 | 0 | 141.4045 | 0 | 0 | -40.0552 | 101.3493 | 40.0552 | 1
2010-09-17 | 0 | 27.2555 | 126.0588 | 27.2555 | 126.0588 | 0 | 0 | 27.2555 | 126.0588 | 0 | 0 | 27.2555 | 93.3143 | 0 | 126.0588 | 0 | 0 | -32.7445 | 93.3143 | 32.7445 | 1
2010-09-17 | 100 | 39.1214 | 107.0908 | 39.1214 | 107.0908 | 0 | 0 | 39.1214 | 107.0908 | 0 | 0 | 39.1214 | 86.2122 | 0 | 107.0908 | 0 | 0 | -20.8786 | 86.2122 | 20.8786 | 1
2010-09-17 | 200 | 39.1958 | 103.2295 | 39.1958 | 103.2295 | 0 | 0 | 39.1958 | 103.2295 | 0 | 0 | 39.1958 | 82.4253 | 0 | 103.2295 | 0 | 0 | -20.8042 | 82.4253 | 20.8042 | 1
2010-09-17 | 300 | 40.2415 | 101.3948 | 40.2415 | 101.3948 | 0 | 0 | 40.2415 | 101.3948 | 0 | 0 | 40.2415 | 81.6363 | 0 | 101.3948 | 0 | 0 | -19.7585 | 81.6363 | 19.7585 | 1
2010-09-17 | 400 | 45.9896 | 97.2402 | 45.9896 | 97.2402 | 0 | 0 | 45.9896 | 97.2402 | 0 | 0 | 45.9896 | 83.2297 | 0 | 97.2402 | 0 | 0 | -14.0104 | 83.2297 | 14.0104 | 1
2010-09-17 | 500 | 61.5783 | 85.6695 | 61.5783 | 85.6695 | 0 | 0 | 61.5783 | 85.6695 | 0 | 0 | 61.5783 | 85.6695 | 1.5783 | 85.6695 | 0 | 0 | 1.5783 | 85.6695 | 0 | 0
2010-09-17 | 600 | 56.1175 | 99.0971 | 56.1175 | 99.0971 | 0 | 0 | 56.1175 | 99.0971 | 0 | 0 | 56.1175 | 95.2146 | 0 | 99.0971 | 0 | 0 | -3.8825 | 95.2146 | 3.8825 | 1
2010-09-17 | 700 | 13.1511 | 150.4892 | 13.1511 | 150.4892 | 0 | 0 | 13.1511 | 150.4892 | 0 | 0 | 13.1511 | 103.6402 | 0 | 150.4892 | 0 | 0 | -46.8489 | 103.6402 | 46.8489 | 1
2010-09-17 | 800 | -7.0287 | 172.1253 | 0 | 172.1253 | 7.0287 | 1 | -7.0287 | 172.1253 | 7.0287 | 1 | -7.0287 | 112.1253 | 0 | 172.1253 | 7.0287 | 1 | -67.0287 | 112.1253 | 67.0287 | 1
2010-09-17 | 900 | -12.2424 | 179.9748 | 0 | 179.9748 | 12.2424 | 1 | -12.2424 | 179.9748 | 12.2424 | 1 | -12.2424 | 119.9748 | 0 | 179.9748 | 12.2424 | 1 | -72.2424 | 119.9748 | 72.2424 | 1
2010-09-17 | 1000 | -9.3423 | 187.4215 | 0 | 187.4215 | 9.3423 | 1 | -9.3423 | 187.4215 | 9.3423 | 1 | -9.3423 | 127.4215 | 0 | 187.4215 | 9.3423 | 1 | -69.3423 | 127.4215 | 69.3423 | 1
2010-09-17 | 1100 | -10.3032 | 191.4435 | 0 | 191.4435 | 10.3032 | 1 | -10.3032 | 191.4435 | 10.3032 | 1 | -10.3032 | 131.4435 | 0 | 191.4435 | 10.3032 | 1 | -70.3032 | 131.4435 | 70.3032 | 1
2010-09-17 | 1200 | -5.4677 | 195.5321 | 0 | 195.5321 | 5.4677 | 1 | -5.4677 | 195.5321 | 5.4677 | 1 | -5.4677 | 135.5321 | 0 | 195.5321 | 5.4677 | 1 | -65.4677 | 135.5321 | 65.4677 | 1
2010-09-17 | 1300 | 1.9215 | 196.2055 | 1.9215 | 196.2055 | 0 | 0 | 1.9215 | 196.2055 | 0 | 0 | 1.9215 | 138.127 | 0 | 196.2055 | 0 | 0 | -58.0785 | 138.127 | 58.0785 | 1
2010-09-17 | 1400 | 12.0908 | 189.1565 | 12.0908 | 189.1565 | 0 | 0 | 12.0908 | 189.1565 | 0 | 0 | 12.0908 | 141.2473 | 0 | 189.1565 | 0 | 0 | -47.9092 | 141.2473 | 47.9092 | 1
2010-09-17 | 1500 | 28.1014 | 176.5168 | 28.1014 | 176.5168 | 0 | 0 | 28.1014 | 176.5168 | 0 | 0 | 28.1014 | 144.6181 | 0 | 176.5168 | 0 | 0 | -31.8986 | 144.6181 | 31.8986 | 1
2010-09-17 | 1600 | 45.0542 | 159.9901 | 45.0542 | 159.9901 | 0 | 0 | 45.0542 | 159.9901 | 0 | 0 | 45.0542 | 145.0443 | 0 | 159.9901 | 0 | 0 | -14.9458 | 145.0443 | 14.9458 | 1
2010-09-17 | 1700 | 68.998 | 133.8749 | 68.998 | 133.8749 | 0 | 0 | 68.998 | 133.8749 | 0 | 0 | 68.998 | 133.8749 | 8.998 | 133.8749 | 0 | 0 | 8.998 | 133.8749 | 0 | 0
2010-09-17 | 1800 | 95.4966 | 101.8562 | 95.4966 | 101.8562 | 0 | 0 | 95.4966 | 101.8562 | 0 | 0 | 95.4966 | 101.8562 | 35.4966 | 101.8562 | 0 | 0 | 35.4966 | 101.8562 | 0 | 0
2010-09-17 | 1900 | 69.741 | 121.6028 | 69.741 | 121.6028 | 0 | 0 | 69.741 | 121.6028 | 0 | 0 | 69.741 | 121.6028 | 9.741 | 121.6028 | 0 | 0 | 9.741 | 121.6028 | 0 | 0
2010-09-17 | 2000 | 59.0473 | 126.5068 | 59.0473 | 126.5068 | 0 | 0 | 59.0473 | 126.5068 | 0 | 0 | 59.0473 | 125.5542 | 0 | 126.5068 | 0 | 0 | -0.95265 | 125.5542 | 0.95265 | 1
2010-09-17 | 2100 | 59.988 | 117.6642 | 59.988 | 117.6642 | 0 | 0 | 59.988 | 117.6642 | 0 | 0 | 59.988 | 117.6522 | 0 | 117.6642 | 0 | 0 | -0.011997 | 117.6522 | 0.011997 | 1
2010-09-17 | 2200 | 42.1561 | 124.4268 | 42.1561 | 124.4268 | 0 | 0 | 42.1561 | 124.4268 | 0 | 0 | 42.1561 | 106.5829 | 0 | 124.4268 | 0 | 0 | -17.8439 | 106.5829 | 17.8439 | 1
2010-09-17 | 2300 | 23.302 | 133.5575 | 23.302 | 133.5575 | 0 | 0 | 23.302 | 133.5575 | 0 | 0 | 23.302 | 96.8595 | 0 | 133.5575 | 0 | 0 | -36.698 | 96.8595 | 36.698 | 1
2010-09-18 | 0 | 11.5031 | 137.395 | 11.5031 | 137.395 | 0 | 0 | 11.5031 | 137.395 | 0 | 0 | 11.5031 | 88.8982 | 0 | 137.395 | 0 | 0 | -48.4969 | 88.8982 | 48.4969 | 1
2010-09-18 | 100 | 1.505 | 141.091 | 1.505 | 141.091 | 0 | 0 | 1.505 | 141.091 | 0 | 0 | 1.505 | 82.596 | 0 | 141.091 | 0 | 0 | -58.495 | 82.596 | 58.495 | 1
2010-09-18 | 200 | -2.0465 | 138.7059 | 0 | 138.7059 | 2.0465 | 1 | -2.0465 | 138.7059 | 2.0465 | 1 | -2.0465 | 78.7059 | 0 | 138.7059 | 2.0465 | 1 | -62.0465 | 78.7059 | 62.0465 | 1
2010-09-18 | 300 | -1.8324 | 137.7519 | 0 | 137.7519 | 1.8324 | 1 | -1.8324 | 137.7519 | 1.8324 | 1 | -1.8324 | 77.7519 | 0 | 137.7519 | 1.8324 | 1 | -61.8324 | 77.7519 | 61.8324 | 1
2010-09-18 | 400 | 8.8391 | 129.595 | 8.8391 | 129.595 | 0 | 0 | 8.8391 | 129.595 | 0 | 0 | 8.8391 | 78.4341 | 0 | 129.595 | 0 | 0 | -51.1609 | 78.4341 | 51.1609 | 1
2010-09-18 | 500 | 17.8444 | 122.7097 | 17.8444 | 122.7097 | 0 | 0 | 17.8444 | 122.7097 | 0 | 0 | 17.8444 | 80.5541 | 0 | 122.7097 | 0 | 0 | -42.1556 | 80.5541 | 42.1556 | 1
2010-09-18 | 600 | 16.0893 | 126.8877 | 16.0893 | 126.8877 | 0 | 0 | 16.0893 | 126.8877 | 0 | 0 | 16.0893 | 82.9769 | 0 | 126.8877 | 0 | 0 | -43.9107 | 82.9769 | 43.9107 | 1
2010-09-18 | 700 | 6.806 | 140.253 | 6.806 | 140.253 | 0 | 0 | 6.806 | 140.253 | 0 | 0 | 6.806 | 87.059 | 0 | 140.253 | 0 | 0 | -53.194 | 87.059 | 53.194 | 1
2010-09-18 | 800 | -4.793 | 151.577 | 0 | 151.577 | 4.793 | 1 | -4.793 | 151.577 | 4.793 | 1 | -4.793 | 91.577 | 0 | 151.577 | 4.793 | 1 | -64.793 | 91.577 | 64.793 | 1
2010-09-18 | 900 | -12.8439 | 156.1082 | 0 | 156.1082 | 12.8439 | 1 | -12.8439 | 156.1082 | 12.8439 | 1 | -12.8439 | 96.1082 | 0 | 156.1082 | 12.8439 | 1 | -72.8439 | 96.1082 | 72.8439 | 1
2010-09-18 | 1000 | -13.6736 | 159.18 | 0 | 159.18 | 13.6736 | 1 | -13.6736 | 159.18 | 13.6736 | 1 | -13.6736 | 99.18 | 0 | 159.18 | 13.6736 | 1 | -73.6736 | 99.18 | 73.6736 | 1
2010-09-18 | 1100 | -14.59 | 160.2969 | 0 | 160.2969 | 14.59 | 1 | -14.59 | 160.2969 | 14.59 | 1 | -14.59 | 100.2969 | 0 | 160.2969 | 14.59 | 1 | -74.59 | 100.2969 | 74.59 | 1
2010-09-18 | 1200 | -0.96863 | 160.4344 | 0 | 160.4344 | 0.96863 | 1 | -0.96863 | 160.4344 | 0.96863 | 1 | -0.96863 | 100.4344 | 0 | 160.4344 | 0.96863 | 1 | -60.9686 | 100.4344 | 60.9686 | 1
2010-09-18 | 1300 | 13.2496 | 147.232 | 13.2496 | 147.232 | 0 | 0 | 13.2496 | 147.232 | 0 | 0 | 13.2496 | 100.4817 | 0 | 147.232 | 0 | 0 | -46.7504 | 100.4817 | 46.7504 | 1
2010-09-18 | 1400 | 29.5619 | 130.6107 | 29.5619 | 130.6107 | 0 | 0 | 29.5619 | 130.6107 | 0 | 0 | 29.5619 | 100.1726 | 0 | 130.6107 | 0 | 0 | -30.4381 | 100.1726 | 30.4381 | 1
2010-09-18 | 1500 | 51.7631 | 108.277 | 51.7631 | 108.277 | 0 | 0 | 51.7631 | 108.277 | 0 | 0 | 51.7631 | 100.0401 | 0 | 108.277 | 0 | 0 | -8.2369 | 100.0401 | 8.2369 | 1
2010-09-18 | 1600 | 64.2307 | 98.3085 | 64.2307 | 98.3085 | 0 | 0 | 64.2307 | 98.3085 | 0 | 0 | 64.2307 | 98.3085 | 4.2307 | 98.3085 | 0 | 0 | 4.2307 | 98.3085 | 0 | 0
2010-09-18 | 1700 | 85.6292 | 78.9222 | 85.6292 | 78.9222 | 0 | 0 | 85.6292 | 78.9222 | 0 | 0 | 85.6292 | 78.9222 | 25.6292 | 78.9222 | 0 | 0 | 25.6292 | 78.9222 | 0 | 0
2010-09-18 | 1800 | 107.7478 | 57.9897 | 107.7478 | 57.9897 | 0 | 0 | 107.7478 | 57.9897 | 0 | 0 | 107.7478 | 57.9897 | 47.7478 | 57.9897 | 0 | 0 | 47.7478 | 57.9897 | 0 | 0
2010-09-18 | 1900 | 127.7737 | 38.9124 | 127.7737 | 38.9124 | 0 | 0 | 127.7737 | 38.9124 | 0 | 0 | 127.7737 | 38.9124 | 67.7737 | 38.9124 | 0 | 0 | 67.7737 | 38.9124 | 0 | 0
2010-09-18 | 2000 | 134.6569 | 29.8217 | 134.6569 | 29.8217 | 0 | 0 | 134.6569 | 29.8217 | 0 | 0 | 134.6569 | 29.8217 | 74.6569 | 29.8217 | 0 | 0 | 74.6569 | 29.8217 | 0 | 0
2010-09-18 | 2100 | 143.0991 | 15.3657 | 143.0991 | 15.3657 | 0 | 0 | 143.0991 | 15.3657 | 0 | 0 | 143.0991 | 15.3657 | 83.0991 | 15.3657 | 0 | 0 | 83.0991 | 15.3657 | 0 | 0
2010-09-18 | 2200 | 141.3963 | 10.1817 | 141.3963 | 10.1817 | 0 | 0 | 141.3963 | 10.1817 | 0 | 0 | 141.3963 | 10.1817 | 81.3963 | 10.1817 | 0 | 0 | 81.3963 | 10.1817 | 0 | 0
2010-09-18 | 2300 | 138.7406 | 5.8777 | 138.7406 | 5.8777 | 0 | 0 | 138.7406 | 5.8777 | 0 | 0 | 138.7406 | 5.8777 | 78.7406 | 5.8777 | 0 | 0 | 78.7406 | 5.8777 | 0 | 0
2010-09-19 | 0 | 134.1823 | 5.4264 | 134.1823 | 5.4264 | 0 | 0 | 134.1823 | 5.4264 | 0 | 0 | 134.1823 | 5.4264 | 74.1823 | 5.4264 | 0 | 0 | 74.1823 | 5.4264 | 0 | 0
2010-09-19 | 100 | 129.304 | 5.6024 | 129.304 | 5.6024 | 0 | 0 | 129.304 | 5.6024 | 0 | 0 | 129.304 | 5.6024 | 69.304 | 5.6024 | 0 | 0 | 69.304 | 5.6024 | 0 | 0
2010-09-19 | 200 | 125.5967 | 6.8184 | 125.5967 | 6.8184 | 0 | 0 | 125.5967 | 6.8184 | 0 | 0 | 125.5967 | 6.8184 | 65.5967 | 6.8184 | 0 | 0 | 65.5967 | 6.8184 | 0 | 0
2010-09-19 | 300 | 124.742 | 6.7544 | 124.742 | 6.7544 | 0 | 0 | 124.742 | 6.7544 | 0 | 0 | 124.742 | 6.7544 | 64.742 | 6.7544 | 0 | 0 | 64.742 | 6.7544 | 0 | 0
2010-09-19 | 400 | 124.8521 | 6.6238 | 124.8521 | 6.6238 | 0 | 0 | 124.8521 | 6.6238 | 0 | 0 | 124.8521 | 6.6238 | 64.8521 | 6.6238 | 0 | 0 | 64.8521 | 6.6238 | 0 | 0
2010-09-19 | 500 | 126.0104 | 7.1038 | 126.0104 | 7.1038 | 0 | 0 | 126.0104 | 7.1038 | 0 | 0 | 126.0104 | 7.1038 | 66.0104 | 7.1038 | 0 | 0 | 66.0104 | 7.1038 | 0 | 0
2010-09-19 | 600 | 127.2245 | 7.8645 | 127.2245 | 7.8645 | 0 | 0 | 127.2245 | 7.8645 | 0 | 0 | 127.2245 | 7.8645 | 67.2245 | 7.8645 | 0 | 0 | 67.2245 | 7.8645 | 0 | 0
2010-09-19 | 700 | 128.0619 | 8.9035 | 128.0619 | 8.9035 | 0 | 0 | 128.0619 | 8.9035 | 0 | 0 | 128.0619 | 8.9035 | 68.0619 | 8.9035 | 0 | 0 | 68.0619 | 8.9035 | 0 | 0
2010-09-19 | 800 | 123.2967 | 16.2299 | 123.2967 | 16.2299 | 0 | 0 | 123.2967 | 16.2299 | 0 | 0 | 123.2967 | 16.2299 | 63.2967 | 16.2299 | 0 | 0 | 63.2967 | 16.2299 | 0 | 0
2010-09-19 | 900 | 122.4105 | 21.8625 | 122.4105 | 21.8625 | 0 | 0 | 122.4105 | 21.8625 | 0 | 0 | 122.4105 | 21.8625 | 62.4105 | 21.8625 | 0 | 0 | 62.4105 | 21.8625 | 0 | 0
2010-09-19 | 1000 | 126.0007 | 25.471 | 126.0007 | 25.471 | 0 | 0 | 126.0007 | 25.471 | 0 | 0 | 126.0007 | 25.471 | 66.0007 | 25.471 | 0 | 0 | 66.0007 | 25.471 | 0 | 0
2010-09-19 | 1100 | 127.0984 | 31.8949 | 127.0984 | 31.8949 | 0 | 0 | 127.0984 | 31.8949 | 0 | 0 | 127.0984 | 31.8949 | 67.0984 | 31.8949 | 0 | 0 | 67.0984 | 31.8949 | 0 | 0
2010-09-19 | 1200 | 146.3115 | 21.0126 | 146.3115 | 21.0126 | 0 | 0 | 146.3115 | 21.0126 | 0 | 0 | 146.3115 | 21.0126 | 86.3115 | 21.0126 | 0 | 0 | 86.3115 | 21.0126 | 0 | 0
2010-09-19 | 1300 | 150.3352 | 21.8218 | 150.3352 | 21.8218 | 0 | 0 | 150.3352 | 21.8218 | 0 | 0 | 150.3352 | 21.8218 | 90.3352 | 21.8218 | 0 | 0 | 90.3352 | 21.8218 | 0 | 0
2010-09-19 | 1400 | 155.1586 | 21.5538 | 155.1586 | 21.5538 | 0 | 0 | 155.1586 | 21.5538 | 0 | 0 | 155.1586 | 21.5538 | 95.1586 | 21.5538 | 0 | 0 | 95.1586 | 21.5538 | 0 | 0
2010-09-19 | 1500 | 161.1772 | 20.4273 | 161.1772 | 20.4273 | 0 | 0 | 161.1772 | 20.4273 | 0 | 0 | 161.1772 | 20.4273 | 101.1772 | 20.4273 | 0 | 0 | 101.1772 | 20.4273 | 0 | 0
2010-09-19 | 1600 | 158.4258 | 28.1312 | 158.4258 | 28.1312 | 0 | 0 | 158.4258 | 28.1312 | 0 | 0 | 158.4258 | 28.1312 | 98.4258 | 28.1312 | 0 | 0 | 98.4258 | 28.1312 | 0 | 0
2010-09-19 | 1700 | 161.0537 | 29.4161 | 161.0537 | 29.4161 | 0 | 0 | 161.0537 | 29.4161 | 0 | 0 | 161.0537 | 29.4161 | 101.0537 | 29.4161 | 0 | 0 | 101.0537 | 29.4161 | 0 | 0
2010-09-19 | 1800 | 169.1894 | 20.6424 | 169.1894 | 20.6424 | 0 | 0 | 169.1894 | 20.6424 | 0 | 0 | 169.1894 | 20.6424 | 109.1894 | 20.6424 | 0 | 0 | 109.1894 | 20.6424 | 0 | 0
2010-09-19 | 1900 | 167.5502 | 20.4878 | 167.5502 | 20.4878 | 0 | 0 | 167.5502 | 20.4878 | 0 | 0 | 167.5502 | 20.4878 | 107.5502 | 20.4878 | 0 | 0 | 107.5502 | 20.4878 | 0 | 0
2010-09-19 | 2000 | 169.9274 | 14.0264 | 169.9274 | 14.0264 | 0 | 0 | 169.9274 | 14.0264 | 0 | 0 | 169.9274 | 14.0264 | 109.9274 | 14.0264 | 0 | 0 | 109.9274 | 14.0264 | 0 | 0
2010-09-19 | 2100 | 156.212 | 19.5011 | 156.212 | 19.5011 | 0 | 0 | 156.212 | 19.5011 | 0 | 0 | 156.212 | 19.5011 | 96.212 | 19.5011 | 0 | 0 | 96.212 | 19.5011 | 0 | 0
2010-09-19 | 2200 | 137.1147 | 27.7571 | 137.1147 | 27.7571 | 0 | 0 | 137.1147 | 27.7571 | 0 | 0 | 137.1147 | 27.7571 | 77.1147 | 27.7571 | 0 | 0 | 77.1147 | 27.7571 | 0 | 0
2010-09-19 | 2300 | 122.501 | 33.6558 | 122.501 | 33.6558 | 0 | 0 | 122.501 | 33.6558 | 0 | 0 | 122.501 | 33.6558 | 62.501 | 33.6558 | 0 | 0 | 62.501 | 33.6558 | 0 | 0
2010-09-20 | 0 | 106.1726 | 42.8365 | 106.1726 | 42.8365 | 0 | 0 | 106.1726 | 42.8365 | 0 | 0 | 106.1726 | 42.8365 | 46.1726 | 42.8365 | 0 | 0 | 46.1726 | 42.8365 | 0 | 0
2010-09-20 | 100 | 93.7973 | 49.2365 | 93.7973 | 49.2365 | 0 | 0 | 93.7973 | 49.2365 | 0 | 0 | 93.7973 | 49.2365 | 33.7973 | 49.2365 | 0 | 0 | 33.7973 | 49.2365 | 0 | 0
2010-09-20 | 200 | 82.4718 | 56.5805 | 82.4718 | 56.5805 | 0 | 0 | 82.4718 | 56.5805 | 0 | 0 | 82.4718 | 56.5805 | 22.4718 | 56.5805 | 0 | 0 | 22.4718 | 56.5805 | 0 | 0
2010-09-20 | 300 | 87.8478 | 50.3832 | 87.8478 | 50.3832 | 0 | 0 | 87.8478 | 50.3832 | 0 | 0 | 87.8478 | 50.3832 | 27.8478 | 50.3832 | 0 | 0 | 27.8478 | 50.3832 | 0 | 0
2010-09-20 | 400 | 97.9841 | 41.5672 | 97.9841 | 41.5672 | 0 | 0 | 97.9841 | 41.5672 | 0 | 0 | 97.9841 | 41.5672 | 37.9841 | 41.5672 | 0 | 0 | 37.9841 | 41.5672 | 0 | 0
2010-09-20 | 500 | 111.6683 | 33.3672 | 111.6683 | 33.3672 | 0 | 0 | 111.6683 | 33.3672 | 0 | 0 | 111.6683 | 33.3672 | 51.6683 | 33.3672 | 0 | 0 | 51.6683 | 33.3672 | 0 | 0
2010-09-20 | 600 | 134.1131 | 20.8631 | 134.1131 | 20.8631 | 0 | 0 | 134.1131 | 20.8631 | 0 | 0 | 134.1131 | 20.8631 | 74.1131 | 20.8631 | 0 | 0 | 74.1131 | 20.8631 | 0 | 0
2010-09-20 | 700 | 131.984 | 33.6809 | 131.984 | 33.6809 | 0 | 0 | 131.984 | 33.6809 | 0 | 0 | 131.984 | 33.6809 | 71.984 | 33.6809 | 0 | 0 | 71.984 | 33.6809 | 0 | 0
2010-09-20 | 800 | 128.2557 | 48.6161 | 128.2557 | 48.6161 | 0 | 0 | 128.2557 | 48.6161 | 0 | 0 | 128.2557 | 48.6161 | 68.2557 | 48.6161 | 0 | 0 | 68.2557 | 48.6161 | 0 | 0
2010-09-20 | 900 | 130.6387 | 58.2467 | 130.6387 | 58.2467 | 0 | 0 | 130.6387 | 58.2467 | 0 | 0 | 130.6387 | 58.2467 | 70.6387 | 58.2467 | 0 | 0 | 70.6387 | 58.2467 | 0 | 0
2010-09-20 | 1000 | 137.1538 | 63.75 | 137.1538 | 63.75 | 0 | 0 | 137.1538 | 63.75 | 0 | 0 | 137.1538 | 63.75 | 77.1538 | 63.75 | 0 | 0 | 77.1538 | 63.75 | 0 | 0
2010-09-20 | 1100 | 144.7746 | 64.3409 | 144.7746 | 64.3409 | 0 | 0 | 144.7746 | 64.3409 | 0 | 0 | 144.7746 | 64.3409 | 84.7746 | 64.3409 | 0 | 0 | 84.7746 | 64.3409 | 0 | 0
2010-09-20 | 1200 | 154.3453 | 60.0478 | 154.3453 | 60.0478 | 0 | 0 | 154.3453 | 60.0478 | 0 | 0 | 154.3453 | 60.0478 | 94.3453 | 60.0478 | 0 | 0 | 94.3453 | 60.0478 | 0 | 0
2010-09-20 | 1300 | 158.6801 | 59.2438 | 158.6801 | 59.2438 | 0 | 0 | 158.6801 | 59.2438 | 0 | 0 | 158.6801 | 59.2438 | 98.6801 | 59.2438 | 0 | 0 | 98.6801 | 59.2438 | 0 | 0
2010-09-20 | 1400 | 171.9185 | 49.242 | 171.9185 | 49.242 | 0 | 0 | 171.9185 | 49.242 | 0 | 0 | 171.9185 | 49.242 | 111.9185 | 49.242 | 0 | 0 | 111.9185 | 49.242 | 0 | 0
2010-09-20 | 1500 | 182.1586 | 39.6528 | 182.1586 | 39.6528 | 0 | 0 | 182.1586 | 39.6528 | 0 | 0 | 182.1586 | 39.6528 | 122.1586 | 39.6528 | 0 | 0 | 122.1586 | 39.6528 | 0 | 0
2010-09-20 | 1600 | 195.3122 | 22.7098 | 195.3122 | 22.7098 | 0 | 0 | 195.3122 | 22.7098 | 0 | 0 | 195.3122 | 22.7098 | 135.3122 | 22.7098 | 0 | 0 | 135.3122 | 22.7098 | 0 | 0
2010-09-20 | 1700 | 178.114 | 35.4507 | 178.114 | 35.4507 | 0 | 0 | 178.114 | 35.4507 | 0 | 0 | 178.114 | 35.4507 | 118.114 | 35.4507 | 0 | 0 | 118.114 | 35.4507 | 0 | 0
2010-09-20 | 1800 | 166.584 | 40.7379 | 166.584 | 40.7379 | 0 | 0 | 166.584 | 40.7379 | 0 | 0 | 166.584 | 40.7379 | 106.584 | 40.7379 | 0 | 0 | 106.584 | 40.7379 | 0 | 0
2010-09-20 | 1900 | 159.4847 | 43.5592 | 159.4847 | 43.5592 | 0 | 0 | 159.4847 | 43.5592 | 0 | 0 | 159.4847 | 43.5592 | 99.4847 | 43.5592 | 0 | 0 | 99.4847 | 43.5592 | 0 | 0
2010-09-20 | 2000 | 163.9207 | 33.5325 | 163.9207 | 33.5325 | 0 | 0 | 163.9207 | 33.5325 | 0 | 0 | 163.9207 | 33.5325 | 103.9207 | 33.5325 | 0 | 0 | 103.9207 | 33.5325 | 0 | 0
2010-09-20 | 2100 | 141.5399 | 45.6125 | 141.5399 | 45.6125 | 0 | 0 | 141.5399 | 45.6125 | 0 | 0 | 141.5399 | 45.6125 | 81.5399 | 45.6125 | 0 | 0 | 81.5399 | 45.6125 | 0 | 0
2010-09-20 | 2200 | 75.8086 | 98.5805 | 75.8086 | 98.5805 | 0 | 0 | 75.8086 | 98.5805 | 0 | 0 | 75.8086 | 98.5805 | 15.8086 | 98.5805 | 0 | 0 | 15.8086 | 98.5805 | 0 | 0
2010-09-20 | 2300 | 21.133 | 141.7539 | 21.133 | 141.7539 | 0 | 0 | 21.133 | 141.7539 | 0 | 0 | 21.133 | 102.8868 | 0 | 141.7539 | 0 | 0 | -38.867 | 102.8868 | 38.867 | 1
2010-09-21 | 0 | 11.7131 | 142.8493 | 11.7131 | 142.8493 | 0 | 0 | 11.7131 | 142.8493 | 0 | 0 | 11.7131 | 94.5624 | 0 | 142.8493 | 0 | 0 | -48.2869 | 94.5624 | 48.2869 | 1
2010-09-21 | 100 | 14.7186 | 133.8839 | 14.7186 | 133.8839 | 0 | 0 | 14.7186 | 133.8839 | 0 | 0 | 14.7186 | 88.6025 | 0 | 133.8839 | 0 | 0 | -45.2814 | 88.6025 | 45.2814 | 1
2010-09-21 | 200 | 3.0402 | 141.7533 | 3.0402 | 141.7533 | 0 | 0 | 3.0402 | 141.7533 | 0 | 0 | 3.0402 | 84.7935 | 0 | 141.7533 | 0 | 0 | -56.9598 | 84.7935 | 56.9598 | 1
2010-09-21 | 300 | 1.5717 | 141.4413 | 1.5717 | 141.4413 | 0 | 0 | 1.5717 | 141.4413 | 0 | 0 | 1.5717 | 83.0129 | 0 | 141.4413 | 0 | 0 | -58.4283 | 83.0129 | 58.4283 | 1
2010-09-21 | 400 | -0.74135 | 142.1132 | 0 | 142.1132 | 0.74135 | 1 | -0.74135 | 142.1132 | 0.74135 | 1 | -0.74135 | 82.1132 | 0 | 142.1132 | 0.74135 | 1 | -60.7414 | 82.1132 | 60.7414 | 1
2010-09-21 | 500 | 4.3453 | 142.8546 | 4.3453 | 142.8546 | 0 | 0 | 4.3453 | 142.8546 | 0 | 0 | 4.3453 | 87.1999 | 0 | 142.8546 | 0 | 0 | -55.6547 | 87.1999 | 55.6547 | 1
2010-09-21 | 600 | 12.3105 | 143.6552 | 12.3105 | 143.6552 | 0 | 0 | 12.3105 | 143.6552 | 0 | 0 | 12.3105 | 95.9657 | 0 | 143.6552 | 0 | 0 | -47.6895 | 95.9657 | 47.6895 | 1
2010-09-21 | 700 | 4.9753 | 159.9404 | 4.9753 | 159.9404 | 0 | 0 | 4.9753 | 159.9404 | 0 | 0 | 4.9753 | 104.9156 | 0 | 159.9404 | 0 | 0 | -55.0247 | 104.9156 | 55.0247 | 1
2010-09-21 | 800 | 3.568 | 168.7116 | 3.568 | 168.7116 | 0 | 0 | 3.568 | 168.7116 | 0 | 0 | 3.568 | 112.2797 | 0 | 168.7116 | 0 | 0 | -56.432 | 112.2797 | 56.432 | 1
2010-09-21 | 900 | -9.1502 | 179.9009 | 0 | 179.9009 | 9.1502 | 1 | -9.1502 | 179.9009 | 9.1502 | 1 | -9.1502 | 119.9009 | 0 | 179.9009 | 9.1502 | 1 | -69.1502 | 119.9009 | 69.1502 | 1
2010-09-21 | 1000 | -5.7249 | 185.8552 | 0 | 185.8552 | 5.7249 | 1 | -5.7249 | 185.8552 | 5.7249 | 1 | -5.7249 | 125.8552 | 0 | 185.8552 | 5.7249 | 1 | -65.7249 | 125.8552 | 65.7249 | 1
2010-09-21 | 1100 | -1.6643 | 189.9518 | 0 | 189.9518 | 1.6643 | 1 | -1.6643 | 189.9518 | 1.6643 | 1 | -1.6643 | 129.9518 | 0 | 189.9518 | 1.6643 | 1 | -61.6643 | 129.9518 | 61.6643 | 1
2010-09-21 | 1200 | 1.914 | 192.1732 | 1.914 | 192.1732 | 0 | 0 | 1.914 | 192.1732 | 0 | 0 | 1.914 | 134.0872 | 0 | 192.1732 | 0 | 0 | -58.086 | 134.0872 | 58.086 | 1
2010-09-21 | 1300 | 37.7223 | 159.0725 | 37.7223 | 159.0725 | 0 | 0 | 37.7223 | 159.0725 | 0 | 0 | 37.7223 | 136.7948 | 0 | 159.0725 | 0 | 0 | -22.2777 | 136.7948 | 22.2777 | 1
2010-09-21 | 1400 | 46.9792 | 153.3489 | 46.9792 | 153.3489 | 0 | 0 | 46.9792 | 153.3489 | 0 | 0 | 46.9792 | 140.3281 | 0 | 153.3489 | 0 | 0 | -13.0208 | 140.3281 | 13.0208 | 1
2010-09-21 | 1500 | 68.4238 | 134.0336 | 68.4238 | 134.0336 | 0 | 0 | 68.4238 | 134.0336 | 0 | 0 | 68.4238 | 134.0336 | 8.4238 | 134.0336 | 0 | 0 | 8.4238 | 134.0336 | 0 | 0
2010-09-21 | 1600 | 108.2596 | 95.3392 | 108.2596 | 95.3392 | 0 | 0 | 108.2596 | 95.3392 | 0 | 0 | 108.2596 | 95.3392 | 48.2596 | 95.3392 | 0 | 0 | 48.2596 | 95.3392 | 0 | 0
2010-09-21 | 1700 | 121.6901 | 79.8999 | 121.6901 | 79.8999 | 0 | 0 | 121.6901 | 79.8999 | 0 | 0 | 121.6901 | 79.8999 | 61.6901 | 79.8999 | 0 | 0 | 61.6901 | 79.8999 | 0 | 0
2010-09-21 | 1800 | 129.3124 | 68.1079 | 129.3124 | 68.1079 | 0 | 0 | 129.3124 | 68.1079 | 0 | 0 | 129.3124 | 68.1079 | 69.3124 | 68.1079 | 0 | 0 | 69.3124 | 68.1079 | 0 | 0
2010-09-21 | 1900 | 127.7437 | 65.8253 | 127.7437 | 65.8253 | 0 | 0 | 127.7437 | 65.8253 | 0 | 0 | 127.7437 | 65.8253 | 67.7437 | 65.8253 | 0 | 0 | 67.7437 | 65.8253 | 0 | 0
2010-09-21 | 2000 | 139.339 | 49.1853 | 139.339 | 49.1853 | 0 | 0 | 139.339 | 49.1853 | 0 | 0 | 139.339 | 49.1853 | 79.339 | 49.1853 | 0 | 0 | 79.339 | 49.1853 | 0 | 0
2010-09-21 | 2100 | 124.9424 | 54.6653 | 124.9424 | 54.6653 | 0 | 0 | 124.9424 | 54.6653 | 0 | 0 | 124.9424 | 54.6653 | 64.9424 | 54.6653 | 0 | 0 | 64.9424 | 54.6653 | 0 | 0
2010-09-21 | 2200 | 128.3303 | 38.8439 | 128.3303 | 38.8439 | 0 | 0 | 128.3303 | 38.8439 | 0 | 0 | 128.3303 | 38.8439 | 68.3303 | 38.8439 | 0 | 0 | 68.3303 | 38.8439 | 0 | 0
2010-09-21 | 2300 | 129.4016 | 27.3826 | 129.4016 | 27.3826 | 0 | 0 | 129.4016 | 27.3826 | 0 | 0 | 129.4016 | 27.3826 | 69.4016 | 27.3826 | 0 | 0 | 69.4016 | 27.3826 | 0 | 0
2010-09-22 | 0 | 126.2954 | 22.1408 | 126.2954 | 22.1408 | 0 | 0 | 126.2954 | 22.1408 | 0 | 0 | 126.2954 | 22.1408 | 66.2954 | 22.1408 | 0 | 0 | 66.2954 | 22.1408 | 0 | 0
2010-09-22 | 100 | 114.7521 | 27.7702 | 114.7521 | 27.7702 | 0 | 0 | 114.7521 | 27.7702 | 0 | 0 | 114.7521 | 27.7702 | 54.7521 | 27.7702 | 0 | 0 | 54.7521 | 27.7702 | 0 | 0
2010-09-22 | 200 | 120.7471 | 18.3728 | 120.7471 | 18.3728 | 0 | 0 | 120.7471 | 18.3728 | 0 | 0 | 120.7471 | 18.3728 | 60.7471 | 18.3728 | 0 | 0 | 60.7471 | 18.3728 | 0 | 0
2010-09-22 | 300 | 118.5576 | 19.2182 | 118.5576 | 19.2182 | 0 | 0 | 118.5576 | 19.2182 | 0 | 0 | 118.5576 | 19.2182 | 58.5576 | 19.2182 | 0 | 0 | 58.5576 | 19.2182 | 0 | 0
2010-09-22 | 400 | 116.9128 | 22.3115 | 116.9128 | 22.3115 | 0 | 0 | 116.9128 | 22.3115 | 0 | 0 | 116.9128 | 22.3115 | 56.9128 | 22.3115 | 0 | 0 | 56.9128 | 22.3115 | 0 | 0
2010-09-22 | 500 | 112.6324 | 32.1302 | 112.6324 | 32.1302 | 0 | 0 | 112.6324 | 32.1302 | 0 | 0 | 112.6324 | 32.1302 | 52.6324 | 32.1302 | 0 | 0 | 52.6324 | 32.1302 | 0 | 0
2010-09-22 | 600 | 116.1124 | 37.5803 | 116.1124 | 37.5803 | 0 | 0 | 116.1124 | 37.5803 | 0 | 0 | 116.1124 | 37.5803 | 56.1124 | 37.5803 | 0 | 0 | 56.1124 | 37.5803 | 0 | 0
2010-09-22 | 700 | 115.1877 | 47.8432 | 115.1877 | 47.8432 | 0 | 0 | 115.1877 | 47.8432 | 0 | 0 | 115.1877 | 47.8432 | 55.1877 | 47.8432 | 0 | 0 | 55.1877 | 47.8432 | 0 | 0
2010-09-22 | 800 | 118.7983 | 53.2702 | 118.7983 | 53.2702 | 0 | 0 | 118.7983 | 53.2702 | 0 | 0 | 118.7983 | 53.2702 | 58.7983 | 53.2702 | 0 | 0 | 58.7983 | 53.2702 | 0 | 0
2010-09-22 | 900 | 119.6646 | 60.2896 | 119.6646 | 60.2896 | 0 | 0 | 119.6646 | 60.2896 | 0 | 0 | 119.6646 | 60.2896 | 59.6646 | 60.2896 | 0 | 0 | 59.6646 | 60.2896 | 0 | 0
2010-09-22 | 1000 | 130.5396 | 57.8831 | 130.5396 | 57.8831 | 0 | 0 | 130.5396 | 57.8831 | 0 | 0 | 130.5396 | 57.8831 | 70.5396 | 57.8831 | 0 | 0 | 70.5396 | 57.8831 | 0 | 0
2010-09-22 | 1100 | 131.9391 | 59.9168 | 131.9391 | 59.9168 | 0 | 0 | 131.9391 | 59.9168 | 0 | 0 | 131.9391 | 59.9168 | 71.9391 | 59.9168 | 0 | 0 | 71.9391 | 59.9168 | 0 | 0
2010-09-22 | 1200 | 132.4883 | 61.1141 | 132.4883 | 61.1141 | 0 | 0 | 132.4883 | 61.1141 | 0 | 0 | 132.4883 | 61.1141 | 72.4883 | 61.1141 | 0 | 0 | 72.4883 | 61.1141 | 0 | 0
2010-09-22 | 1300 | 139.1511 | 55.4133 | 139.1511 | 55.4133 | 0 | 0 | 139.1511 | 55.4133 | 0 | 0 | 139.1511 | 55.4133 | 79.1511 | 55.4133 | 0 | 0 | 79.1511 | 55.4133 | 0 | 0
2010-09-22 | 1400 | 143.4207 | 49.4712 | 143.4207 | 49.4712 | 0 | 0 | 143.4207 | 49.4712 | 0 | 0 | 143.4207 | 49.4712 | 83.4207 | 49.4712 | 0 | 0 | 83.4207 | 49.4712 | 0 | 0
2010-09-22 | 1500 | 127.0235 | 64.1844 | 127.0235 | 64.1844 | 0 | 0 | 127.0235 | 64.1844 | 0 | 0 | 127.0235 | 64.1844 | 67.0235 | 64.1844 | 0 | 0 | 67.0235 | 64.1844 | 0 | 0
2010-09-22 | 1600 | 60.8026 | 128.862 | 60.8026 | 128.862 | 0 | 0 | 60.8026 | 128.862 | 0 | 0 | 60.8026 | 128.862 | 0.80262 | 128.862 | 0 | 0 | 0.80262 | 128.862 | 0 | 0
2010-09-22 | 1700 | 80.5924 | 106.6556 | 80.5924 | 106.6556 | 0 | 0 | 80.5924 | 106.6556 | 0 | 0 | 80.5924 | 106.6556 | 20.5924 | 106.6556 | 0 | 0 | 20.5924 | 106.6556 | 0 | 0
2010-09-22 | 1800 | 98.3212 | 87.1728 | 98.3212 | 87.1728 | 0 | 0 | 98.3212 | 87.1728 | 0 | 0 | 98.3212 | 87.1728 | 38.3212 | 87.1728 | 0 | 0 | 38.3212 | 87.1728 | 0 | 0
2010-09-22 | 1900 | 115.7619 | 67.7168 | 115.7619 | 67.7168 | 0 | 0 | 115.7619 | 67.7168 | 0 | 0 | 115.7619 | 67.7168 | 55.7619 | 67.7168 | 0 | 0 | 55.7619 | 67.7168 | 0 | 0
2010-09-22 | 2000 | 123.8408 | 55.4128 | 123.8408 | 55.4128 | 0 | 0 | 123.8408 | 55.4128 | 0 | 0 | 123.8408 | 55.4128 | 63.8408 | 55.4128 | 0 | 0 | 63.8408 | 55.4128 | 0 | 0
2010-09-22 | 2100 | 106.1504 | 65.9382 | 106.1504 | 65.9382 | 0 | 0 | 106.1504 | 65.9382 | 0 | 0 | 106.1504 | 65.9382 | 46.1504 | 65.9382 | 0 | 0 | 46.1504 | 65.9382 | 0 | 0
2010-09-22 | 2200 | 72.8289 | 88.8875 | 72.8289 | 88.8875 | 0 | 0 | 72.8289 | 88.8875 | 0 | 0 | 72.8289 | 88.8875 | 12.8289 | 88.8875 | 0 | 0 | 12.8289 | 88.8875 | 0 | 0
2010-09-22 | 2300 | 36.2545 | 114.9088 | 36.2545 | 114.9088 | 0 | 0 | 36.2545 | 114.9088 | 0 | 0 | 36.2545 | 91.1634 | 0 | 114.9088 | 0 | 0 | -23.7455 | 91.1634 | 23.7455 | 1
2010-09-23 | 0 | 30.885 | 112.7277 | 30.885 | 112.7277 | 0 | 0 | 30.885 | 112.7277 | 0 | 0 | 30.885 | 83.6127 | 0 | 112.7277 | 0 | 0 | -29.115 | 83.6127 | 29.115 | 1
2010-09-23 | 100 | 34.4404 | 103.6637 | 34.4404 | 103.6637 | 0 | 0 | 34.4404 | 103.6637 | 0 | 0 | 34.4404 | 78.1041 | 0 | 103.6637 | 0 | 0 | -25.5596 | 78.1041 | 25.5596 | 1
2010-09-23 | 200 | 26.4079 | 109.549 | 26.4079 | 109.549 | 0 | 0 | 26.4079 | 109.549 | 0 | 0 | 26.4079 | 75.957 | 0 | 109.549 | 0 | 0 | -33.5921 | 75.957 | 33.5921 | 1
2010-09-23 | 300 | 18.6374 | 117.1197 | 18.6374 | 117.1197 | 0 | 0 | 18.6374 | 117.1197 | 0 | 0 | 18.6374 | 75.7571 | 0 | 117.1197 | 0 | 0 | -41.3626 | 75.7571 | 41.3626 | 1
2010-09-23 | 400 | 22.1175 | 116.245 | 22.1175 | 116.245 | 0 | 0 | 22.1175 | 116.245 | 0 | 0 | 22.1175 | 78.3626 | 0 | 116.245 | 0 | 0 | -37.8825 | 78.3626 | 37.8825 | 1
2010-09-23 | 500 | 22.571 | 121.8424 | 22.571 | 121.8424 | 0 | 0 | 22.571 | 121.8424 | 0 | 0 | 22.571 | 84.4134 | 0 | 121.8424 | 0 | 0 | -37.429 | 84.4134 | 37.429 | 1
2010-09-23 | 600 | 17.0396 | 136.8163 | 17.0396 | 136.8163 | 0 | 0 | 17.0396 | 136.8163 | 0 | 0 | 17.0396 | 93.8559 | 0 | 136.8163 | 0 | 0 | -42.9604 | 93.8559 | 42.9604 | 1
2010-09-23 | 700 | 8.5493 | 155.0961 | 8.5493 | 155.0961 | 0 | 0 | 8.5493 | 155.0961 | 0 | 0 | 8.5493 | 103.6454 | 0 | 155.0961 | 0 | 0 | -51.4507 | 103.6454 | 51.4507 | 1
2010-09-23 | 800 | -6.5463 | 172.0921 | 0 | 172.0921 | 6.5463 | 1 | -6.5463 | 172.0921 | 6.5463 | 1 | -6.5463 | 112.0921 | 0 | 172.0921 | 6.5463 | 1 | -66.5463 | 112.0921 | 66.5463 | 1
2010-09-23 | 900 | -12.3514 | 178.6232 | 0 | 178.6232 | 12.3514 | 1 | -12.3514 | 178.6232 | 12.3514 | 1 | -12.3514 | 118.6232 | 0 | 178.6232 | 12.3514 | 1 | -72.3514 | 118.6232 | 72.3514 | 1
2010-09-23 | 1000 | -10.5133 | 185.5706 | 0 | 185.5706 | 10.5133 | 1 | -10.5133 | 185.5706 | 10.5133 | 1 | -10.5133 | 125.5706 | 0 | 185.5706 | 10.5133 | 1 | -70.5133 | 125.5706 | 70.5133 | 1
2010-09-23 | 1100 | -9.9668 | 188.6438 | 0 | 188.6438 | 9.9668 | 1 | -9.9668 | 188.6438 | 9.9668 | 1 | -9.9668 | 128.6438 | 0 | 188.6438 | 9.9668 | 1 | -69.9668 | 128.6438 | 69.9668 | 1
2010-09-23 | 1200 | -10.9906 | 190.4393 | 0 | 190.4393 | 10.9906 | 1 | -10.9906 | 190.4393 | 10.9906 | 1 | -10.9906 | 130.4393 | 0 | 190.4393 | 10.9906 | 1 | -70.9906 | 130.4393 | 70.9906 | 1
2010-09-23 | 1300 | -0.65006 | 192.6911 | 0 | 192.6911 | 0.65006 | 1 | -0.65006 | 192.6911 | 0.65006 | 1 | -0.65006 | 132.6911 | 0 | 192.6911 | 0.65006 | 1 | -60.6501 | 132.6911 | 60.6501 | 1
2010-09-23 | 1400 | 6.2038 | 188.6125 | 6.2038 | 188.6125 | 0 | 0 | 6.2038 | 188.6125 | 0 | 0 | 6.2038 | 134.8163 | 0 | 188.6125 | 0 | 0 | -53.7962 | 134.8163 | 53.7962 | 1
2010-09-23 | 1500 | 19.3047 | 175.3811 | 19.3047 | 175.3811 | 0 | 0 | 19.3047 | 175.3811 | 0 | 0 | 19.3047 | 134.6858 | 0 | 175.3811 | 0 | 0 | -40.6953 | 134.6858 | 40.6953 | 1
2010-09-23 | 1600 | 38.2736 | 156.8786 | 38.2736 | 156.8786 | 0 | 0 | 38.2736 | 156.8786 | 0 | 0 | 38.2736 | 135.1522 | 0 | 156.8786 | 0 | 0 | -21.7264 | 135.1522 | 21.7264 | 1
2010-09-23 | 1700 | 62.9214 | 130.2954 | 62.9214 | 130.2954 | 0 | 0 | 62.9214 | 130.2954 | 0 | 0 | 62.9214 | 130.2954 | 2.9214 | 130.2954 | 0 | 0 | 2.9214 | 130.2954 | 0 | 0
2010-09-23 | 1800 | 68.21 | 121.3144 | 68.21 | 121.3144 | 0 | 0 | 68.21 | 121.3144 | 0 | 0 | 68.21 | 121.3144 | 8.21 | 121.3144 | 0 | 0 | 8.21 | 121.3144 | 0 | 0
2010-09-23 | 1900 | 72.6715 | 113.3037 | 72.6715 | 113.3037 | 0 | 0 | 72.6715 | 113.3037 | 0 | 0 | 72.6715 | 113.3037 | 12.6715 | 113.3037 | 0 | 0 | 12.6715 | 113.3037 | 0 | 0
2010-09-23 | 2000 | 84.0507 | 97.357 | 84.0507 | 97.357 | 0 | 0 | 84.0507 | 97.357 | 0 | 0 | 84.0507 | 97.357 | 24.0507 | 97.357 | 0 | 0 | 24.0507 | 97.357 | 0 | 0
2010-09-23 | 2100 | 88.1444 | 84.4024 | 88.1444 | 84.4024 | 0 | 0 | 88.1444 | 84.4024 | 0 | 0 | 88.1444 | 84.4024 | 28.1444 | 84.4024 | 0 | 0 | 28.1444 | 84.4024 | 0 | 0
2010-09-23 | 2200 | 59.4708 | 102.613 | 59.4708 | 102.613 | 0 | 0 | 59.4708 | 102.613 | 0 | 0 | 59.4708 | 102.0839 | 0 | 102.613 | 0 | 0 | -0.52916 | 102.0839 | 0.52916 | 1
2010-09-23 | 2300 | 58.5552 | 94.1677 | 58.5552 | 94.1677 | 0 | 0 | 58.5552 | 94.1677 | 0 | 0 | 58.5552 | 92.7229 | 0 | 94.1677 | 0 | 0 | -1.4448 | 92.7229 | 1.4448 | 1
2010-09-24 | 0 | 58.9889 | 86.6397 | 58.9889 | 86.6397 | 0 | 0 | 58.9889 | 86.6397 | 0 | 0 | 58.9889 | 85.6286 | 0 | 86.6397 | 0 | 0 | -1.0111 | 85.6286 | 1.0111 | 1
2010-09-24 | 100 | 57.6482 | 82.373 | 57.6482 | 82.373 | 0 | 0 | 57.6482 | 82.373 | 0 | 0 | 57.6482 | 80.0213 | 0 | 82.373 | 0 | 0 | -2.3518 | 80.0213 | 2.3518 | 1
2010-09-24 | 200 | 59.6263 | 78.1117 | 59.6263 | 78.1117 | 0 | 0 | 59.6263 | 78.1117 | 0 | 0 | 59.6263 | 77.738 | 0 | 78.1117 | 0 | 0 | -0.37374 | 77.738 | 0.37374 | 1
2010-09-24 | 300 | 54.4658 | 82.8184 | 54.4658 | 82.8184 | 0 | 0 | 54.4658 | 82.8184 | 0 | 0 | 54.4658 | 77.2842 | 0 | 82.8184 | 0 | 0 | -5.5342 | 77.2842 | 5.5342 | 1
2010-09-24 | 400 | 61.1472 | 77.8877 | 61.1472 | 77.8877 | 0 | 0 | 61.1472 | 77.8877 | 0 | 0 | 61.1472 | 77.8877 | 1.1472 | 77.8877 | 0 | 0 | 1.1472 | 77.8877 | 0 | 0
2010-09-24 | 500 | 67.1275 | 76.0984 | 67.1275 | 76.0984 | 0 | 0 | 67.1275 | 76.0984 | 0 | 0 | 67.1275 | 76.0984 | 7.1275 | 76.0984 | 0 | 0 | 7.1275 | 76.0984 | 0 | 0
2010-09-24 | 600 | 76.8101 | 73.9894 | 76.8101 | 73.9894 | 0 | 0 | 76.8101 | 73.9894 | 0 | 0 | 76.8101 | 73.9894 | 16.8101 | 73.9894 | 0 | 0 | 16.8101 | 73.9894 | 0 | 0
2010-09-24 | 700 | 91.4708 | 68.0901 | 91.4708 | 68.0901 | 0 | 0 | 91.4708 | 68.0901 | 0 | 0 | 91.4708 | 68.0901 | 31.4708 | 68.0901 | 0 | 0 | 31.4708 | 68.0901 | 0 | 0
2010-09-24 | 800 | 109.0058 | 58.0374 | 109.0058 | 58.0374 | 0 | 0 | 109.0058 | 58.0374 | 0 | 0 | 109.0058 | 58.0374 | 49.0058 | 58.0374 | 0 | 0 | 49.0058 | 58.0374 | 0 | 0
2010-09-24 | 900 | 111.819 | 62.7173 | 111.819 | 62.7173 | 0 | 0 | 111.819 | 62.7173 | 0 | 0 | 111.819 | 62.7173 | 51.819 | 62.7173 | 0 | 0 | 51.819 | 62.7173 | 0 | 0
2010-09-24 | 1000 | 115.9673 | 65.8396 | 115.9673 | 65.8396 | 0 | 0 | 115.9673 | 65.8396 | 0 | 0 | 115.9673 | 65.8396 | 55.9673 | 65.8396 | 0 | 0 | 55.9673 | 65.8396 | 0 | 0
2010-09-24 | 1100 | 123.4029 | 64.0185 | 123.4029 | 64.0185 | 0 | 0 | 123.4029 | 64.0185 | 0 | 0 | 123.4029 | 64.0185 | 63.4029 | 64.0185 | 0 | 0 | 63.4029 | 64.0185 | 0 | 0
2010-09-24 | 1200 | 127.6872 | 64.2026 | 127.6872 | 64.2026 | 0 | 0 | 127.6872 | 64.2026 | 0 | 0 | 127.6872 | 64.2026 | 67.6872 | 64.2026 | 0 | 0 | 67.6872 | 64.2026 | 0 | 0
2010-09-24 | 1300 | 135.9931 | 58.7195 | 135.9931 | 58.7195 | 0 | 0 | 135.9931 | 58.7195 | 0 | 0 | 135.9931 | 58.7195 | 75.9931 | 58.7195 | 0 | 0 | 75.9931 | 58.7195 | 0 | 0
2010-09-24 | 1400 | 146.1054 | 50.4929 | 146.1054 | 50.4929 | 0 | 0 | 146.1054 | 50.4929 | 0 | 0 | 146.1054 | 50.4929 | 86.1054 | 50.4929 | 0 | 0 | 86.1054 | 50.4929 | 0 | 0
2010-09-24 | 1500 | 160.1219 | 37.685 | 160.1219 | 37.685 | 0 | 0 | 160.1219 | 37.685 | 0 | 0 | 160.1219 | 37.685 | 100.1219 | 37.685 | 0 | 0 | 100.1219 | 37.685 | 0 | 0
2010-09-24 | 1600 | 176.4333 | 19.9546 | 176.4333 | 19.9546 | 0 | 0 | 176.4333 | 19.9546 | 0 | 0 | 176.4333 | 19.9546 | 116.4333 | 19.9546 | 0 | 0 | 116.4333 | 19.9546 | 0 | 0
2010-09-24 | 1700 | 188.8696 | 5.3192 | 188.8696 | 5.3192 | 0 | 0 | 188.8696 | 5.3192 | 0 | 0 | 188.8696 | 5.3192 | 128.8696 | 5.3192 | 0 | 0 | 128.8696 | 5.3192 | 0 | 0
2010-09-24 | 1800 | 177.3555 | 10.7757 | 177.3555 | 10.7757 | 0 | 0 | 177.3555 | 10.7757 | 0 | 0 | 177.3555 | 10.7757 | 117.3555 | 10.7757 | 0 | 0 | 117.3555 | 10.7757 | 0 | 0
2010-09-24 | 1900 | 175.7625 | 7.3917 | 175.7625 | 7.3917 | 0 | 0 | 175.7625 | 7.3917 | 0 | 0 | 175.7625 | 7.3917 | 115.7625 | 7.3917 | 0 | 0 | 115.7625 | 7.3917 | 0 | 0
2010-09-24 | 2000 | 168.3122 | 7.437 | 168.3122 | 7.437 | 0 | 0 | 168.3122 | 7.437 | 0 | 0 | 168.3122 | 7.437 | 108.3122 | 7.437 | 0 | 0 | 108.3122 | 7.437 | 0 | 0
2010-09-24 | 2100 | 158.244 | 9.6477 | 158.244 | 9.6477 | 0 | 0 | 158.244 | 9.6477 | 0 | 0 | 158.244 | 9.6477 | 98.244 | 9.6477 | 0 | 0 | 98.244 | 9.6477 | 0 | 0
2010-09-24 | 2200 | 143.4786 | 14.0664 | 143.4786 | 14.0664 | 0 | 0 | 143.4786 | 14.0664 | 0 | 0 | 143.4786 | 14.0664 | 83.4786 | 14.0664 | 0 | 0 | 83.4786 | 14.0664 | 0 | 0
2010-09-24 | 2300 | 131.8885 | 17.5464 | 131.8885 | 17.5464 | 0 | 0 | 131.8885 | 17.5464 | 0 | 0 | 131.8885 | 17.5464 | 71.8885 | 17.5464 | 0 | 0 | 71.8885 | 17.5464 | 0 | 0
2010-09-25 | 0 | 114.121 | 29.2837 | 114.121 | 29.2837 | 0 | 0 | 114.121 | 29.2837 | 0 | 0 | 114.121 | 29.2837 | 54.121 | 29.2837 | 0 | 0 | 54.121 | 29.2837 | 0 | 0
2010-09-25 | 100 | 99.6095 | 39.4544 | 99.6095 | 39.4544 | 0 | 0 | 99.6095 | 39.4544 | 0 | 0 | 99.6095 | 39.4544 | 39.6095 | 39.4544 | 0 | 0 | 39.6095 | 39.4544 | 0 | 0
2010-09-25 | 200 | 80.9844 | 54.4651 | 80.9844 | 54.4651 | 0 | 0 | 80.9844 | 54.4651 | 0 | 0 | 80.9844 | 54.4651 | 20.9844 | 54.4651 | 0 | 0 | 20.9844 | 54.4651 | 0 | 0
2010-09-25 | 300 | 84.2781 | 50.0891 | 84.2781 | 50.0891 | 0 | 0 | 84.2781 | 50.0891 | 0 | 0 | 84.2781 | 50.0891 | 24.2781 | 50.0891 | 0 | 0 | 24.2781 | 50.0891 | 0 | 0
2010-09-25 | 400 | 90.5237 | 43.7371 | 90.5237 | 43.7371 | 0 | 0 | 90.5237 | 43.7371 | 0 | 0 | 90.5237 | 43.7371 | 30.5237 | 43.7371 | 0 | 0 | 30.5237 | 43.7371 | 0 | 0
2010-09-25 | 500 | 93.8282 | 42.1931 | 93.8282 | 42.1931 | 0 | 0 | 93.8282 | 42.1931 | 0 | 0 | 93.8282 | 42.1931 | 33.8282 | 42.1931 | 0 | 0 | 33.8282 | 42.1931 | 0 | 0
2010-09-25 | 600 | 92.0781 | 44.8277 | 92.0781 | 44.8277 | 0 | 0 | 92.0781 | 44.8277 | 0 | 0 | 92.0781 | 44.8277 | 32.0781 | 44.8277 | 0 | 0 | 32.0781 | 44.8277 | 0 | 0
2010-09-25 | 700 | 79.3332 | 60.4975 | 79.3332 | 60.4975 | 0 | 0 | 79.3332 | 60.4975 | 0 | 0 | 79.3332 | 60.4975 | 19.3332 | 60.4975 | 0 | 0 | 19.3332 | 60.4975 | 0 | 0
2010-09-25 | 800 | 80.8022 | 62.6773 | 80.8022 | 62.6773 | 0 | 0 | 80.8022 | 62.6773 | 0 | 0 | 80.8022 | 62.6773 | 20.8022 | 62.6773 | 0 | 0 | 20.8022 | 62.6773 | 0 | 0
2010-09-25 | 900 | 88.1387 | 60.047 | 88.1387 | 60.047 | 0 | 0 | 88.1387 | 60.047 | 0 | 0 | 88.1387 | 60.047 | 28.1387 | 60.047 | 0 | 0 | 28.1387 | 60.047 | 0 | 0
2010-09-25 | 1000 | 98.7166 | 54.7255 | 98.7166 | 54.7255 | 0 | 0 | 98.7166 | 54.7255 | 0 | 0 | 98.7166 | 54.7255 | 38.7166 | 54.7255 | 0 | 0 | 38.7166 | 54.7255 | 0 | 0
2010-09-25 | 1100 | 96.0786 | 61.6234 | 96.0786 | 61.6234 | 0 | 0 | 96.0786 | 61.6234 | 0 | 0 | 96.0786 | 61.6234 | 36.0786 | 61.6234 | 0 | 0 | 36.0786 | 61.6234 | 0 | 0
2010-09-25 | 1200 | 118.5269 | 42.2275 | 118.5269 | 42.2275 | 0 | 0 | 118.5269 | 42.2275 | 0 | 0 | 118.5269 | 42.2275 | 58.5269 | 42.2275 | 0 | 0 | 58.5269 | 42.2275 | 0 | 0
2010-09-25 | 1300 | 116.3829 | 47.6129 | 116.3829 | 47.6129 | 0 | 0 | 116.3829 | 47.6129 | 0 | 0 | 116.3829 | 47.6129 | 56.3829 | 47.6129 | 0 | 0 | 56.3829 | 47.6129 | 0 | 0
2010-09-25 | 1400 | 130.0107 | 36.4051 | 130.0107 | 36.4051 | 0 | 0 | 130.0107 | 36.4051 | 0 | 0 | 130.0107 | 36.4051 | 70.0107 | 36.4051 | 0 | 0 | 70.0107 | 36.4051 | 0 | 0
2010-09-25 | 1500 | 137.2215 | 32.0589 | 137.2215 | 32.0589 | 0 | 0 | 137.2215 | 32.0589 | 0 | 0 | 137.2215 | 32.0589 | 77.2215 | 32.0589 | 0 | 0 | 77.2215 | 32.0589 | 0 | 0
2010-09-25 | 1600 | 154.0364 | 18.3484 | 154.0364 | 18.3484 | 0 | 0 | 154.0364 | 18.3484 | 0 | 0 | 154.0364 | 18.3484 | 94.0364 | 18.3484 | 0 | 0 | 94.0364 | 18.3484 | 0 | 0
2010-09-25 | 1700 | 168.461 | 5.1775 | 168.461 | 5.1775 | 0 | 0 | 168.461 | 5.1775 | 0 | 0 | 168.461 | 5.1775 | 108.461 | 5.1775 | 0 | 0 | 108.461 | 5.1775 | 0 | 0
2010-09-25 | 1800 | 167.5088 | 5.6064 | 167.5088 | 5.6064 | 0 | 0 | 167.5088 | 5.6064 | 0 | 0 | 167.5088 | 5.6064 | 107.5088 | 5.6064 | 0 | 0 | 107.5088 | 5.6064 | 0 | 0
2010-09-25 | 1900 | 162.7292 | 7.4784 | 162.7292 | 7.4784 | 0 | 0 | 162.7292 | 7.4784 | 0 | 0 | 162.7292 | 7.4784 | 102.7292 | 7.4784 | 0 | 0 | 102.7292 | 7.4784 | 0 | 0
2010-09-25 | 2000 | 158.2093 | 7.7957 | 158.2093 | 7.7957 | 0 | 0 | 158.2093 | 7.7957 | 0 | 0 | 158.2093 | 7.7957 | 98.2093 | 7.7957 | 0 | 0 | 98.2093 | 7.7957 | 0 | 0
2010-09-25 | 2100 | 153.2184 | 6.6544 | 153.2184 | 6.6544 | 0 | 0 | 153.2184 | 6.6544 | 0 | 0 | 153.2184 | 6.6544 | 93.2184 | 6.6544 | 0 | 0 | 93.2184 | 6.6544 | 0 | 0
2010-09-25 | 2200 | 143.4062 | 8.4437 | 143.4062 | 8.4437 | 0 | 0 | 143.4062 | 8.4437 | 0 | 0 | 143.4062 | 8.4437 | 83.4062 | 8.4437 | 0 | 0 | 83.4062 | 8.4437 | 0 | 0
2010-09-25 | 2300 | 123.7312 | 20.7344 | 123.7312 | 20.7344 | 0 | 0 | 123.7312 | 20.7344 | 0 | 0 | 123.7312 | 20.7344 | 63.7312 | 20.7344 | 0 | 0 | 63.7312 | 20.7344 | 0 | 0
2010-09-26 | 0 | 104.4542 | 33.7808 | 104.4542 | 33.7808 | 0 | 0 | 104.4542 | 33.7808 | 0 | 0 | 104.4542 | 33.7808 | 44.4542 | 33.7808 | 0 | 0 | 44.4542 | 33.7808 | 0 | 0
2010-09-26 | 100 | 80.3012 | 52.7434 | 80.3012 | 52.7434 | 0 | 0 | 80.3012 | 52.7434 | 0 | 0 | 80.3012 | 52.7434 | 20.3012 | 52.7434 | 0 | 0 | 20.3012 | 52.7434 | 0 | 0
2010-09-26 | 200 | 62.8075 | 68.4794 | 62.8075 | 68.4794 | 0 | 0 | 62.8075 | 68.4794 | 0 | 0 | 62.8075 | 68.4794 | 2.8075 | 68.4794 | 0 | 0 | 2.8075 | 68.4794 | 0 | 0
2010-09-26 | 300 | 45.3076 | 85.7301 | 45.3076 | 85.7301 | 0 | 0 | 45.3076 | 85.7301 | 0 | 0 | 45.3076 | 71.0377 | 0 | 85.7301 | 0 | 0 | -14.6924 | 71.0377 | 14.6924 | 1
2010-09-26 | 400 | 50.4598 | 80.5168 | 50.4598 | 80.5168 | 0 | 0 | 50.4598 | 80.5168 | 0 | 0 | 50.4598 | 70.9766 | 0 | 80.5168 | 0 | 0 | -9.5402 | 70.9766 | 9.5402 | 1
2010-09-26 | 500 | 43.5757 | 88.7194 | 43.5757 | 88.7194 | 0 | 0 | 43.5757 | 88.7194 | 0 | 0 | 43.5757 | 72.2952 | 0 | 88.7194 | 0 | 0 | -16.4243 | 72.2952 | 16.4243 | 1
2010-09-26 | 600 | 35.8484 | 98.0419 | 35.8484 | 98.0419 | 0 | 0 | 35.8484 | 98.0419 | 0 | 0 | 35.8484 | 73.8903 | 0 | 98.0419 | 0 | 0 | -24.1516 | 73.8903 | 24.1516 | 1
2010-09-26 | 700 | 38.1384 | 97.9274 | 38.1384 | 97.9274 | 0 | 0 | 38.1384 | 97.9274 | 0 | 0 | 38.1384 | 76.0658 | 0 | 97.9274 | 0 | 0 | -21.8616 | 76.0658 | 21.8616 | 1
2010-09-26 | 800 | 53.2552 | 87.3298 | 53.2552 | 87.3298 | 0 | 0 | 53.2552 | 87.3298 | 0 | 0 | 53.2552 | 80.585 | 0 | 87.3298 | 0 | 0 | -6.7448 | 80.585 | 6.7448 | 1
2010-09-26 | 900 | 54.742 | 92.0681 | 54.742 | 92.0681 | 0 | 0 | 54.742 | 92.0681 | 0 | 0 | 54.742 | 86.8101 | 0 | 92.0681 | 0 | 0 | -5.258 | 86.8101 | 5.258 | 1
2010-09-26 | 1000 | 49.2009 | 104.1271 | 49.2009 | 104.1271 | 0 | 0 | 49.2009 | 104.1271 | 0 | 0 | 49.2009 | 93.3281 | 0 | 104.1271 | 0 | 0 | -10.7991 | 93.3281 | 10.7991 | 1
2010-09-26 | 1100 | 51.9352 | 108.4697 | 51.9352 | 108.4697 | 0 | 0 | 51.9352 | 108.4697 | 0 | 0 | 51.9352 | 100.4049 | 0 | 108.4697 | 0 | 0 | -8.0648 | 100.4049 | 8.0648 | 1
2010-09-26 | 1200 | 51.0351 | 115.753 | 51.0351 | 115.753 | 0 | 0 | 51.0351 | 115.753 | 0 | 0 | 51.0351 | 106.7881 | 0 | 115.753 | 0 | 0 | -8.9649 | 106.7881 | 8.9649 | 1
2010-09-26 | 1300 | 84.2121 | 86.9371 | 84.2121 | 86.9371 | 0 | 0 | 84.2121 | 86.9371 | 0 | 0 | 84.2121 | 86.9371 | 24.2121 | 86.9371 | 0 | 0 | 24.2121 | 86.9371 | 0 | 0
2010-09-26 | 1400 | 94.0379 | 82.0681 | 94.0379 | 82.0681 | 0 | 0 | 94.0379 | 82.0681 | 0 | 0 | 94.0379 | 82.0681 | 34.0379 | 82.0681 | 0 | 0 | 34.0379 | 82.0681 | 0 | 0
2010-09-26 | 1500 | 97.9952 | 82.49 | 97.9952 | 82.49 | 0 | 0 | 97.9952 | 82.49 | 0 | 0 | 97.9952 | 82.49 | 37.9952 | 82.49 | 0 | 0 | 37.9952 | 82.49 | 0 | 0
2010-09-26 | 1600 | 127.3181 | 56.8887 | 127.3181 | 56.8887 | 0 | 0 | 127.3181 | 56.8887 | 0 | 0 | 127.3181 | 56.8887 | 67.3181 | 56.8887 | 0 | 0 | 67.3181 | 56.8887 | 0 | 0
2010-09-26 | 1700 | 144.2455 | 42.9977 | 144.2455 | 42.9977 | 0 | 0 | 144.2455 | 42.9977 | 0 | 0 | 144.2455 | 42.9977 | 84.2455 | 42.9977 | 0 | 0 | 84.2455 | 42.9977 | 0 | 0
2010-09-26 | 1800 | 150.3625 | 36.4234 | 150.3625 | 36.4234 | 0 | 0 | 150.3625 | 36.4234 | 0 | 0 | 150.3625 | 36.4234 | 90.3625 | 36.4234 | 0 | 0 | 90.3625 | 36.4234 | 0 | 0
2010-09-26 | 1900 | 137.3017 | 46.4608 | 137.3017 | 46.4608 | 0 | 0 | 137.3017 | 46.4608 | 0 | 0 | 137.3017 | 46.4608 | 77.3017 | 46.4608 | 0 | 0 | 77.3017 | 46.4608 | 0 | 0
2010-09-26 | 2000 | 105.1003 | 73.7514 | 105.1003 | 73.7514 | 0 | 0 | 105.1003 | 73.7514 | 0 | 0 | 105.1003 | 73.7514 | 45.1003 | 73.7514 | 0 | 0 | 45.1003 | 73.7514 | 0 | 0
2010-09-26 | 2100 | 55.5526 | 115.8768 | 55.5526 | 115.8768 | 0 | 0 | 55.5526 | 115.8768 | 0 | 0 | 55.5526 | 111.4294 | 0 | 115.8768 | 0 | 0 | -4.4474 | 111.4294 | 4.4474 | 1
2010-09-26 | 2200 | 56.1525 | 106.1594 | 56.1525 | 106.1594 | 0 | 0 | 56.1525 | 106.1594 | 0 | 0 | 56.1525 | 102.3119 | 0 | 106.1594 | 0 | 0 | -3.8475 | 102.3119 | 3.8475 | 1
2010-09-26 | 2300 | 79.1078 | 76.6394 | 79.1078 | 76.6394 | 0 | 0 | 79.1078 | 76.6394 | 0 | 0 | 79.1078 | 76.6394 | 19.1078 | 76.6394 | 0 | 0 | 19.1078 | 76.6394 | 0 | 0
2010-09-27 | 0 | 73.375 | 75.5445 | 73.375 | 75.5445 | 0 | 0 | 73.375 | 75.5445 | 0 | 0 | 73.375 | 75.5445 | 13.375 | 75.5445 | 0 | 0 | 13.375 | 75.5445 | 0 | 0
2010-09-27 | 100 | 63.0738 | 80.3525 | 63.0738 | 80.3525 | 0 | 0 | 63.0738 | 80.3525 | 0 | 0 | 63.0738 | 80.3525 | 3.0738 | 80.3525 | 0 | 0 | 3.0738 | 80.3525 | 0 | 0
2010-09-27 | 200 | 60.6969 | 81.2458 | 60.6969 | 81.2458 | 0 | 0 | 60.6969 | 81.2458 | 0 | 0 | 60.6969 | 81.2458 | 0.69687 | 81.2458 | 0 | 0 | 0.69687 | 81.2458 | 0 | 0
2010-09-27 | 300 | 59.5085 | 82.8832 | 59.5085 | 82.8832 | 0 | 0 | 59.5085 | 82.8832 | 0 | 0 | 59.5085 | 82.3916 | 0 | 82.8832 | 0 | 0 | -0.49155 | 82.3916 | 0.49155 | 1
2010-09-27 | 400 | 53.8586 | 90.1205 | 53.8586 | 90.1205 | 0 | 0 | 53.8586 | 90.1205 | 0 | 0 | 53.8586 | 83.9792 | 0 | 90.1205 | 0 | 0 | -6.1414 | 83.9792 | 6.1414 | 1
2010-09-27 | 500 | 38.7863 | 110.6032 | 38.7863 | 110.6032 | 0 | 0 | 38.7863 | 110.6032 | 0 | 0 | 38.7863 | 89.3895 | 0 | 110.6032 | 0 | 0 | -21.2137 | 89.3895 | 21.2137 | 1
2010-09-27 | 600 | 45.4278 | 114.0284 | 45.4278 | 114.0284 | 0 | 0 | 45.4278 | 114.0284 | 0 | 0 | 45.4278 | 99.4562 | 0 | 114.0284 | 0 | 0 | -14.5722 | 99.4562 | 14.5722 | 1
2010-09-27 | 700 | 32.4663 | 136.6623 | 32.4663 | 136.6623 | 0 | 0 | 32.4663 | 136.6623 | 0 | 0 | 32.4663 | 109.1286 | 0 | 136.6623 | 0 | 0 | -27.5337 | 109.1286 | 27.5337 | 1
2010-09-27 | 800 | 11.6096 | 168.2688 | 11.6096 | 168.2688 | 0 | 0 | 11.6096 | 168.2688 | 0 | 0 | 11.6096 | 119.8784 | 0 | 168.2688 | 0 | 0 | -48.3904 | 119.8784 | 48.3904 | 1
2010-09-27 | 900 | 3.3394 | 187.5127 | 3.3394 | 187.5127 | 0 | 0 | 3.3394 | 187.5127 | 0 | 0 | 3.3394 | 130.852 | 0 | 187.5127 | 0 | 0 | -56.6606 | 130.852 | 56.6606 | 1
2010-09-27 | 1000 | -1.2257 | 199.3467 | 0 | 199.3467 | 1.2257 | 1 | -1.2257 | 199.3467 | 1.2257 | 1 | -1.2257 | 139.3467 | 0 | 199.3467 | 1.2257 | 1 | -61.2257 | 139.3467 | 61.2257 | 1
2010-09-27 | 1100 | 1.9761 | 202.7034 | 1.9761 | 202.7034 | 0 | 0 | 1.9761 | 202.7034 | 0 | 0 | 1.9761 | 144.6796 | 0 | 202.7034 | 0 | 0 | -58.0239 | 144.6796 | 58.0239 | 1
2010-09-27 | 1200 | 5.958 | 202.7437 | 5.958 | 202.7437 | 0 | 0 | 5.958 | 202.7437 | 0 | 0 | 5.958 | 148.7017 | 0 | 202.7437 | 0 | 0 | -54.042 | 148.7017 | 54.042 | 1
2010-09-27 | 1300 | 16.8089 | 194.5727 | 16.8089 | 194.5727 | 0 | 0 | 16.8089 | 194.5727 | 0 | 0 | 16.8089 | 151.3816 | 0 | 194.5727 | 0 | 0 | -43.1911 | 151.3816 | 43.1911 | 1
2010-09-27 | 1400 | 31.8528 | 180.9539 | 31.8528 | 180.9539 | 0 | 0 | 31.8528 | 180.9539 | 0 | 0 | 31.8528 | 152.8067 | 0 | 180.9539 | 0 | 0 | -28.1472 | 152.8067 | 28.1472 | 1
2010-09-27 | 1500 | 45.7772 | 169.0506 | 45.7772 | 169.0506 | 0 | 0 | 45.7772 | 169.0506 | 0 | 0 | 45.7772 | 154.8278 | 0 | 169.0506 | 0 | 0 | -14.2228 | 154.8278 | 14.2228 | 1
2010-09-27 | 1600 | 69.6497 | 144.0681 | 69.6497 | 144.0681 | 0 | 0 | 69.6497 | 144.0681 | 0 | 0 | 69.6497 | 144.0681 | 9.6497 | 144.0681 | 0 | 0 | 9.6497 | 144.0681 | 0 | 0
2010-09-27 | 1700 | 103.2219 | 109.3156 | 103.2219 | 109.3156 | 0 | 0 | 103.2219 | 109.3156 | 0 | 0 | 103.2219 | 109.3156 | 43.2219 | 109.3156 | 0 | 0 | 43.2219 | 109.3156 | 0 | 0
2010-09-27 | 1800 | 114.5176 | 91.4858 | 114.5176 | 91.4858 | 0 | 0 | 114.5176 | 91.4858 | 0 | 0 | 114.5176 | 91.4858 | 54.5176 | 91.4858 | 0 | 0 | 54.5176 | 91.4858 | 0 | 0
2010-09-27 | 1900 | 131.9393 | 66.3072 | 131.9393 | 66.3072 | 0 | 0 | 131.9393 | 66.3072 | 0 | 0 | 131.9393 | 66.3072 | 71.9393 | 66.3072 | 0 | 0 | 71.9393 | 66.3072 | 0 | 0
2010-09-27 | 2000 | 151.1114 | 39.3525 | 151.1114 | 39.3525 | 0 | 0 | 151.1114 | 39.3525 | 0 | 0 | 151.1114 | 39.3525 | 91.1114 | 39.3525 | 0 | 0 | 91.1114 | 39.3525 | 0 | 0
2010-09-27 | 2100 | 139.798 | 40.9578 | 139.798 | 40.9578 | 0 | 0 | 139.798 | 40.9578 | 0 | 0 | 139.798 | 40.9578 | 79.798 | 40.9578 | 0 | 0 | 79.798 | 40.9578 | 0 | 0
2010-09-27 | 2200 | 119.1601 | 49.6485 | 119.1601 | 49.6485 | 0 | 0 | 119.1601 | 49.6485 | 0 | 0 | 119.1601 | 49.6485 | 59.1601 | 49.6485 | 0 | 0 | 59.1601 | 49.6485 | 0 | 0
2010-09-27 | 2300 | 122.9243 | 34.9952 | 122.9243 | 34.9952 | 0 | 0 | 122.9243 | 34.9952 | 0 | 0 | 122.9243 | 34.9952 | 62.9243 | 34.9952 | 0 | 0 | 62.9243 | 34.9952 | 0 | 0
2010-09-28 | 0 | 115.5069 | 33.3669 | 115.5069 | 33.3669 | 0 | 0 | 115.5069 | 33.3669 | 0 | 0 | 115.5069 | 33.3669 | 55.5069 | 33.3669 | 0 | 0 | 55.5069 | 33.3669 | 0 | 0
2010-09-28 | 100 | 114.3908 | 28.0896 | 114.3908 | 28.0896 | 0 | 0 | 114.3908 | 28.0896 | 0 | 0 | 114.3908 | 28.0896 | 54.3908 | 28.0896 | 0 | 0 | 54.3908 | 28.0896 | 0 | 0
2010-09-28 | 200 | 113.8311 | 26.5749 | 113.8311 | 26.5749 | 0 | 0 | 113.8311 | 26.5749 | 0 | 0 | 113.8311 | 26.5749 | 53.8311 | 26.5749 | 0 | 0 | 53.8311 | 26.5749 | 0 | 0
2010-09-28 | 300 | 116.4188 | 23.6309 | 116.4188 | 23.6309 | 0 | 0 | 116.4188 | 23.6309 | 0 | 0 | 116.4188 | 23.6309 | 56.4188 | 23.6309 | 0 | 0 | 56.4188 | 23.6309 | 0 | 0
2010-09-28 | 400 | 113.8108 | 27.4042 | 113.8108 | 27.4042 | 0 | 0 | 113.8108 | 27.4042 | 0 | 0 | 113.8108 | 27.4042 | 53.8108 | 27.4042 | 0 | 0 | 53.8108 | 27.4042 | 0 | 0
2010-09-28 | 500 | 120.4218 | 26.3482 | 120.4218 | 26.3482 | 0 | 0 | 120.4218 | 26.3482 | 0 | 0 | 120.4218 | 26.3482 | 60.4218 | 26.3482 | 0 | 0 | 60.4218 | 26.3482 | 0 | 0
2010-09-28 | 600 | 138.7916 | 17.7966 | 138.7916 | 17.7966 | 0 | 0 | 138.7916 | 17.7966 | 0 | 0 | 138.7916 | 17.7966 | 78.7916 | 17.7966 | 0 | 0 | 78.7916 | 17.7966 | 0 | 0
2010-09-28 | 700 | 138.5733 | 27.6289 | 138.5733 | 27.6289 | 0 | 0 | 138.5733 | 27.6289 | 0 | 0 | 138.5733 | 27.6289 | 78.5733 | 27.6289 | 0 | 0 | 78.5733 | 27.6289 | 0 | 0
2010-09-28 | 800 | 132.7589 | 42.8416 | 132.7589 | 42.8416 | 0 | 0 | 132.7589 | 42.8416 | 0 | 0 | 132.7589 | 42.8416 | 72.7589 | 42.8416 | 0 | 0 | 72.7589 | 42.8416 | 0 | 0
2010-09-28 | 900 | 131.0342 | 53.7478 | 131.0342 | 53.7478 | 0 | 0 | 131.0342 | 53.7478 | 0 | 0 | 131.0342 | 53.7478 | 71.0342 | 53.7478 | 0 | 0 | 71.0342 | 53.7478 | 0 | 0
2010-09-28 | 1000 | 132.5453 | 61.6284 | 132.5453 | 61.6284 | 0 | 0 | 132.5453 | 61.6284 | 0 | 0 | 132.5453 | 61.6284 | 72.5453 | 61.6284 | 0 | 0 | 72.5453 | 61.6284 | 0 | 0
2010-09-28 | 1100 | 133.9396 | 68.6938 | 133.9396 | 68.6938 | 0 | 0 | 133.9396 | 68.6938 | 0 | 0 | 133.9396 | 68.6938 | 73.9396 | 68.6938 | 0 | 0 | 73.9396 | 68.6938 | 0 | 0
2010-09-28 | 1200 | 140.8752 | 68.1311 | 140.8752 | 68.1311 | 0 | 0 | 140.8752 | 68.1311 | 0 | 0 | 140.8752 | 68.1311 | 80.8752 | 68.1311 | 0 | 0 | 80.8752 | 68.1311 | 0 | 0
2010-09-28 | 1300 | 146.3189 | 68.312 | 146.3189 | 68.312 | 0 | 0 | 146.3189 | 68.312 | 0 | 0 | 146.3189 | 68.312 | 86.3189 | 68.312 | 0 | 0 | 86.3189 | 68.312 | 0 | 0
2010-09-28 | 1400 | 137.7655 | 81.2255 | 137.7655 | 81.2255 | 0 | 0 | 137.7655 | 81.2255 | 0 | 0 | 137.7655 | 81.2255 | 77.7655 | 81.2255 | 0 | 0 | 77.7655 | 81.2255 | 0 | 0
2010-09-28 | 1500 | 128.1139 | 94.5561 | 128.1139 | 94.5561 | 0 | 0 | 128.1139 | 94.5561 | 0 | 0 | 128.1139 | 94.5561 | 68.1139 | 94.5561 | 0 | 0 | 68.1139 | 94.5561 | 0 | 0
2010-09-28 | 1600 | 146.4663 | 77.181 | 146.4663 | 77.181 | 0 | 0 | 146.4663 | 77.181 | 0 | 0 | 146.4663 | 77.181 | 86.4663 | 77.181 | 0 | 0 | 86.4663 | 77.181 | 0 | 0
2010-09-28 | 1700 | 143.369 | 77.5722 | 143.369 | 77.5722 | 0 | 0 | 143.369 | 77.5722 | 0 | 0 | 143.369 | 77.5722 | 83.369 | 77.5722 | 0 | 0 | 83.369 | 77.5722 | 0 | 0
2010-09-28 | 1800 | 121.4303 | 91.0416 | 121.4303 | 91.0416 | 0 | 0 | 121.4303 | 91.0416 | 0 | 0 | 121.4303 | 91.0416 | 61.4303 | 91.0416 | 0 | 0 | 61.4303 | 91.0416 | 0 | 0
2010-09-28 | 1900 | 90.8407 | 113.7802 | 90.8407 | 113.7802 | 0 | 0 | 90.8407 | 113.7802 | 0 | 0 | 90.8407 | 113.7802 | 30.8407 | 113.7802 | 0 | 0 | 30.8407 | 113.7802 | 0 | 0
2010-09-28 | 2000 | 76.9847 | 119.1322 | 76.9847 | 119.1322 | 0 | 0 | 76.9847 | 119.1322 | 0 | 0 | 76.9847 | 119.1322 | 16.9847 | 119.1322 | 0 | 0 | 16.9847 | 119.1322 | 0 | 0
2010-09-28 | 2100 | 43.8534 | 142.9002 | 43.8534 | 142.9002 | 0 | 0 | 43.8534 | 142.9002 | 0 | 0 | 43.8534 | 126.7537 | 0 | 142.9002 | 0 | 0 | -16.1466 | 126.7537 | 16.1466 | 1
2010-09-28 | 2200 | 30.2625 | 142.9002 | 30.2625 | 142.9002 | 0 | 0 | 30.2625 | 142.9002 | 0 | 0 | 30.2625 | 113.1628 | 0 | 142.9002 | 0 | 0 | -29.7375 | 113.1628 | 29.7375 | 1
2010-09-28 | 2300 | 18.9291 | 142.9002 | 18.9291 | 142.9002 | 0 | 0 | 18.9291 | 142.9002 | 0 | 0 | 18.9291 | 101.8293 | 0 | 142.9002 | 0 | 0 | -41.0709 | 101.8293 | 41.0709 | 1
2010-09-29 | 0 | 10.1092 | 142.791 | 10.1092 | 142.791 | 0 | 0 | 10.1092 | 142.791 | 0 | 0 | 10.1092 | 92.9003 | 0 | 142.791 | 0 | 0 | -49.8908 | 92.9003 | 49.8908 | 1
2010-09-29 | 100 | 5.4816 | 140.903 | 5.4816 | 140.903 | 0 | 0 | 5.4816 | 140.903 | 0 | 0 | 5.4816 | 86.3846 | 0 | 140.903 | 0 | 0 | -54.5184 | 86.3846 | 54.5184 | 1
2010-09-29 | 200 | 19.8606 | 124.159 | 19.8606 | 124.159 | 0 | 0 | 19.8606 | 124.159 | 0 | 0 | 19.8606 | 84.0197 | 0 | 124.159 | 0 | 0 | -40.1394 | 84.0197 | 40.1394 | 1
2010-09-29 | 300 | 28.0153 | 115.767 | 28.0153 | 115.767 | 0 | 0 | 28.0153 | 115.767 | 0 | 0 | 28.0153 | 83.7823 | 0 | 115.767 | 0 | 0 | -31.9847 | 83.7823 | 31.9847 | 1
2010-09-29 | 400 | 38.2764 | 106.7217 | 38.2764 | 106.7217 | 0 | 0 | 38.2764 | 106.7217 | 0 | 0 | 38.2764 | 84.9981 | 0 | 106.7217 | 0 | 0 | -21.7236 | 84.9981 | 21.7236 | 1
2010-09-29 | 500 | 31.1128 | 119.5697 | 31.1128 | 119.5697 | 0 | 0 | 31.1128 | 119.5697 | 0 | 0 | 31.1128 | 90.6825 | 0 | 119.5697 | 0 | 0 | -28.8872 | 90.6825 | 28.8872 | 1
2010-09-29 | 600 | 29.8343 | 129.3976 | 29.8343 | 129.3976 | 0 | 0 | 29.8343 | 129.3976 | 0 | 0 | 29.8343 | 99.2318 | 0 | 129.3976 | 0 | 0 | -30.1657 | 99.2318 | 30.1657 | 1
2010-09-29 | 700 | 25.8679 | 143.1763 | 25.8679 | 143.1763 | 0 | 0 | 25.8679 | 143.1763 | 0 | 0 | 25.8679 | 109.0442 | 0 | 143.1763 | 0 | 0 | -34.1321 | 109.0442 | 34.1321 | 1
2010-09-29 | 800 | 61.149 | 117.9585 | 61.149 | 117.9585 | 0 | 0 | 61.149 | 117.9585 | 0 | 0 | 61.149 | 117.9585 | 1.149 | 117.9585 | 0 | 0 | 1.149 | 117.9585 | 0 | 0
2010-09-29 | 900 | 28.5207 | 160.6968 | 28.5207 | 160.6968 | 0 | 0 | 28.5207 | 160.6968 | 0 | 0 | 28.5207 | 129.2174 | 0 | 160.6968 | 0 | 0 | -31.4793 | 129.2174 | 31.4793 | 1
2010-09-29 | 1000 | 12.0374 | 186.2133 | 12.0374 | 186.2133 | 0 | 0 | 12.0374 | 186.2133 | 0 | 0 | 12.0374 | 138.2507 | 0 | 186.2133 | 0 | 0 | -47.9626 | 138.2507 | 47.9626 | 1
2010-09-29 | 1100 | 21.9004 | 181.8478 | 21.9004 | 181.8478 | 0 | 0 | 21.9004 | 181.8478 | 0 | 0 | 21.9004 | 143.7483 | 0 | 181.8478 | 0 | 0 | -38.0996 | 143.7483 | 38.0996 | 1
2010-09-29 | 1200 | 14.5481 | 192.4163 | 14.5481 | 192.4163 | 0 | 0 | 14.5481 | 192.4163 | 0 | 0 | 14.5481 | 146.9644 | 0 | 192.4163 | 0 | 0 | -45.4519 | 146.9644 | 45.4519 | 1
2010-09-29 | 1300 | 36.3554 | 172.4112 | 36.3554 | 172.4112 | 0 | 0 | 36.3554 | 172.4112 | 0 | 0 | 36.3554 | 148.7666 | 0 | 172.4112 | 0 | 0 | -23.6446 | 148.7666 | 23.6446 | 1
2010-09-29 | 1400 | 68.3455 | 141.9237 | 68.3455 | 141.9237 | 0 | 0 | 68.3455 | 141.9237 | 0 | 0 | 68.3455 | 141.9237 | 8.3455 | 141.9237 | 0 | 0 | 8.3455 | 141.9237 | 0 | 0
2010-09-29 | 1500 | 78.5383 | 132.7746 | 78.5383 | 132.7746 | 0 | 0 | 78.5383 | 132.7746 | 0 | 0 | 78.5383 | 132.7746 | 18.5383 | 132.7746 | 0 | 0 | 18.5383 | 132.7746 | 0 | 0
2010-09-29 | 1600 | 115.3789 | 95.4574 | 115.3789 | 95.4574 | 0 | 0 | 115.3789 | 95.4574 | 0 | 0 | 115.3789 | 95.4574 | 55.3789 | 95.4574 | 0 | 0 | 55.3789 | 95.4574 | 0 | 0
2010-09-29 | 1700 | 143.625 | 64.2869 | 143.625 | 64.2869 | 0 | 0 | 143.625 | 64.2869 | 0 | 0 | 143.625 | 64.2869 | 83.625 | 64.2869 | 0 | 0 | 83.625 | 64.2869 | 0 | 0
2010-09-29 | 1800 | 150.7887 | 53.1884 | 150.7887 | 53.1884 | 0 | 0 | 150.7887 | 53.1884 | 0 | 0 | 150.7887 | 53.1884 | 90.7887 | 53.1884 | 0 | 0 | 90.7887 | 53.1884 | 0 | 0
2010-09-29 | 1900 | 162.6313 | 36.5457 | 162.6313 | 36.5457 | 0 | 0 | 162.6313 | 36.5457 | 0 | 0 | 162.6313 | 36.5457 | 102.6313 | 36.5457 | 0 | 0 | 102.6313 | 36.5457 | 0 | 0
2010-09-29 | 2000 | 162.5961 | 29.0444 | 162.5961 | 29.0444 | 0 | 0 | 162.5961 | 29.0444 | 0 | 0 | 162.5961 | 29.0444 | 102.5961 | 29.0444 | 0 | 0 | 102.5961 | 29.0444 | 0 | 0
2010-09-29 | 2100 | 139.4334 | 42.463 | 139.4334 | 42.463 | 0 | 0 | 139.4334 | 42.463 | 0 | 0 | 139.4334 | 42.463 | 79.4334 | 42.463 | 0 | 0 | 79.4334 | 42.463 | 0 | 0
2010-09-29 | 2200 | 110.1792 | 60.0897 | 110.1792 | 60.0897 | 0 | 0 | 110.1792 | 60.0897 | 0 | 0 | 110.1792 | 60.0897 | 50.1792 | 60.0897 | 0 | 0 | 50.1792 | 60.0897 | 0 | 0
2010-09-29 | 2300 | 98.0007 | 61.007 | 98.0007 | 61.007 | 0 | 0 | 98.0007 | 61.007 | 0 | 0 | 98.0007 | 61.007 | 38.0007 | 61.007 | 0 | 0 | 38.0007 | 61.007 | 0 | 0
2010-09-30 | 0 | 85.19 | 64.2747 | 85.19 | 64.2747 | 0 | 0 | 85.19 | 64.2747 | 0 | 0 | 85.19 | 64.2747 | 25.19 | 64.2747 | 0 | 0 | 25.19 | 64.2747 | 0 | 0
2010-09-30 | 100 | 76.2055 | 66.9573 | 76.2055 | 66.9573 | 0 | 0 | 76.2055 | 66.9573 | 0 | 0 | 76.2055 | 66.9573 | 16.2055 | 66.9573 | 0 | 0 | 16.2055 | 66.9573 | 0 | 0
2010-09-30 | 200 | 86.265 | 53.6107 | 86.265 | 53.6107 | 0 | 0 | 86.265 | 53.6107 | 0 | 0 | 86.265 | 53.6107 | 26.265 | 53.6107 | 0 | 0 | 26.265 | 53.6107 | 0 | 0
2010-09-30 | 300 | 88.7906 | 49.992 | 88.7906 | 49.992 | 0 | 0 | 88.7906 | 49.992 | 0 | 0 | 88.7906 | 49.992 | 28.7906 | 49.992 | 0 | 0 | 28.7906 | 49.992 | 0 | 0
2010-09-30 | 400 | 101.2049 | 38.2613 | 101.2049 | 38.2613 | 0 | 0 | 101.2049 | 38.2613 | 0 | 0 | 101.2049 | 38.2613 | 41.2049 | 38.2613 | 0 | 0 | 41.2049 | 38.2613 | 0 | 0
2010-09-30 | 500 | 112.5313 | 31.6 | 112.5313 | 31.6 | 0 | 0 | 112.5313 | 31.6 | 0 | 0 | 112.5313 | 31.6 | 52.5313 | 31.6 | 0 | 0 | 52.5313 | 31.6 | 0 | 0
2010-09-30 | 600 | 113.607 | 40.0021 | 113.607 | 40.0021 | 0 | 0 | 113.607 | 40.0021 | 0 | 0 | 113.607 | 40.0021 | 53.607 | 40.0021 | 0 | 0 | 53.607 | 40.0021 | 0 | 0
2010-09-30 | 700 | 115.0712 | 46.3152 | 115.0712 | 46.3152 | 0 | 0 | 115.0712 | 46.3152 | 0 | 0 | 115.0712 | 46.3152 | 55.0712 | 46.3152 | 0 | 0 | 55.0712 | 46.3152 | 0 | 0
2010-09-30 | 800 | 118.2943 | 49.8723 | 118.2943 | 49.8723 | 0 | 0 | 118.2943 | 49.8723 | 0 | 0 | 118.2943 | 49.8723 | 58.2943 | 49.8723 | 0 | 0 | 58.2943 | 49.8723 | 0 | 0
2010-09-30 | 900 | 120.6049 | 54.0411 | 120.6049 | 54.0411 | 0 | 0 | 120.6049 | 54.0411 | 0 | 0 | 120.6049 | 54.0411 | 60.6049 | 54.0411 | 0 | 0 | 60.6049 | 54.0411 | 0 | 0
2010-09-30 | 1000 | 120.4223 | 60.3365 | 120.4223 | 60.3365 | 0 | 0 | 120.4223 | 60.3365 | 0 | 0 | 120.4223 | 60.3365 | 60.4223 | 60.3365 | 0 | 0 | 60.4223 | 60.3365 | 0 | 0
2010-09-30 | 1100 | 125.8085 | 59.7732 | 125.8085 | 59.7732 | 0 | 0 | 125.8085 | 59.7732 | 0 | 0 | 125.8085 | 59.7732 | 65.8085 | 59.7732 | 0 | 0 | 65.8085 | 59.7732 | 0 | 0
2010-09-30 | 1200 | 137.9602 | 52.994 | 137.9602 | 52.994 | 0 | 0 | 137.9602 | 52.994 | 0 | 0 | 137.9602 | 52.994 | 77.9602 | 52.994 | 0 | 0 | 77.9602 | 52.994 | 0 | 0
2010-09-30 | 1300 | 128.02 | 65.3612 | 128.02 | 65.3612 | 0 | 0 | 128.02 | 65.3612 | 0 | 0 | 128.02 | 65.3612 | 68.02 | 65.3612 | 0 | 0 | 68.02 | 65.3612 | 0 | 0
2010-09-30 | 1400 | 125.6565 | 70.3881 | 125.6565 | 70.3881 | 0 | 0 | 125.6565 | 70.3881 | 0 | 0 | 125.6565 | 70.3881 | 65.6565 | 70.3881 | 0 | 0 | 65.6565 | 70.3881 | 0 | 0
2010-09-30 | 1500 | 147.1906 | 50.7581 | 147.1906 | 50.7581 | 0 | 0 | 147.1906 | 50.7581 | 0 | 0 | 147.1906 | 50.7581 | 87.1906 | 50.7581 | 0 | 0 | 87.1906 | 50.7581 | 0 | 0
2010-09-30 | 1600 | 164.4869 | 34.1403 | 164.4869 | 34.1403 | 0 | 0 | 164.4869 | 34.1403 | 0 | 0 | 164.4869 | 34.1403 | 104.4869 | 34.1403 | 0 | 0 | 104.4869 | 34.1403 | 0 | 0
2010-09-30 | 1700 | 165.0932 | 31.694 | 165.0932 | 31.694 | 0 | 0 | 165.0932 | 31.694 | 0 | 0 | 165.0932 | 31.694 | 105.0932 | 31.694 | 0 | 0 | 105.0932 | 31.694 | 0 | 0
2010-09-30 | 1800 | 174.3766 | 17.7813 | 174.3766 | 17.7813 | 0 | 0 | 174.3766 | 17.7813 | 0 | 0 | 174.3766 | 17.7813 | 114.3766 | 17.7813 | 0 | 0 | 114.3766 | 17.7813 | 0 | 0
2010-09-30 | 1900 | 179.1492 | 9 | 179.1492 | 9 | 0 | 0 | 179.1492 | 9 | 0 | 0 | 179.1492 | 9 | 119.1492 | 9 | 0 | 0 | 119.1492 | 9 | 0 | 0
2010-09-30 | 2000 | 174.1502 | 7.0133 | 174.1502 | 7.0133 | 0 | 0 | 174.1502 | 7.0133 | 0 | 0 | 174.1502 | 7.0133 | 114.1502 | 7.0133 | 0 | 0 | 114.1502 | 7.0133 | 0 | 0
2010-09-30 | 2100 | 164.7912 | 8.848 | 164.7912 | 8.848 | 0 | 0 | 164.7912 | 8.848 | 0 | 0 | 164.7912 | 8.848 | 104.7912 | 8.848 | 0 | 0 | 104.7912 | 8.848 | 0 | 0
2010-09-30 | 2200 | 152.1752 | 10.272 | 152.1752 | 10.272 | 0 | 0 | 152.1752 | 10.272 | 0 | 0 | 152.1752 | 10.272 | 92.1752 | 10.272 | 0 | 0 | 92.1752 | 10.272 | 0 | 0
2010-09-30 | 2300 | 143.6577 | 9.5067 | 143.6577 | 9.5067 | 0 | 0 | 143.6577 | 9.5067 | 0 | 0 | 143.6577 | 9.5067 | 83.6577 | 9.5067 | 0 | 0 | 83.6577 | 9.5067 | 0 | 0
2010-10-01 | 0 | 138.571 | 7.4404 | 138.571 | 7.4404 | 0 | 0 | 138.571 | 7.4404 | 0 | 0 | 138.571 | 7.4404 | 78.571 | 7.4404 | 0 | 0 | 78.571 | 7.4404 | 0 | 0
2010-10-01 | 100 | 133.0451 | 7.5071 | 133.0451 | 7.5071 | 0 | 0 | 133.0451 | 7.5071 | 0 | 0 | 133.0451 | 7.5071 | 73.0451 | 7.5071 | 0 | 0 | 73.0451 | 7.5071 | 0 | 0
2010-10-01 | 200 | 126.8415 | 11.5151 | 126.8415 | 11.5151 | 0 | 0 | 126.8415 | 11.5151 | 0 | 0 | 126.8415 | 11.5151 | 66.8415 | 11.5151 | 0 | 0 | 66.8415 | 11.5151 | 0 | 0
2010-10-01 | 300 | 118.24 | 19.5791 | 118.24 | 19.5791 | 0 | 0 | 118.24 | 19.5791 | 0 | 0 | 118.24 | 19.5791 | 58.24 | 19.5791 | 0 | 0 | 58.24 | 19.5791 | 0 | 0
2010-10-01 | 400 | 110.643 | 29.1257 | 110.643 | 29.1257 | 0 | 0 | 110.643 | 29.1257 | 0 | 0 | 110.643 | 29.1257 | 50.643 | 29.1257 | 0 | 0 | 50.643 | 29.1257 | 0 | 0
2010-10-01 | 500 | 116.0956 | 28.0031 | 116.0956 | 28.0031 | 0 | 0 | 116.0956 | 28.0031 | 0 | 0 | 116.0956 | 28.0031 | 56.0956 | 28.0031 | 0 | 0 | 56.0956 | 28.0031 | 0 | 0
2010-10-01 | 600 | 122.1606 | 29.9711 | 122.1606 | 29.9711 | 0 | 0 | 122.1606 | 29.9711 | 0 | 0 | 122.1606 | 29.9711 | 62.1606 | 29.9711 | 0 | 0 | 62.1606 | 29.9711 | 0 | 0
2010-10-01 | 700 | 116.7353 | 44.5162 | 116.7353 | 44.5162 | 0 | 0 | 116.7353 | 44.5162 | 0 | 0 | 116.7353 | 44.5162 | 56.7353 | 44.5162 | 0 | 0 | 56.7353 | 44.5162 | 0 | 0
2010-10-01 | 800 | 109.8053 | 58.5595 | 109.8053 | 58.5595 | 0 | 0 | 109.8053 | 58.5595 | 0 | 0 | 109.8053 | 58.5595 | 49.8053 | 58.5595 | 0 | 0 | 49.8053 | 58.5595 | 0 | 0
2010-10-01 | 900 | 115.3937 | 59.6106 | 115.3937 | 59.6106 | 0 | 0 | 115.3937 | 59.6106 | 0 | 0 | 115.3937 | 59.6106 | 55.3937 | 59.6106 | 0 | 0 | 55.3937 | 59.6106 | 0 | 0
2010-10-01 | 1000 | 116.6723 | 64.3877 | 116.6723 | 64.3877 | 0 | 0 | 116.6723 | 64.3877 | 0 | 0 | 116.6723 | 64.3877 | 56.6723 | 64.3877 | 0 | 0 | 56.6723 | 64.3877 | 0 | 0
2010-10-01 | 1100 | 121.9737 | 65.0947 | 121.9737 | 65.0947 | 0 | 0 | 121.9737 | 65.0947 | 0 | 0 | 121.9737 | 65.0947 | 61.9737 | 65.0947 | 0 | 0 | 61.9737 | 65.0947 | 0 | 0
2010-10-01 | 1200 | 126.4016 | 65.5652 | 126.4016 | 65.5652 | 0 | 0 | 126.4016 | 65.5652 | 0 | 0 | 126.4016 | 65.5652 | 66.4016 | 65.5652 | 0 | 0 | 66.4016 | 65.5652 | 0 | 0
2010-10-01 | 1300 | 128.714 | 66.6178 | 128.714 | 66.6178 | 0 | 0 | 128.714 | 66.6178 | 0 | 0 | 128.714 | 66.6178 | 68.714 | 66.6178 | 0 | 0 | 68.714 | 66.6178 | 0 | 0
2010-10-01 | 1400 | 142.1559 | 55.8097 | 142.1559 | 55.8097 | 0 | 0 | 142.1559 | 55.8097 | 0 | 0 | 142.1559 | 55.8097 | 82.1559 | 55.8097 | 0 | 0 | 82.1559 | 55.8097 | 0 | 0
2010-10-01 | 1500 | 165.9421 | 33.7482 | 165.9421 | 33.7482 | 0 | 0 | 165.9421 | 33.7482 | 0 | 0 | 165.9421 | 33.7482 | 105.9421 | 33.7482 | 0 | 0 | 105.9421 | 33.7482 | 0 | 0
2010-10-01 | 1600 | 176.5213 | 22.2098 | 176.5213 | 22.2098 | 0 | 0 | 176.5213 | 22.2098 | 0 | 0 | 176.5213 | 22.2098 | 116.5213 | 22.2098 | 0 | 0 | 116.5213 | 22.2098 | 0 | 0
2010-10-01 | 1700 | 179.343 | 16.6525 | 179.343 | 16.6525 | 0 | 0 | 179.343 | 16.6525 | 0 | 0 | 179.343 | 16.6525 | 119.343 | 16.6525 | 0 | 0 | 119.343 | 16.6525 | 0 | 0
2010-10-01 | 1800 | 172.055 | 18.1097 | 172.055 | 18.1097 | 0 | 0 | 172.055 | 18.1097 | 0 | 0 | 172.055 | 18.1097 | 112.055 | 18.1097 | 0 | 0 | 112.055 | 18.1097 | 0 | 0
2010-10-01 | 1900 | 162.8792 | 22.4137 | 162.8792 | 22.4137 | 0 | 0 | 162.8792 | 22.4137 | 0 | 0 | 162.8792 | 22.4137 | 102.8792 | 22.4137 | 0 | 0 | 102.8792 | 22.4137 | 0 | 0
2010-10-01 | 2000 | 160.0068 | 18.8457 | 160.0068 | 18.8457 | 0 | 0 | 160.0068 | 18.8457 | 0 | 0 | 160.0068 | 18.8457 | 100.0068 | 18.8457 | 0 | 0 | 100.0068 | 18.8457 | 0 | 0
2010-10-01 | 2100 | 156.7284 | 14.8751 | 156.7284 | 14.8751 | 0 | 0 | 156.7284 | 14.8751 | 0 | 0 | 156.7284 | 14.8751 | 96.7284 | 14.8751 | 0 | 0 | 96.7284 | 14.8751 | 0 | 0
2010-10-01 | 2200 | 147.27 | 13.8537 | 147.27 | 13.8537 | 0 | 0 | 147.27 | 13.8537 | 0 | 0 | 147.27 | 13.8537 | 87.27 | 13.8537 | 0 | 0 | 87.27 | 13.8537 | 0 | 0
2010-10-01 | 2300 | 137.5222 | 14.5337 | 137.5222 | 14.5337 | 0 | 0 | 137.5222 | 14.5337 | 0 | 0 | 137.5222 | 14.5337 | 77.5222 | 14.5337 | 0 | 0 | 77.5222 | 14.5337 | 0 | 0
2010-10-02 | 0 | 122.3419 | 20.8752 | 122.3419 | 20.8752 | 0 | 0 | 122.3419 | 20.8752 | 0 | 0 | 122.3419 | 20.8752 | 62.3419 | 20.8752 | 0 | 0 | 62.3419 | 20.8752 | 0 | 0
2010-10-02 | 100 | 112.821 | 24.8752 | 112.821 | 24.8752 | 0 | 0 | 112.821 | 24.8752 | 0 | 0 | 112.821 | 24.8752 | 52.821 | 24.8752 | 0 | 0 | 52.821 | 24.8752 | 0 | 0
2010-10-02 | 200 | 98.9058 | 35.6992 | 98.9058 | 35.6992 | 0 | 0 | 98.9058 | 35.6992 | 0 | 0 | 98.9058 | 35.6992 | 38.9058 | 35.6992 | 0 | 0 | 38.9058 | 35.6992 | 0 | 0
2010-10-02 | 300 | 99.8086 | 33.5606 | 99.8086 | 33.5606 | 0 | 0 | 99.8086 | 33.5606 | 0 | 0 | 99.8086 | 33.5606 | 39.8086 | 33.5606 | 0 | 0 | 39.8086 | 33.5606 | 0 | 0
2010-10-02 | 400 | 91.4394 | 41.2486 | 91.4394 | 41.2486 | 0 | 0 | 91.4394 | 41.2486 | 0 | 0 | 91.4394 | 41.2486 | 31.4394 | 41.2486 | 0 | 0 | 31.4394 | 41.2486 | 0 | 0
2010-10-02 | 500 | 80.6243 | 52.8032 | 80.6243 | 52.8032 | 0 | 0 | 80.6243 | 52.8032 | 0 | 0 | 80.6243 | 52.8032 | 20.6243 | 52.8032 | 0 | 0 | 20.6243 | 52.8032 | 0 | 0
2010-10-02 | 600 | 28.7775 | 106.1584 | 28.7775 | 106.1584 | 0 | 0 | 28.7775 | 106.1584 | 0 | 0 | 28.7775 | 74.9359 | 0 | 106.1584 | 0 | 0 | -31.2225 | 74.9359 | 31.2225 | 1
2010-10-02 | 700 | -1.3059 | 137.0876 | 0 | 137.0876 | 1.3059 | 1 | -1.3059 | 137.0876 | 1.3059 | 1 | -1.3059 | 77.0876 | 0 | 137.0876 | 1.3059 | 1 | -61.3059 | 77.0876 | 61.3059 | 1
2010-10-02 | 800 | 34.7144 | 105.3111 | 34.7144 | 105.3111 | 0 | 0 | 34.7144 | 105.3111 | 0 | 0 | 34.7144 | 80.0254 | 0 | 105.3111 | 0 | 0 | -25.2856 | 80.0254 | 25.2856 | 1
2010-10-02 | 900 | 69.7611 | 74.3681 | 69.7611 | 74.3681 | 0 | 0 | 69.7611 | 74.3681 | 0 | 0 | 69.7611 | 74.3681 | 9.7611 | 74.3681 | 0 | 0 | 9.7611 | 74.3681 | 0 | 0
2010-10-02 | 1000 | 69.9559 | 78.4411 | 69.9559 | 78.4411 | 0 | 0 | 69.9559 | 78.4411 | 0 | 0 | 69.9559 | 78.4411 | 9.9559 | 78.4411 | 0 | 0 | 9.9559 | 78.4411 | 0 | 0
2010-10-02 | 1100 | 103.2723 | 48.9729 | 103.2723 | 48.9729 | 0 | 0 | 103.2723 | 48.9729 | 0 | 0 | 103.2723 | 48.9729 | 43.2723 | 48.9729 | 0 | 0 | 43.2723 | 48.9729 | 0 | 0
2010-10-02 | 1200 | 126.8349 | 28.281 | 126.8349 | 28.281 | 0 | 0 | 126.8349 | 28.281 | 0 | 0 | 126.8349 | 28.281 | 66.8349 | 28.281 | 0 | 0 | 66.8349 | 28.281 | 0 | 0
2010-10-02 | 1300 | 128.5335 | 28.2134 | 128.5335 | 28.2134 | 0 | 0 | 128.5335 | 28.2134 | 0 | 0 | 128.5335 | 28.2134 | 68.5335 | 28.2134 | 0 | 0 | 68.5335 | 28.2134 | 0 | 0
2010-10-02 | 1400 | 136.5816 | 22.1305 | 136.5816 | 22.1305 | 0 | 0 | 136.5816 | 22.1305 | 0 | 0 | 136.5816 | 22.1305 | 76.5816 | 22.1305 | 0 | 0 | 76.5816 | 22.1305 | 0 | 0
2010-10-02 | 1500 | 137.0383 | 23.4462 | 137.0383 | 23.4462 | 0 | 0 | 137.0383 | 23.4462 | 0 | 0 | 137.0383 | 23.4462 | 77.0383 | 23.4462 | 0 | 0 | 77.0383 | 23.4462 | 0 | 0
2010-10-02 | 1600 | 151.2418 | 10.5352 | 151.2418 | 10.5352 | 0 | 0 | 151.2418 | 10.5352 | 0 | 0 | 151.2418 | 10.5352 | 91.2418 | 10.5352 | 0 | 0 | 91.2418 | 10.5352 | 0 | 0
2010-10-02 | 1700 | 153.6531 | 8.8252 | 153.6531 | 8.8252 | 0 | 0 | 153.6531 | 8.8252 | 0 | 0 | 153.6531 | 8.8252 | 93.6531 | 8.8252 | 0 | 0 | 93.6531 | 8.8252 | 0 | 0
2010-10-02 | 1800 | 156.4393 | 7.5072 | 156.4393 | 7.5072 | 0 | 0 | 156.4393 | 7.5072 | 0 | 0 | 156.4393 | 7.5072 | 96.4393 | 7.5072 | 0 | 0 | 96.4393 | 7.5072 | 0 | 0
2010-10-02 | 1900 | 158.9363 | 5.4699 | 158.9363 | 5.4699 | 0 | 0 | 158.9363 | 5.4699 | 0 | 0 | 158.9363 | 5.4699 | 98.9363 | 5.4699 | 0 | 0 | 98.9363 | 5.4699 | 0 | 0
2010-10-02 | 2000 | 154.657 | 6.7259 | 154.657 | 6.7259 | 0 | 0 | 154.657 | 6.7259 | 0 | 0 | 154.657 | 6.7259 | 94.657 | 6.7259 | 0 | 0 | 94.657 | 6.7259 | 0 | 0
2010-10-02 | 2100 | 150.3927 | 6.6432 | 150.3927 | 6.6432 | 0 | 0 | 150.3927 | 6.6432 | 0 | 0 | 150.3927 | 6.6432 | 90.3927 | 6.6432 | 0 | 0 | 90.3927 | 6.6432 | 0 | 0
2010-10-02 | 2200 | 144.1309 | 5.4619 | 144.1309 | 5.4619 | 0 | 0 | 144.1309 | 5.4619 | 0 | 0 | 144.1309 | 5.4619 | 84.1309 | 5.4619 | 0 | 0 | 84.1309 | 5.4619 | 0 | 0
2010-10-02 | 2300 | 136.8179 | 5.4966 | 136.8179 | 5.4966 | 0 | 0 | 136.8179 | 5.4966 | 0 | 0 | 136.8179 | 5.4966 | 76.8179 | 5.4966 | 0 | 0 | 76.8179 | 5.4966 | 0 | 0
2010-10-03 | 0 | 130.0757 | 6.4324 | 130.0757 | 6.4324 | 0 | 0 | 130.0757 | 6.4324 | 0 | 0 | 130.0757 | 6.4324 | 70.0757 | 6.4324 | 0 | 0 | 70.0757 | 6.4324 | 0 | 0
2010-10-03 | 100 | 126.209 | 6.4217 | 126.209 | 6.4217 | 0 | 0 | 126.209 | 6.4217 | 0 | 0 | 126.209 | 6.4217 | 66.209 | 6.4217 | 0 | 0 | 66.209 | 6.4217 | 0 | 0
2010-10-03 | 200 | 124.0314 | 6.8964 | 124.0314 | 6.8964 | 0 | 0 | 124.0314 | 6.8964 | 0 | 0 | 124.0314 | 6.8964 | 64.0314 | 6.8964 | 0 | 0 | 64.0314 | 6.8964 | 0 | 0
2010-10-03 | 300 | 119.0284 | 11.0271 | 119.0284 | 11.0271 | 0 | 0 | 119.0284 | 11.0271 | 0 | 0 | 119.0284 | 11.0271 | 59.0284 | 11.0271 | 0 | 0 | 59.0284 | 11.0271 | 0 | 0
2010-10-03 | 400 | 120.3916 | 9.4991 | 120.3916 | 9.4991 | 0 | 0 | 120.3916 | 9.4991 | 0 | 0 | 120.3916 | 9.4991 | 60.3916 | 9.4991 | 0 | 0 | 60.3916 | 9.4991 | 0 | 0
2010-10-03 | 500 | 124.2748 | 6.1284 | 124.2748 | 6.1284 | 0 | 0 | 124.2748 | 6.1284 | 0 | 0 | 124.2748 | 6.1284 | 64.2748 | 6.1284 | 0 | 0 | 64.2748 | 6.1284 | 0 | 0
2010-10-03 | 600 | 127.8447 | 4.6406 | 127.8447 | 4.6406 | 0 | 0 | 127.8447 | 4.6406 | 0 | 0 | 127.8447 | 4.6406 | 67.8447 | 4.6406 | 0 | 0 | 67.8447 | 4.6406 | 0 | 0
2010-10-03 | 700 | 106.9232 | 27.1129 | 106.9232 | 27.1129 | 0 | 0 | 106.9232 | 27.1129 | 0 | 0 | 106.9232 | 27.1129 | 46.9232 | 27.1129 | 0 | 0 | 46.9232 | 27.1129 | 0 | 0
2010-10-03 | 800 | 91.6792 | 45.0823 | 91.6792 | 45.0823 | 0 | 0 | 91.6792 | 45.0823 | 0 | 0 | 91.6792 | 45.0823 | 31.6792 | 45.0823 | 0 | 0 | 31.6792 | 45.0823 | 0 | 0
2010-10-03 | 900 | 88.2412 | 53.7328 | 88.2412 | 53.7328 | 0 | 0 | 88.2412 | 53.7328 | 0 | 0 | 88.2412 | 53.7328 | 28.2412 | 53.7328 | 0 | 0 | 28.2412 | 53.7328 | 0 | 0
2010-10-03 | 1000 | 86.3001 | 60.4029 | 86.3001 | 60.4029 | 0 | 0 | 86.3001 | 60.4029 | 0 | 0 | 86.3001 | 60.4029 | 26.3001 | 60.4029 | 0 | 0 | 26.3001 | 60.4029 | 0 | 0
2010-10-03 | 1100 | 91.7333 | 60.9338 | 91.7333 | 60.9338 | 0 | 0 | 91.7333 | 60.9338 | 0 | 0 | 91.7333 | 60.9338 | 31.7333 | 60.9338 | 0 | 0 | 31.7333 | 60.9338 | 0 | 0
2010-10-03 | 1200 | 95.9058 | 60.8092 | 95.9058 | 60.8092 | 0 | 0 | 95.9058 | 60.8092 | 0 | 0 | 95.9058 | 60.8092 | 35.9058 | 60.8092 | 0 | 0 | 35.9058 | 60.8092 | 0 | 0
2010-10-03 | 1300 | 115.7514 | 44.6647 | 115.7514 | 44.6647 | 0 | 0 | 115.7514 | 44.6647 | 0 | 0 | 115.7514 | 44.6647 | 55.7514 | 44.6647 | 0 | 0 | 55.7514 | 44.6647 | 0 | 0
2010-10-03 | 1400 | 111.4736 | 51.9738 | 111.4736 | 51.9738 | 0 | 0 | 111.4736 | 51.9738 | 0 | 0 | 111.4736 | 51.9738 | 51.4736 | 51.9738 | 0 | 0 | 51.4736 | 51.9738 | 0 | 0
2010-10-03 | 1500 | 129.8376 | 34.9901 | 129.8376 | 34.9901 | 0 | 0 | 129.8376 | 34.9901 | 0 | 0 | 129.8376 | 34.9901 | 69.8376 | 34.9901 | 0 | 0 | 69.8376 | 34.9901 | 0 | 0
2010-10-03 | 1600 | 131.0828 | 36.3035 | 131.0828 | 36.3035 | 0 | 0 | 131.0828 | 36.3035 | 0 | 0 | 131.0828 | 36.3035 | 71.0828 | 36.3035 | 0 | 0 | 71.0828 | 36.3035 | 0 | 0
2010-10-03 | 1700 | 118.9288 | 50.6733 | 118.9288 | 50.6733 | 0 | 0 | 118.9288 | 50.6733 | 0 | 0 | 118.9288 | 50.6733 | 58.9288 | 50.6733 | 0 | 0 | 58.9288 | 50.6733 | 0 | 0
2010-10-03 | 1800 | 121.0693 | 50.5924 | 121.0693 | 50.5924 | 0 | 0 | 121.0693 | 50.5924 | 0 | 0 | 121.0693 | 50.5924 | 61.0693 | 50.5924 | 0 | 0 | 61.0693 | 50.5924 | 0 | 0
2010-10-03 | 1900 | 126.1832 | 45.3497 | 126.1832 | 45.3497 | 0 | 0 | 126.1832 | 45.3497 | 0 | 0 | 126.1832 | 45.3497 | 66.1832 | 45.3497 | 0 | 0 | 66.1832 | 45.3497 | 0 | 0
2010-10-03 | 2000 | 130.4916 | 35.5444 | 130.4916 | 35.5444 | 0 | 0 | 130.4916 | 35.5444 | 0 | 0 | 130.4916 | 35.5444 | 70.4916 | 35.5444 | 0 | 0 | 70.4916 | 35.5444 | 0 | 0
2010-10-03 | 2100 | 131.6753 | 27.9817 | 131.6753 | 27.9817 | 0 | 0 | 131.6753 | 27.9817 | 0 | 0 | 131.6753 | 27.9817 | 71.6753 | 27.9817 | 0 | 0 | 71.6753 | 27.9817 | 0 | 0
2010-10-03 | 2200 | 132.9287 | 18.6457 | 132.9287 | 18.6457 | 0 | 0 | 132.9287 | 18.6457 | 0 | 0 | 132.9287 | 18.6457 | 72.9287 | 18.6457 | 0 | 0 | 72.9287 | 18.6457 | 0 | 0
2010-10-03 | 2300 | 137.5452 | 8.9817 | 137.5452 | 8.9817 | 0 | 0 | 137.5452 | 8.9817 | 0 | 0 | 137.5452 | 8.9817 | 77.5452 | 8.9817 | 0 | 0 | 77.5452 | 8.9817 | 0 | 0
2010-10-04 | 0 | 134.2981 | 6.2962 | 134.2981 | 6.2962 | 0 | 0 | 134.2981 | 6.2962 | 0 | 0 | 134.2981 | 6.2962 | 74.2981 | 6.2962 | 0 | 0 | 74.2981 | 6.2962 | 0 | 0
2010-10-04 | 100 | 130.1144 | 5.6776 | 130.1144 | 5.6776 | 0 | 0 | 130.1144 | 5.6776 | 0 | 0 | 130.1144 | 5.6776 | 70.1144 | 5.6776 | 0 | 0 | 70.1144 | 5.6776 | 0 | 0
2010-10-04 | 200 | 125.4717 | 9.1896 | 125.4717 | 9.1896 | 0 | 0 | 125.4717 | 9.1896 | 0 | 0 | 125.4717 | 9.1896 | 65.4717 | 9.1896 | 0 | 0 | 65.4717 | 9.1896 | 0 | 0
2010-10-04 | 300 | 122.3767 | 12.4029 | 122.3767 | 12.4029 | 0 | 0 | 122.3767 | 12.4029 | 0 | 0 | 122.3767 | 12.4029 | 62.3767 | 12.4029 | 0 | 0 | 62.3767 | 12.4029 | 0 | 0
2010-10-04 | 400 | 122.5439 | 13.8402 | 122.5439 | 13.8402 | 0 | 0 | 122.5439 | 13.8402 | 0 | 0 | 122.5439 | 13.8402 | 62.5439 | 13.8402 | 0 | 0 | 62.5439 | 13.8402 | 0 | 0
2010-10-04 | 500 | 129.9602 | 11.9362 | 129.9602 | 11.9362 | 0 | 0 | 129.9602 | 11.9362 | 0 | 0 | 129.9602 | 11.9362 | 69.9602 | 11.9362 | 0 | 0 | 69.9602 | 11.9362 | 0 | 0
2010-10-04 | 600 | 141.1503 | 10.0294 | 141.1503 | 10.0294 | 0 | 0 | 141.1503 | 10.0294 | 0 | 0 | 141.1503 | 10.0294 | 81.1503 | 10.0294 | 0 | 0 | 81.1503 | 10.0294 | 0 | 0
2010-10-04 | 700 | 133.7896 | 27.9417 | 133.7896 | 27.9417 | 0 | 0 | 133.7896 | 27.9417 | 0 | 0 | 133.7896 | 27.9417 | 73.7896 | 27.9417 | 0 | 0 | 73.7896 | 27.9417 | 0 | 0
2010-10-04 | 800 | 137.9186 | 29.8774 | 137.9186 | 29.8774 | 0 | 0 | 137.9186 | 29.8774 | 0 | 0 | 137.9186 | 29.8774 | 77.9186 | 29.8774 | 0 | 0 | 77.9186 | 29.8774 | 0 | 0
2010-10-04 | 900 | 125.3856 | 49.3004 | 125.3856 | 49.3004 | 0 | 0 | 125.3856 | 49.3004 | 0 | 0 | 125.3856 | 49.3004 | 65.3856 | 49.3004 | 0 | 0 | 65.3856 | 49.3004 | 0 | 0
2010-10-04 | 1000 | 132.6549 | 48.3354 | 132.6549 | 48.3354 | 0 | 0 | 132.6549 | 48.3354 | 0 | 0 | 132.6549 | 48.3354 | 72.6549 | 48.3354 | 0 | 0 | 72.6549 | 48.3354 | 0 | 0
2010-10-04 | 1100 | 130.9667 | 53.5629 | 130.9667 | 53.5629 | 0 | 0 | 130.9667 | 53.5629 | 0 | 0 | 130.9667 | 53.5629 | 70.9667 | 53.5629 | 0 | 0 | 70.9667 | 53.5629 | 0 | 0
2010-10-04 | 1200 | 129.763 | 58.2424 | 129.763 | 58.2424 | 0 | 0 | 129.763 | 58.2424 | 0 | 0 | 129.763 | 58.2424 | 69.763 | 58.2424 | 0 | 0 | 69.763 | 58.2424 | 0 | 0
2010-10-04 | 1300 | 131.2234 | 59.0676 | 131.2234 | 59.0676 | 0 | 0 | 131.2234 | 59.0676 | 0 | 0 | 131.2234 | 59.0676 | 71.2234 | 59.0676 | 0 | 0 | 71.2234 | 59.0676 | 0 | 0
2010-10-04 | 1400 | 122.0391 | 69.1623 | 122.0391 | 69.1623 | 0 | 0 | 122.0391 | 69.1623 | 0 | 0 | 122.0391 | 69.1623 | 62.0391 | 69.1623 | 0 | 0 | 62.0391 | 69.1623 | 0 | 0
2010-10-04 | 1500 | 136.7252 | 53.731 | 136.7252 | 53.731 | 0 | 0 | 136.7252 | 53.731 | 0 | 0 | 136.7252 | 53.731 | 76.7252 | 53.731 | 0 | 0 | 76.7252 | 53.731 | 0 | 0
2010-10-04 | 1600 | 170.5757 | 19.7791 | 170.5757 | 19.7791 | 0 | 0 | 170.5757 | 19.7791 | 0 | 0 | 170.5757 | 19.7791 | 110.5757 | 19.7791 | 0 | 0 | 110.5757 | 19.7791 | 0 | 0
2010-10-04 | 1700 | 159.2371 | 30.5513 | 159.2371 | 30.5513 | 0 | 0 | 159.2371 | 30.5513 | 0 | 0 | 159.2371 | 30.5513 | 99.2371 | 30.5513 | 0 | 0 | 99.2371 | 30.5513 | 0 | 0
2010-10-04 | 1800 | 91.2847 | 98.3656 | 91.2847 | 98.3656 | 0 | 0 | 91.2847 | 98.3656 | 0 | 0 | 91.2847 | 98.3656 | 31.2847 | 98.3656 | 0 | 0 | 31.2847 | 98.3656 | 0 | 0
2010-10-04 | 1900 | 102.0439 | 85.0562 | 102.0439 | 85.0562 | 0 | 0 | 102.0439 | 85.0562 | 0 | 0 | 102.0439 | 85.0562 | 42.0439 | 85.0562 | 0 | 0 | 42.0439 | 85.0562 | 0 | 0
2010-10-04 | 2000 | 114.071 | 67.3816 | 114.071 | 67.3816 | 0 | 0 | 114.071 | 67.3816 | 0 | 0 | 114.071 | 67.3816 | 54.071 | 67.3816 | 0 | 0 | 54.071 | 67.3816 | 0 | 0
2010-10-04 | 2100 | 130.1733 | 44.0296 | 130.1733 | 44.0296 | 0 | 0 | 130.1733 | 44.0296 | 0 | 0 | 130.1733 | 44.0296 | 70.1733 | 44.0296 | 0 | 0 | 70.1733 | 44.0296 | 0 | 0
2010-10-04 | 2200 | 131.504 | 32.3389 | 131.504 | 32.3389 | 0 | 0 | 131.504 | 32.3389 | 0 | 0 | 131.504 | 32.3389 | 71.504 | 32.3389 | 0 | 0 | 71.504 | 32.3389 | 0 | 0
2010-10-04 | 2300 | 121.4011 | 31.8722 | 121.4011 | 31.8722 | 0 | 0 | 121.4011 | 31.8722 | 0 | 0 | 121.4011 | 31.8722 | 61.4011 | 31.8722 | 0 | 0 | 61.4011 | 31.8722 | 0 | 0
2010-10-05 | 0 | 117.8323 | 27.9814 | 117.8323 | 27.9814 | 0 | 0 | 117.8323 | 27.9814 | 0 | 0 | 117.8323 | 27.9814 | 57.8323 | 27.9814 | 0 | 0 | 57.8323 | 27.9814 | 0 | 0
2010-10-05 | 100 | 118.3459 | 22.6107 | 118.3459 | 22.6107 | 0 | 0 | 118.3459 | 22.6107 | 0 | 0 | 118.3459 | 22.6107 | 58.3459 | 22.6107 | 0 | 0 | 58.3459 | 22.6107 | 0 | 0
2010-10-05 | 200 | 118.9373 | 19.5201 | 118.9373 | 19.5201 | 0 | 0 | 118.9373 | 19.5201 | 0 | 0 | 118.9373 | 19.5201 | 58.9373 | 19.5201 | 0 | 0 | 58.9373 | 19.5201 | 0 | 0
2010-10-05 | 300 | 120.8897 | 18.0907 | 120.8897 | 18.0907 | 0 | 0 | 120.8897 | 18.0907 | 0 | 0 | 120.8897 | 18.0907 | 60.8897 | 18.0907 | 0 | 0 | 60.8897 | 18.0907 | 0 | 0
2010-10-05 | 400 | 122.802 | 17.5201 | 122.802 | 17.5201 | 0 | 0 | 122.802 | 17.5201 | 0 | 0 | 122.802 | 17.5201 | 62.802 | 17.5201 | 0 | 0 | 62.802 | 17.5201 | 0 | 0
2010-10-05 | 500 | 121.265 | 24.3867 | 121.265 | 24.3867 | 0 | 0 | 121.265 | 24.3867 | 0 | 0 | 121.265 | 24.3867 | 61.265 | 24.3867 | 0 | 0 | 61.265 | 24.3867 | 0 | 0
2010-10-05 | 600 | 132.9999 | 22.2914 | 132.9999 | 22.2914 | 0 | 0 | 132.9999 | 22.2914 | 0 | 0 | 132.9999 | 22.2914 | 72.9999 | 22.2914 | 0 | 0 | 72.9999 | 22.2914 | 0 | 0
2010-10-05 | 700 | 123.3374 | 41.9535 | 123.3374 | 41.9535 | 0 | 0 | 123.3374 | 41.9535 | 0 | 0 | 123.3374 | 41.9535 | 63.3374 | 41.9535 | 0 | 0 | 63.3374 | 41.9535 | 0 | 0
2010-10-05 | 800 | 111.8733 | 60.9535 | 111.8733 | 60.9535 | 0 | 0 | 111.8733 | 60.9535 | 0 | 0 | 111.8733 | 60.9535 | 51.8733 | 60.9535 | 0 | 0 | 51.8733 | 60.9535 | 0 | 0
2010-10-05 | 900 | 104.7445 | 76.4782 | 104.7445 | 76.4782 | 0 | 0 | 104.7445 | 76.4782 | 0 | 0 | 104.7445 | 76.4782 | 44.7445 | 76.4782 | 0 | 0 | 44.7445 | 76.4782 | 0 | 0
2010-10-05 | 1000 | 107.8392 | 80.9371 | 107.8392 | 80.9371 | 0 | 0 | 107.8392 | 80.9371 | 0 | 0 | 107.8392 | 80.9371 | 47.8392 | 80.9371 | 0 | 0 | 47.8392 | 80.9371 | 0 | 0
2010-10-05 | 1100 | 101.0657 | 91.0746 | 101.0657 | 91.0746 | 0 | 0 | 101.0657 | 91.0746 | 0 | 0 | 101.0657 | 91.0746 | 41.0657 | 91.0746 | 0 | 0 | 41.0657 | 91.0746 | 0 | 0
2010-10-05 | 1200 | 101.9142 | 93.902 | 101.9142 | 93.902 | 0 | 0 | 101.9142 | 93.902 | 0 | 0 | 101.9142 | 93.902 | 41.9142 | 93.902 | 0 | 0 | 41.9142 | 93.902 | 0 | 0
2010-10-05 | 1300 | 104.4584 | 94.485 | 104.4584 | 94.485 | 0 | 0 | 104.4584 | 94.485 | 0 | 0 | 104.4584 | 94.485 | 44.4584 | 94.485 | 0 | 0 | 44.4584 | 94.485 | 0 | 0
2010-10-05 | 1400 | 107.9783 | 94.0905 | 107.9783 | 94.0905 | 0 | 0 | 107.9783 | 94.0905 | 0 | 0 | 107.9783 | 94.0905 | 47.9783 | 94.0905 | 0 | 0 | 47.9783 | 94.0905 | 0 | 0
2010-10-05 | 1500 | 118.7799 | 84.5835 | 118.7799 | 84.5835 | 0 | 0 | 118.7799 | 84.5835 | 0 | 0 | 118.7799 | 84.5835 | 58.7799 | 84.5835 | 0 | 0 | 58.7799 | 84.5835 | 0 | 0
2010-10-05 | 1600 | 153.1583 | 49.7611 | 153.1583 | 49.7611 | 0 | 0 | 153.1583 | 49.7611 | 0 | 0 | 153.1583 | 49.7611 | 93.1583 | 49.7611 | 0 | 0 | 93.1583 | 49.7611 | 0 | 0
2010-10-05 | 1700 | 169.3422 | 30.779 | 169.3422 | 30.779 | 0 | 0 | 169.3422 | 30.779 | 0 | 0 | 169.3422 | 30.779 | 109.3422 | 30.779 | 0 | 0 | 109.3422 | 30.779 | 0 | 0
2010-10-05 | 1800 | 131.439 | 65.6721 | 131.439 | 65.6721 | 0 | 0 | 131.439 | 65.6721 | 0 | 0 | 131.439 | 65.6721 | 71.439 | 65.6721 | 0 | 0 | 71.439 | 65.6721 | 0 | 0
2010-10-05 | 1900 | 106.2461 | 87.0054 | 106.2461 | 87.0054 | 0 | 0 | 106.2461 | 87.0054 | 0 | 0 | 106.2461 | 87.0054 | 46.2461 | 87.0054 | 0 | 0 | 46.2461 | 87.0054 | 0 | 0
2010-10-05 | 2000 | 94.0579 | 91.9361 | 94.0579 | 91.9361 | 0 | 0 | 94.0579 | 91.9361 | 0 | 0 | 94.0579 | 91.9361 | 34.0579 | 91.9361 | 0 | 0 | 34.0579 | 91.9361 | 0 | 0
2010-10-05 | 2100 | 103.2373 | 75.2027 | 103.2373 | 75.2027 | 0 | 0 | 103.2373 | 75.2027 | 0 | 0 | 103.2373 | 75.2027 | 43.2373 | 75.2027 | 0 | 0 | 43.2373 | 75.2027 | 0 | 0
2010-10-05 | 2200 | 107.7054 | 60.3947 | 107.7054 | 60.3947 | 0 | 0 | 107.7054 | 60.3947 | 0 | 0 | 107.7054 | 60.3947 | 47.7054 | 60.3947 | 0 | 0 | 47.7054 | 60.3947 | 0 | 0
2010-10-05 | 2300 | 102.4113 | 55.2694 | 102.4113 | 55.2694 | 0 | 0 | 102.4113 | 55.2694 | 0 | 0 | 102.4113 | 55.2694 | 42.4113 | 55.2694 | 0 | 0 | 42.4113 | 55.2694 | 0 | 0
2010-10-06 | 0 | 89.6196 | 60.5796 | 89.6196 | 60.5796 | 0 | 0 | 89.6196 | 60.5796 | 0 | 0 | 89.6196 | 60.5796 | 29.6196 | 60.5796 | 0 | 0 | 29.6196 | 60.5796 | 0 | 0
2010-10-06 | 100 | 84.5671 | 60.2116 | 84.5671 | 60.2116 | 0 | 0 | 84.5671 | 60.2116 | 0 | 0 | 84.5671 | 60.2116 | 24.5671 | 60.2116 | 0 | 0 | 24.5671 | 60.2116 | 0 | 0
2010-10-06 | 200 | 90.1868 | 52.313 | 90.1868 | 52.313 | 0 | 0 | 90.1868 | 52.313 | 0 | 0 | 90.1868 | 52.313 | 30.1868 | 52.313 | 0 | 0 | 30.1868 | 52.313 | 0 | 0
2010-10-06 | 300 | 95.4584 | 47.2116 | 95.4584 | 47.2116 | 0 | 0 | 95.4584 | 47.2116 | 0 | 0 | 95.4584 | 47.2116 | 35.4584 | 47.2116 | 0 | 0 | 35.4584 | 47.2116 | 0 | 0
2010-10-06 | 400 | 96.4666 | 48.7583 | 96.4666 | 48.7583 | 0 | 0 | 96.4666 | 48.7583 | 0 | 0 | 96.4666 | 48.7583 | 36.4666 | 48.7583 | 0 | 0 | 36.4666 | 48.7583 | 0 | 0
2010-10-06 | 500 | 97.9544 | 53.5716 | 97.9544 | 53.5716 | 0 | 0 | 97.9544 | 53.5716 | 0 | 0 | 97.9544 | 53.5716 | 37.9544 | 53.5716 | 0 | 0 | 37.9544 | 53.5716 | 0 | 0
2010-10-06 | 600 | 110.9714 | 50.7851 | 110.9714 | 50.7851 | 0 | 0 | 110.9714 | 50.7851 | 0 | 0 | 110.9714 | 50.7851 | 50.9714 | 50.7851 | 0 | 0 | 50.9714 | 50.7851 | 0 | 0
2010-10-06 | 700 | 120.0474 | 51.1352 | 120.0474 | 51.1352 | 0 | 0 | 120.0474 | 51.1352 | 0 | 0 | 120.0474 | 51.1352 | 60.0474 | 51.1352 | 0 | 0 | 60.0474 | 51.1352 | 0 | 0
2010-10-06 | 800 | 131.4818 | 46.0972 | 131.4818 | 46.0972 | 0 | 0 | 131.4818 | 46.0972 | 0 | 0 | 131.4818 | 46.0972 | 71.4818 | 46.0972 | 0 | 0 | 71.4818 | 46.0972 | 0 | 0
2010-10-06 | 900 | 128.9474 | 53.3172 | 128.9474 | 53.3172 | 0 | 0 | 128.9474 | 53.3172 | 0 | 0 | 128.9474 | 53.3172 | 68.9474 | 53.3172 | 0 | 0 | 68.9474 | 53.3172 | 0 | 0
2010-10-06 | 1000 | 119.7645 | 65.9149 | 119.7645 | 65.9149 | 0 | 0 | 119.7645 | 65.9149 | 0 | 0 | 119.7645 | 65.9149 | 59.7645 | 65.9149 | 0 | 0 | 59.7645 | 65.9149 | 0 | 0
2010-10-06 | 1100 | 121.0938 | 64.7926 | 121.0938 | 64.7926 | 0 | 0 | 121.0938 | 64.7926 | 0 | 0 | 121.0938 | 64.7926 | 61.0938 | 64.7926 | 0 | 0 | 61.0938 | 64.7926 | 0 | 0
2010-10-06 | 1200 | 111.9688 | 73.4868 | 111.9688 | 73.4868 | 0 | 0 | 111.9688 | 73.4868 | 0 | 0 | 111.9688 | 73.4868 | 51.9688 | 73.4868 | 0 | 0 | 51.9688 | 73.4868 | 0 | 0
2010-10-06 | 1300 | 106.9019 | 80.785 | 106.9019 | 80.785 | 0 | 0 | 106.9019 | 80.785 | 0 | 0 | 106.9019 | 80.785 | 46.9019 | 80.785 | 0 | 0 | 46.9019 | 80.785 | 0 | 0
2010-10-06 | 1400 | 92.7508 | 95.0097 | 92.7508 | 95.0097 | 0 | 0 | 92.7508 | 95.0097 | 0 | 0 | 92.7508 | 95.0097 | 32.7508 | 95.0097 | 0 | 0 | 32.7508 | 95.0097 | 0 | 0
2010-10-06 | 1500 | 83.7923 | 104.2781 | 83.7923 | 104.2781 | 0 | 0 | 83.7923 | 104.2781 | 0 | 0 | 83.7923 | 104.2781 | 23.7923 | 104.2781 | 0 | 0 | 23.7923 | 104.2781 | 0 | 0
2010-10-06 | 1600 | 103.7295 | 84.1912 | 103.7295 | 84.1912 | 0 | 0 | 103.7295 | 84.1912 | 0 | 0 | 103.7295 | 84.1912 | 43.7295 | 84.1912 | 0 | 0 | 43.7295 | 84.1912 | 0 | 0
2010-10-06 | 1700 | 89.7712 | 97.6551 | 89.7712 | 97.6551 | 0 | 0 | 89.7712 | 97.6551 | 0 | 0 | 89.7712 | 97.6551 | 29.7712 | 97.6551 | 0 | 0 | 29.7712 | 97.6551 | 0 | 0
2010-10-06 | 1800 | 87.6911 | 98.1396 | 87.6911 | 98.1396 | 0 | 0 | 87.6911 | 98.1396 | 0 | 0 | 87.6911 | 98.1396 | 27.6911 | 98.1396 | 0 | 0 | 27.6911 | 98.1396 | 0 | 0
2010-10-06 | 1900 | 76.1718 | 107.7183 | 76.1718 | 107.7183 | 0 | 0 | 76.1718 | 107.7183 | 0 | 0 | 76.1718 | 107.7183 | 16.1718 | 107.7183 | 0 | 0 | 16.1718 | 107.7183 | 0 | 0
2010-10-06 | 2000 | 76.6318 | 101.2036 | 76.6318 | 101.2036 | 0 | 0 | 76.6318 | 101.2036 | 0 | 0 | 76.6318 | 101.2036 | 16.6318 | 101.2036 | 0 | 0 | 16.6318 | 101.2036 | 0 | 0
2010-10-06 | 2100 | 60.2744 | 109.369 | 60.2744 | 109.369 | 0 | 0 | 60.2744 | 109.369 | 0 | 0 | 60.2744 | 109.369 | 0.27439 | 109.369 | 0 | 0 | 0.27439 | 109.369 | 0 | 0
2010-10-06 | 2200 | 50.2448 | 108.8543 | 50.2448 | 108.8543 | 0 | 0 | 50.2448 | 108.8543 | 0 | 0 | 50.2448 | 99.0991 | 0 | 108.8543 | 0 | 0 | -9.7552 | 99.0991 | 9.7552 | 1
2010-10-06 | 2300 | 40.4962 | 109.7343 | 40.4962 | 109.7343 | 0 | 0 | 40.4962 | 109.7343 | 0 | 0 | 40.4962 | 90.2305 | 0 | 109.7343 | 0 | 0 | -19.5038 | 90.2305 | 19.5038 | 1
2010-10-07 | 0 | 43.188 | 100.7651 | 43.188 | 100.7651 | 0 | 0 | 43.188 | 100.7651 | 0 | 0 | 43.188 | 83.9532 | 0 | 100.7651 | 0 | 0 | -16.812 | 83.9532 | 16.812 | 1
2010-10-07 | 100 | 41.7082 | 98.6078 | 41.7082 | 98.6078 | 0 | 0 | 41.7082 | 98.6078 | 0 | 0 | 41.7082 | 80.316 | 0 | 98.6078 | 0 | 0 | -18.2918 | 80.316 | 18.2918 | 1
2010-10-07 | 200 | 56.8828 | 81.7065 | 56.8828 | 81.7065 | 0 | 0 | 56.8828 | 81.7065 | 0 | 0 | 56.8828 | 78.5892 | 0 | 81.7065 | 0 | 0 | -3.1172 | 78.5892 | 3.1172 | 1
2010-10-07 | 300 | 82.1926 | 56.2771 | 82.1926 | 56.2771 | 0 | 0 | 82.1926 | 56.2771 | 0 | 0 | 82.1926 | 56.2771 | 22.1926 | 56.2771 | 0 | 0 | 22.1926 | 56.2771 | 0 | 0
2010-10-07 | 400 | 99.6889 | 40.5598 | 99.6889 | 40.5598 | 0 | 0 | 99.6889 | 40.5598 | 0 | 0 | 99.6889 | 40.5598 | 39.6889 | 40.5598 | 0 | 0 | 39.6889 | 40.5598 | 0 | 0
2010-10-07 | 500 | 94.3917 | 50.9918 | 94.3917 | 50.9918 | 0 | 0 | 94.3917 | 50.9918 | 0 | 0 | 94.3917 | 50.9918 | 34.3917 | 50.9918 | 0 | 0 | 34.3917 | 50.9918 | 0 | 0
2010-10-07 | 600 | 118.5348 | 37.187 | 118.5348 | 37.187 | 0 | 0 | 118.5348 | 37.187 | 0 | 0 | 118.5348 | 37.187 | 58.5348 | 37.187 | 0 | 0 | 58.5348 | 37.187 | 0 | 0
2010-10-07 | 700 | 126.8004 | 37.6376 | 126.8004 | 37.6376 | 0 | 0 | 126.8004 | 37.6376 | 0 | 0 | 126.8004 | 37.6376 | 66.8004 | 37.6376 | 0 | 0 | 66.8004 | 37.6376 | 0 | 0
2010-10-07 | 800 | 139.1359 | 31.7091 | 139.1359 | 31.7091 | 0 | 0 | 139.1359 | 31.7091 | 0 | 0 | 139.1359 | 31.7091 | 79.1359 | 31.7091 | 0 | 0 | 79.1359 | 31.7091 | 0 | 0
2010-10-07 | 900 | 134.691 | 42.1925 | 134.691 | 42.1925 | 0 | 0 | 134.691 | 42.1925 | 0 | 0 | 134.691 | 42.1925 | 74.691 | 42.1925 | 0 | 0 | 74.691 | 42.1925 | 0 | 0
2010-10-07 | 1000 | 123.6616 | 57.7304 | 123.6616 | 57.7304 | 0 | 0 | 123.6616 | 57.7304 | 0 | 0 | 123.6616 | 57.7304 | 63.6616 | 57.7304 | 0 | 0 | 63.6616 | 57.7304 | 0 | 0
2010-10-07 | 1100 | 122.6035 | 62.675 | 122.6035 | 62.675 | 0 | 0 | 122.6035 | 62.675 | 0 | 0 | 122.6035 | 62.675 | 62.6035 | 62.675 | 0 | 0 | 62.6035 | 62.675 | 0 | 0
2010-10-07 | 1200 | 124.1168 | 67.6903 | 124.1168 | 67.6903 | 0 | 0 | 124.1168 | 67.6903 | 0 | 0 | 124.1168 | 67.6903 | 64.1168 | 67.6903 | 0 | 0 | 64.1168 | 67.6903 | 0 | 0
2010-10-07 | 1300 | 117.3325 | 78.1133 | 117.3325 | 78.1133 | 0 | 0 | 117.3325 | 78.1133 | 0 | 0 | 117.3325 | 78.1133 | 57.3325 | 78.1133 | 0 | 0 | 57.3325 | 78.1133 | 0 | 0
2010-10-07 | 1400 | 146.688 | 50.9535 | 146.688 | 50.9535 | 0 | 0 | 146.688 | 50.9535 | 0 | 0 | 146.688 | 50.9535 | 86.688 | 50.9535 | 0 | 0 | 86.688 | 50.9535 | 0 | 0
2010-10-07 | 1500 | 136.9599 | 61.4463 | 136.9599 | 61.4463 | 0 | 0 | 136.9599 | 61.4463 | 0 | 0 | 136.9599 | 61.4463 | 76.9599 | 61.4463 | 0 | 0 | 76.9599 | 61.4463 | 0 | 0
2010-10-07 | 1600 | 140.6737 | 57.8819 | 140.6737 | 57.8819 | 0 | 0 | 140.6737 | 57.8819 | 0 | 0 | 140.6737 | 57.8819 | 80.6737 | 57.8819 | 0 | 0 | 80.6737 | 57.8819 | 0 | 0
2010-10-07 | 1700 | 128.6495 | 69.4611 | 128.6495 | 69.4611 | 0 | 0 | 128.6495 | 69.4611 | 0 | 0 | 128.6495 | 69.4611 | 68.6495 | 69.4611 | 0 | 0 | 68.6495 | 69.4611 | 0 | 0
2010-10-07 | 1800 | 87.0212 | 107.7811 | 87.0212 | 107.7811 | 0 | 0 | 87.0212 | 107.7811 | 0 | 0 | 87.0212 | 107.7811 | 27.0212 | 107.7811 | 0 | 0 | 27.0212 | 107.7811 | 0 | 0
2010-10-07 | 1900 | 75.3726 | 115.9251 | 75.3726 | 115.9251 | 0 | 0 | 75.3726 | 115.9251 | 0 | 0 | 75.3726 | 115.9251 | 15.3726 | 115.9251 | 0 | 0 | 15.3726 | 115.9251 | 0 | 0
2010-10-07 | 2000 | 46.7319 | 137.9251 | 46.7319 | 137.9251 | 0 | 0 | 46.7319 | 137.9251 | 0 | 0 | 46.7319 | 124.657 | 0 | 137.9251 | 0 | 0 | -13.2681 | 124.657 | 13.2681 | 1
2010-10-07 | 2100 | 76.3013 | 99.8318 | 76.3013 | 99.8318 | 0 | 0 | 76.3013 | 99.8318 | 0 | 0 | 76.3013 | 99.8318 | 16.3013 | 99.8318 | 0 | 0 | 16.3013 | 99.8318 | 0 | 0
2010-10-07 | 2200 | 97.1601 | 68.7731 | 97.1601 | 68.7731 | 0 | 0 | 97.1601 | 68.7731 | 0 | 0 | 97.1601 | 68.7731 | 37.1601 | 68.7731 | 0 | 0 | 37.1601 | 68.7731 | 0 | 0
2010-10-07 | 2300 | 90.4414 | 65.3625 | 90.4414 | 65.3625 | 0 | 0 | 90.4414 | 65.3625 | 0 | 0 | 90.4414 | 65.3625 | 30.4414 | 65.3625 | 0 | 0 | 30.4414 | 65.3625 | 0 | 0
2010-10-08 | 0 | 124.7681 | 23.7737 | 124.7681 | 23.7737 | 0 | 0 | 124.7681 | 23.7737 | 0 | 0 | 124.7681 | 23.7737 | 64.7681 | 23.7737 | 0 | 0 | 64.7681 | 23.7737 | 0 | 0
2010-10-08 | 100 | 110.0971 | 33.5043 | 110.0971 | 33.5043 | 0 | 0 | 110.0971 | 33.5043 | 0 | 0 | 110.0971 | 33.5043 | 50.0971 | 33.5043 | 0 | 0 | 50.0971 | 33.5043 | 0 | 0
2010-10-08 | 200 | 92.4517 | 49.203 | 92.4517 | 49.203 | 0 | 0 | 92.4517 | 49.203 | 0 | 0 | 92.4517 | 49.203 | 32.4517 | 49.203 | 0 | 0 | 32.4517 | 49.203 | 0 | 0
2010-10-08 | 300 | 72.7685 | 68.0323 | 72.7685 | 68.0323 | 0 | 0 | 72.7685 | 68.0323 | 0 | 0 | 72.7685 | 68.0323 | 12.7685 | 68.0323 | 0 | 0 | 12.7685 | 68.0323 | 0 | 0
2010-10-08 | 400 | 67.1435 | 74.515 | 67.1435 | 74.515 | 0 | 0 | 67.1435 | 74.515 | 0 | 0 | 67.1435 | 74.515 | 7.1435 | 74.515 | 0 | 0 | 7.1435 | 74.515 | 0 | 0
2010-10-08 | 500 | 51.3013 | 95.219 | 51.3013 | 95.219 | 0 | 0 | 51.3013 | 95.219 | 0 | 0 | 51.3013 | 86.5203 | 0 | 95.219 | 0 | 0 | -8.6987 | 86.5203 | 8.6987 | 1
2010-10-08 | 600 | 69.7897 | 86.5848 | 69.7897 | 86.5848 | 0 | 0 | 69.7897 | 86.5848 | 0 | 0 | 69.7897 | 86.5848 | 9.7897 | 86.5848 | 0 | 0 | 9.7897 | 86.5848 | 0 | 0
2010-10-08 | 700 | 59.9632 | 105.9059 | 59.9632 | 105.9059 | 0 | 0 | 59.9632 | 105.9059 | 0 | 0 | 59.9632 | 105.869 | 0 | 105.9059 | 0 | 0 | -0.036839 | 105.869 | 0.036839 | 1
2010-10-08 | 800 | 43.0649 | 129.312 | 43.0649 | 129.312 | 0 | 0 | 43.0649 | 129.312 | 0 | 0 | 43.0649 | 112.3768 | 0 | 129.312 | 0 | 0 | -16.9351 | 112.3768 | 16.9351 | 1
2010-10-08 | 900 | 24.782 | 152.2294 | 24.782 | 152.2294 | 0 | 0 | 24.782 | 152.2294 | 0 | 0 | 24.782 | 117.0115 | 0 | 152.2294 | 0 | 0 | -35.218 | 117.0115 | 35.218 | 1
2010-10-08 | 1000 | 31.688 | 148.4691 | 31.688 | 148.4691 | 0 | 0 | 31.688 | 148.4691 | 0 | 0 | 31.688 | 120.1571 | 0 | 148.4691 | 0 | 0 | -28.312 | 120.1571 | 28.312 | 1
2010-10-08 | 1100 | 29.5881 | 152.383 | 29.5881 | 152.383 | 0 | 0 | 29.5881 | 152.383 | 0 | 0 | 29.5881 | 121.9711 | 0 | 152.383 | 0 | 0 | -30.4119 | 121.9711 | 30.4119 | 1
2010-10-08 | 1200 | 69.2922 | 116.0754 | 69.2922 | 116.0754 | 0 | 0 | 69.2922 | 116.0754 | 0 | 0 | 69.2922 | 116.0754 | 9.2922 | 116.0754 | 0 | 0 | 9.2922 | 116.0754 | 0 | 0
2010-10-08 | 1300 | 84.5433 | 102.4193 | 84.5433 | 102.4193 | 0 | 0 | 84.5433 | 102.4193 | 0 | 0 | 84.5433 | 102.4193 | 24.5433 | 102.4193 | 0 | 0 | 24.5433 | 102.4193 | 0 | 0
2010-10-08 | 1400 | 94.2778 | 89.1486 | 94.2778 | 89.1486 | 0 | 0 | 94.2778 | 89.1486 | 0 | 0 | 94.2778 | 89.1486 | 34.2778 | 89.1486 | 0 | 0 | 34.2778 | 89.1486 | 0 | 0
2010-10-08 | 1500 | 97.4414 | 85.207 | 97.4414 | 85.207 | 0 | 0 | 97.4414 | 85.207 | 0 | 0 | 97.4414 | 85.207 | 37.4414 | 85.207 | 0 | 0 | 37.4414 | 85.207 | 0 | 0
2010-10-08 | 1600 | 106.752 | 72.7696 | 106.752 | 72.7696 | 0 | 0 | 106.752 | 72.7696 | 0 | 0 | 106.752 | 72.7696 | 46.752 | 72.7696 | 0 | 0 | 46.752 | 72.7696 | 0 | 0
2010-10-08 | 1700 | 100.3432 | 76.3497 | 100.3432 | 76.3497 | 0 | 0 | 100.3432 | 76.3497 | 0 | 0 | 100.3432 | 76.3497 | 40.3432 | 76.3497 | 0 | 0 | 40.3432 | 76.3497 | 0 | 0
2010-10-08 | 1800 | 99.9068 | 77.067 | 99.9068 | 77.067 | 0 | 0 | 99.9068 | 77.067 | 0 | 0 | 99.9068 | 77.067 | 39.9068 | 77.067 | 0 | 0 | 39.9068 | 77.067 | 0 | 0
2010-10-08 | 1900 | 105.009 | 69.7443 | 105.009 | 69.7443 | 0 | 0 | 105.009 | 69.7443 | 0 | 0 | 105.009 | 69.7443 | 45.009 | 69.7443 | 0 | 0 | 45.009 | 69.7443 | 0 | 0
2010-10-08 | 2000 | 91.3621 | 77.1763 | 91.3621 | 77.1763 | 0 | 0 | 91.3621 | 77.1763 | 0 | 0 | 91.3621 | 77.1763 | 31.3621 | 77.1763 | 0 | 0 | 31.3621 | 77.1763 | 0 | 0
2010-10-08 | 2100 | 62.5256 | 99.779 | 62.5256 | 99.779 | 0 | 0 | 62.5256 | 99.779 | 0 | 0 | 62.5256 | 99.779 | 2.5256 | 99.779 | 0 | 0 | 2.5256 | 99.779 | 0 | 0
2010-10-08 | 2200 | 51.8201 | 101.4217 | 51.8201 | 101.4217 | 0 | 0 | 51.8201 | 101.4217 | 0 | 0 | 51.8201 | 93.2417 | 0 | 101.4217 | 0 | 0 | -8.1799 | 93.2417 | 8.1799 | 1
2010-10-08 | 2300 | 54.9749 | 90.259 | 54.9749 | 90.259 | 0 | 0 | 54.9749 | 90.259 | 0 | 0 | 54.9749 | 85.2339 | 0 | 90.259 | 0 | 0 | -5.0251 | 85.2339 | 5.0251 | 1
2010-10-09 | 0 | 58.1851 | 81.549 | 58.1851 | 81.549 | 0 | 0 | 58.1851 | 81.549 | 0 | 0 | 58.1851 | 79.7341 | 0 | 81.549 | 0 | 0 | -1.8149 | 79.7341 | 1.8149 | 1
2010-10-09 | 100 | 58.73 | 74.277 | 58.73 | 74.277 | 0 | 0 | 58.73 | 74.277 | 0 | 0 | 58.73 | 73.007 | 0 | 74.277 | 0 | 0 | -1.27 | 73.007 | 1.27 | 1
2010-10-09 | 200 | 59.0714 | 71.0343 | 59.0714 | 71.0343 | 0 | 0 | 59.0714 | 71.0343 | 0 | 0 | 59.0714 | 70.1057 | 0 | 71.0343 | 0 | 0 | -0.92857 | 70.1057 | 0.92857 | 1
2010-10-09 | 300 | 50.06 | 80.5143 | 50.06 | 80.5143 | 0 | 0 | 50.06 | 80.5143 | 0 | 0 | 50.06 | 70.5743 | 0 | 80.5143 | 0 | 0 | -9.94 | 70.5743 | 9.94 | 1
2010-10-09 | 400 | 42.6736 | 87.853 | 42.6736 | 87.853 | 0 | 0 | 42.6736 | 87.853 | 0 | 0 | 42.6736 | 70.5265 | 0 | 87.853 | 0 | 0 | -17.3264 | 70.5265 | 17.3264 | 1
2010-10-09 | 500 | 32.4596 | 99.429 | 32.4596 | 99.429 | 0 | 0 | 32.4596 | 99.429 | 0 | 0 | 32.4596 | 71.8886 | 0 | 99.429 | 0 | 0 | -27.5404 | 71.8886 | 27.5404 | 1
2010-10-09 | 600 | 27.3349 | 107.1692 | 27.3349 | 107.1692 | 0 | 0 | 27.3349 | 107.1692 | 0 | 0 | 27.3349 | 74.5041 | 0 | 107.1692 | 0 | 0 | -32.6651 | 74.5041 | 32.6651 | 1
2010-10-09 | 700 | 7.5937 | 129.9831 | 7.5937 | 129.9831 | 0 | 0 | 7.5937 | 129.9831 | 0 | 0 | 7.5937 | 77.5768 | 0 | 129.9831 | 0 | 0 | -52.4063 | 77.5768 | 52.4063 | 1
2010-10-09 | 800 | -7.2641 | 141.1763 | 0 | 141.1763 | 7.2641 | 1 | -7.2641 | 141.1763 | 7.2641 | 1 | -7.2641 | 81.1763 | 0 | 141.1763 | 7.2641 | 1 | -67.2641 | 81.1763 | 67.2641 | 1
2010-10-09 | 900 | -7.2101 | 146.2679 | 0 | 146.2679 | 7.2101 | 1 | -7.2101 | 146.2679 | 7.2101 | 1 | -7.2101 | 86.2679 | 0 | 146.2679 | 7.2101 | 1 | -67.2101 | 86.2679 | 67.2101 | 1
2010-10-09 | 1000 | -14.1495 | 150.3111 | 0 | 150.3111 | 14.1495 | 1 | -14.1495 | 150.3111 | 14.1495 | 1 | -14.1495 | 90.3111 | 0 | 150.3111 | 14.1495 | 1 | -74.1495 | 90.3111 | 74.1495 | 1
2010-10-09 | 1100 | -9.682 | 152.5316 | 0 | 152.5316 | 9.682 | 1 | -9.682 | 152.5316 | 9.682 | 1 | -9.682 | 92.5316 | 0 | 152.5316 | 9.682 | 1 | -69.682 | 92.5316 | 69.682 | 1
2010-10-09 | 1200 | -5.1573 | 153.9044 | 0 | 153.9044 | 5.1573 | 1 | -5.1573 | 153.9044 | 5.1573 | 1 | -5.1573 | 93.9044 | 0 | 153.9044 | 5.1573 | 1 | -65.1573 | 93.9044 | 65.1573 | 1
2010-10-09 | 1300 | 4.5999 | 149.0546 | 4.5999 | 149.0546 | 0 | 0 | 4.5999 | 149.0546 | 0 | 0 | 4.5999 | 93.6545 | 0 | 149.0546 | 0 | 0 | -55.4001 | 93.6545 | 55.4001 | 1
2010-10-09 | 1400 | 8.9292 | 145.8302 | 8.9292 | 145.8302 | 0 | 0 | 8.9292 | 145.8302 | 0 | 0 | 8.9292 | 94.7594 | 0 | 145.8302 | 0 | 0 | -51.0708 | 94.7594 | 51.0708 | 1
2010-10-09 | 1500 | 18.1127 | 137.7502 | 18.1127 | 137.7502 | 0 | 0 | 18.1127 | 137.7502 | 0 | 0 | 18.1127 | 95.8629 | 0 | 137.7502 | 0 | 0 | -41.8873 | 95.8629 | 41.8873 | 1
2010-10-09 | 1600 | 38.4899 | 119.2296 | 38.4899 | 119.2296 | 0 | 0 | 38.4899 | 119.2296 | 0 | 0 | 38.4899 | 97.7195 | 0 | 119.2296 | 0 | 0 | -21.5101 | 97.7195 | 21.5101 | 1
2010-10-09 | 1700 | 58.1773 | 102.3351 | 58.1773 | 102.3351 | 0 | 0 | 58.1773 | 102.3351 | 0 | 0 | 58.1773 | 100.5123 | 0 | 102.3351 | 0 | 0 | -1.8227 | 100.5123 | 1.8227 | 1
2010-10-09 | 1800 | 91.0545 | 72.381 | 91.0545 | 72.381 | 0 | 0 | 91.0545 | 72.381 | 0 | 0 | 91.0545 | 72.381 | 31.0545 | 72.381 | 0 | 0 | 31.0545 | 72.381 | 0 | 0
2010-10-09 | 1900 | 102.0259 | 62.2343 | 102.0259 | 62.2343 | 0 | 0 | 102.0259 | 62.2343 | 0 | 0 | 102.0259 | 62.2343 | 42.0259 | 62.2343 | 0 | 0 | 42.0259 | 62.2343 | 0 | 0
2010-10-09 | 2000 | 113.026 | 48.2423 | 113.026 | 48.2423 | 0 | 0 | 113.026 | 48.2423 | 0 | 0 | 113.026 | 48.2423 | 53.026 | 48.2423 | 0 | 0 | 53.026 | 48.2423 | 0 | 0
2010-10-09 | 2100 | 110.4602 | 46.0076 | 110.4602 | 46.0076 | 0 | 0 | 110.4602 | 46.0076 | 0 | 0 | 110.4602 | 46.0076 | 50.4602 | 46.0076 | 0 | 0 | 50.4602 | 46.0076 | 0 | 0
2010-10-09 | 2200 | 127.3402 | 22.5783 | 127.3402 | 22.5783 | 0 | 0 | 127.3402 | 22.5783 | 0 | 0 | 127.3402 | 22.5783 | 67.3402 | 22.5783 | 0 | 0 | 67.3402 | 22.5783 | 0 | 0
2010-10-09 | 2300 | 129.591 | 13.2743 | 129.591 | 13.2743 | 0 | 0 | 129.591 | 13.2743 | 0 | 0 | 129.591 | 13.2743 | 69.591 | 13.2743 | 0 | 0 | 69.591 | 13.2743 | 0 | 0
2010-10-10 | 0 | 123.6472 | 14.3628 | 123.6472 | 14.3628 | 0 | 0 | 123.6472 | 14.3628 | 0 | 0 | 123.6472 | 14.3628 | 63.6472 | 14.3628 | 0 | 0 | 63.6472 | 14.3628 | 0 | 0
2010-10-10 | 100 | 120.43 | 13.2268 | 120.43 | 13.2268 | 0 | 0 | 120.43 | 13.2268 | 0 | 0 | 120.43 | 13.2268 | 60.43 | 13.2268 | 0 | 0 | 60.43 | 13.2268 | 0 | 0
2010-10-10 | 200 | 121.7697 | 9.3548 | 121.7697 | 9.3548 | 0 | 0 | 121.7697 | 9.3548 | 0 | 0 | 121.7697 | 9.3548 | 61.7697 | 9.3548 | 0 | 0 | 61.7697 | 9.3548 | 0 | 0
2010-10-10 | 300 | 125.067 | 4.6828 | 125.067 | 4.6828 | 0 | 0 | 125.067 | 4.6828 | 0 | 0 | 125.067 | 4.6828 | 65.067 | 4.6828 | 0 | 0 | 65.067 | 4.6828 | 0 | 0
2010-10-10 | 400 | 121.8055 | 7.7175 | 121.8055 | 7.7175 | 0 | 0 | 121.8055 | 7.7175 | 0 | 0 | 121.8055 | 7.7175 | 61.8055 | 7.7175 | 0 | 0 | 61.8055 | 7.7175 | 0 | 0
2010-10-10 | 500 | 124.812 | 6.5975 | 124.812 | 6.5975 | 0 | 0 | 124.812 | 6.5975 | 0 | 0 | 124.812 | 6.5975 | 64.812 | 6.5975 | 0 | 0 | 64.812 | 6.5975 | 0 | 0
2010-10-10 | 600 | 125.5605 | 8.828 | 125.5605 | 8.828 | 0 | 0 | 125.5605 | 8.828 | 0 | 0 | 125.5605 | 8.828 | 65.5605 | 8.828 | 0 | 0 | 65.5605 | 8.828 | 0 | 0
2010-10-10 | 700 | 108.0435 | 29.4463 | 108.0435 | 29.4463 | 0 | 0 | 108.0435 | 29.4463 | 0 | 0 | 108.0435 | 29.4463 | 48.0435 | 29.4463 | 0 | 0 | 48.0435 | 29.4463 | 0 | 0
2010-10-10 | 800 | 96.5935 | 44.8597 | 96.5935 | 44.8597 | 0 | 0 | 96.5935 | 44.8597 | 0 | 0 | 96.5935 | 44.8597 | 36.5935 | 44.8597 | 0 | 0 | 36.5935 | 44.8597 | 0 | 0
2010-10-10 | 900 | 92.4904 | 53.6972 | 92.4904 | 53.6972 | 0 | 0 | 92.4904 | 53.6972 | 0 | 0 | 92.4904 | 53.6972 | 32.4904 | 53.6972 | 0 | 0 | 32.4904 | 53.6972 | 0 | 0
2010-10-10 | 1000 | 90.9852 | 59.6135 | 90.9852 | 59.6135 | 0 | 0 | 90.9852 | 59.6135 | 0 | 0 | 90.9852 | 59.6135 | 30.9852 | 59.6135 | 0 | 0 | 30.9852 | 59.6135 | 0 | 0
2010-10-10 | 1100 | 95.9108 | 58.0685 | 95.9108 | 58.0685 | 0 | 0 | 95.9108 | 58.0685 | 0 | 0 | 95.9108 | 58.0685 | 35.9108 | 58.0685 | 0 | 0 | 35.9108 | 58.0685 | 0 | 0
2010-10-10 | 1200 | 94.37 | 62.0831 | 94.37 | 62.0831 | 0 | 0 | 94.37 | 62.0831 | 0 | 0 | 94.37 | 62.0831 | 34.37 | 62.0831 | 0 | 0 | 34.37 | 62.0831 | 0 | 0
2010-10-10 | 1300 | 98.0034 | 59.1866 | 98.0034 | 59.1866 | 0 | 0 | 98.0034 | 59.1866 | 0 | 0 | 98.0034 | 59.1866 | 38.0034 | 59.1866 | 0 | 0 | 38.0034 | 59.1866 | 0 | 0
2010-10-10 | 1400 | 92.5777 | 64.8948 | 92.5777 | 64.8948 | 0 | 0 | 92.5777 | 64.8948 | 0 | 0 | 92.5777 | 64.8948 | 32.5777 | 64.8948 | 0 | 0 | 32.5777 | 64.8948 | 0 | 0
2010-10-10 | 1500 | 108.2569 | 49.7401 | 108.2569 | 49.7401 | 0 | 0 | 108.2569 | 49.7401 | 0 | 0 | 108.2569 | 49.7401 | 48.2569 | 49.7401 | 0 | 0 | 48.2569 | 49.7401 | 0 | 0
2010-10-10 | 1600 | 143.7264 | 16.968 | 143.7264 | 16.968 | 0 | 0 | 143.7264 | 16.968 | 0 | 0 | 143.7264 | 16.968 | 83.7264 | 16.968 | 0 | 0 | 83.7264 | 16.968 | 0 | 0
2010-10-10 | 1700 | 160.7544 | 3.1945 | 160.7544 | 3.1945 | 0 | 0 | 160.7544 | 3.1945 | 0 | 0 | 160.7544 | 3.1945 | 100.7544 | 3.1945 | 0 | 0 | 100.7544 | 3.1945 | 0 | 0
2010-10-10 | 1800 | 164.398 | 3.2002 | 164.398 | 3.2002 | 0 | 0 | 164.398 | 3.2002 | 0 | 0 | 164.398 | 3.2002 | 104.398 | 3.2002 | 0 | 0 | 104.398 | 3.2002 | 0 | 0
2010-10-10 | 1900 | 162 | 6.4002 | 162 | 6.4002 | 0 | 0 | 162 | 6.4002 | 0 | 0 | 162 | 6.4002 | 102 | 6.4002 | 0 | 0 | 102 | 6.4002 | 0 | 0
2010-10-10 | 2000 | 143.1136 | 22.7255 | 143.1136 | 22.7255 | 0 | 0 | 143.1136 | 22.7255 | 0 | 0 | 143.1136 | 22.7255 | 83.1136 | 22.7255 | 0 | 0 | 83.1136 | 22.7255 | 0 | 0
2010-10-10 | 2100 | 85.4299 | 74.0188 | 85.4299 | 74.0188 | 0 | 0 | 85.4299 | 74.0188 | 0 | 0 | 85.4299 | 74.0188 | 25.4299 | 74.0188 | 0 | 0 | 25.4299 | 74.0188 | 0 | 0
2010-10-10 | 2200 | 60.5386 | 90.8375 | 60.5386 | 90.8375 | 0 | 0 | 60.5386 | 90.8375 | 0 | 0 | 60.5386 | 90.8375 | 0.53857 | 90.8375 | 0 | 0 | 0.53857 | 90.8375 | 0 | 0
2010-10-10 | 2300 | 60.4712 | 85.7095 | 60.4712 | 85.7095 | 0 | 0 | 60.4712 | 85.7095 | 0 | 0 | 60.4712 | 85.7095 | 0.47119 | 85.7095 | 0 | 0 | 0.47119 | 85.7095 | 0 | 0
2010-10-11 | 0 | 19.7721 | 119.99 | 19.7721 | 119.99 | 0 | 0 | 19.7721 | 119.99 | 0 | 0 | 19.7721 | 79.7621 | 0 | 119.99 | 0 | 0 | -40.2279 | 79.7621 | 40.2279 | 1
2010-10-11 | 100 | 17.9434 | 118.0833 | 17.9434 | 118.0833 | 0 | 0 | 17.9434 | 118.0833 | 0 | 0 | 17.9434 | 76.0267 | 0 | 118.0833 | 0 | 0 | -42.0566 | 76.0267 | 42.0566 | 1
2010-10-11 | 200 | 19.7078 | 114.686 | 19.7078 | 114.686 | 0 | 0 | 19.7078 | 114.686 | 0 | 0 | 19.7078 | 74.3938 | 0 | 114.686 | 0 | 0 | -40.2922 | 74.3938 | 40.2922 | 1
2010-10-11 | 300 | -4.3074 | 133.4053 | 0 | 133.4053 | 4.3074 | 1 | -4.3074 | 133.4053 | 4.3074 | 1 | -4.3074 | 73.4053 | 0 | 133.4053 | 4.3074 | 1 | -64.3074 | 73.4053 | 64.3074 | 1
2010-10-11 | 400 | -4.6415 | 134.4898 | 0 | 134.4898 | 4.6415 | 1 | -4.6415 | 134.4898 | 4.6415 | 1 | -4.6415 | 74.4898 | 0 | 134.4898 | 4.6415 | 1 | -64.6415 | 74.4898 | 64.6415 | 1
2010-10-11 | 500 | 5.0743 | 134.6033 | 5.0743 | 134.6033 | 0 | 0 | 5.0743 | 134.6033 | 0 | 0 | 5.0743 | 79.6777 | 0 | 134.6033 | 0 | 0 | -54.9257 | 79.6777 | 54.9257 | 1
2010-10-11 | 600 | 20.5776 | 128.7073 | 20.5776 | 128.7073 | 0 | 0 | 20.5776 | 128.7073 | 0 | 0 | 20.5776 | 89.2849 | 0 | 128.7073 | 0 | 0 | -39.4224 | 89.2849 | 39.4224 | 1
2010-10-11 | 700 | 24.3668 | 133.9987 | 24.3668 | 133.9987 | 0 | 0 | 24.3668 | 133.9987 | 0 | 0 | 24.3668 | 98.3654 | 0 | 133.9987 | 0 | 0 | -35.6332 | 98.3654 | 35.6332 | 1
2010-10-11 | 800 | 19.8082 | 144.7393 | 19.8082 | 144.7393 | 0 | 0 | 19.8082 | 144.7393 | 0 | 0 | 19.8082 | 104.5475 | 0 | 144.7393 | 0 | 0 | -40.1918 | 104.5475 | 40.1918 | 1
2010-10-11 | 900 | 23.5521 | 145.5516 | 23.5521 | 145.5516 | 0 | 0 | 23.5521 | 145.5516 | 0 | 0 | 23.5521 | 109.1037 | 0 | 145.5516 | 0 | 0 | -36.4479 | 109.1037 | 36.4479 | 1
2010-10-11 | 1000 | 19.6686 | 155.3204 | 19.6686 | 155.3204 | 0 | 0 | 19.6686 | 155.3204 | 0 | 0 | 19.6686 | 114.989 | 0 | 155.3204 | 0 | 0 | -40.3314 | 114.989 | 40.3314 | 1
2010-10-11 | 1100 | 17.079 | 161.3722 | 17.079 | 161.3722 | 0 | 0 | 17.079 | 161.3722 | 0 | 0 | 17.079 | 118.4511 | 0 | 161.3722 | 0 | 0 | -42.921 | 118.4511 | 42.921 | 1
2010-10-11 | 1200 | 27.0316 | 153.5995 | 27.0316 | 153.5995 | 0 | 0 | 27.0316 | 153.5995 | 0 | 0 | 27.0316 | 120.6311 | 0 | 153.5995 | 0 | 0 | -32.9684 | 120.6311 | 32.9684 | 1
2010-10-11 | 1300 | 31.4843 | 150.5173 | 31.4843 | 150.5173 | 0 | 0 | 31.4843 | 150.5173 | 0 | 0 | 31.4843 | 122.0016 | 0 | 150.5173 | 0 | 0 | -28.5157 | 122.0016 | 28.5157 | 1
2010-10-11 | 1400 | 24.8764 | 158.3097 | 24.8764 | 158.3097 | 0 | 0 | 24.8764 | 158.3097 | 0 | 0 | 24.8764 | 123.1862 | 0 | 158.3097 | 0 | 0 | -35.1236 | 123.1862 | 35.1236 | 1
2010-10-11 | 1500 | 37.7936 | 146.1163 | 37.7936 | 146.1163 | 0 | 0 | 37.7936 | 146.1163 | 0 | 0 | 37.7936 | 123.9099 | 0 | 146.1163 | 0 | 0 | -22.2064 | 123.9099 | 22.2064 | 1
2010-10-11 | 1600 | 67.1576 | 116.9149 | 67.1576 | 116.9149 | 0 | 0 | 67.1576 | 116.9149 | 0 | 0 | 67.1576 | 116.9149 | 7.1576 | 116.9149 | 0 | 0 | 7.1576 | 116.9149 | 0 | 0
2010-10-11 | 1700 | 86.8169 | 97.5847 | 86.8169 | 97.5847 | 0 | 0 | 86.8169 | 97.5847 | 0 | 0 | 86.8169 | 97.5847 | 26.8169 | 97.5847 | 0 | 0 | 26.8169 | 97.5847 | 0 | 0
2010-10-11 | 1800 | 79.4184 | 105.5153 | 79.4184 | 105.5153 | 0 | 0 | 79.4184 | 105.5153 | 0 | 0 | 79.4184 | 105.5153 | 19.4184 | 105.5153 | 0 | 0 | 19.4184 | 105.5153 | 0 | 0
2010-10-11 | 1900 | 77.3636 | 106.1473 | 77.3636 | 106.1473 | 0 | 0 | 77.3636 | 106.1473 | 0 | 0 | 77.3636 | 106.1473 | 17.3636 | 106.1473 | 0 | 0 | 17.3636 | 106.1473 | 0 | 0
2010-10-11 | 2000 | 56.0829 | 122.39 | 56.0829 | 122.39 | 0 | 0 | 56.0829 | 122.39 | 0 | 0 | 56.0829 | 118.4729 | 0 | 122.39 | 0 | 0 | -3.9171 | 118.4729 | 3.9171 | 1
2010-10-11 | 2100 | 49.685 | 120.558 | 49.685 | 120.558 | 0 | 0 | 49.685 | 120.558 | 0 | 0 | 49.685 | 110.243 | 0 | 120.558 | 0 | 0 | -10.315 | 110.243 | 10.315 | 1
2010-10-11 | 2200 | 41.7169 | 118.0753 | 41.7169 | 118.0753 | 0 | 0 | 41.7169 | 118.0753 | 0 | 0 | 41.7169 | 99.7922 | 0 | 118.0753 | 0 | 0 | -18.2831 | 99.7922 | 18.2831 | 1
2010-10-11 | 2300 | 20.4469 | 129.9233 | 20.4469 | 129.9233 | 0 | 0 | 20.4469 | 129.9233 | 0 | 0 | 20.4469 | 90.3702 | 0 | 129.9233 | 0 | 0 | -39.5531 | 90.3702 | 39.5531 | 1
2010-10-12 | 0 | 9.2135 | 133.3212 | 9.2135 | 133.3212 | 0 | 0 | 9.2135 | 133.3212 | 0 | 0 | 9.2135 | 82.5347 | 0 | 133.3212 | 0 | 0 | -50.7865 | 82.5347 | 50.7865 | 1
2010-10-12 | 100 | 7.4533 | 130.6972 | 7.4533 | 130.6972 | 0 | 0 | 7.4533 | 130.6972 | 0 | 0 | 7.4533 | 78.1505 | 0 | 130.6972 | 0 | 0 | -52.5467 | 78.1505 | 52.5467 | 1
2010-10-12 | 200 | 6.6235 | 129.2758 | 6.6235 | 129.2758 | 0 | 0 | 6.6235 | 129.2758 | 0 | 0 | 6.6235 | 75.8994 | 0 | 129.2758 | 0 | 0 | -53.3765 | 75.8994 | 53.3765 | 1
2010-10-12 | 300 | 18.4556 | 116.5798 | 18.4556 | 116.5798 | 0 | 0 | 18.4556 | 116.5798 | 0 | 0 | 18.4556 | 75.0355 | 0 | 116.5798 | 0 | 0 | -41.5444 | 75.0355 | 41.5444 | 1
2010-10-12 | 400 | 21.2606 | 114.0092 | 21.2606 | 114.0092 | 0 | 0 | 21.2606 | 114.0092 | 0 | 0 | 21.2606 | 75.2698 | 0 | 114.0092 | 0 | 0 | -38.7394 | 75.2698 | 38.7394 | 1
2010-10-12 | 500 | 23.6096 | 118.2598 | 23.6096 | 118.2598 | 0 | 0 | 23.6096 | 118.2598 | 0 | 0 | 23.6096 | 81.8695 | 0 | 118.2598 | 0 | 0 | -36.3904 | 81.8695 | 36.3904 | 1
2010-10-12 | 600 | 39.0832 | 113.5921 | 39.0832 | 113.5921 | 0 | 0 | 39.0832 | 113.5921 | 0 | 0 | 39.0832 | 92.6753 | 0 | 113.5921 | 0 | 0 | -20.9168 | 92.6753 | 20.9168 | 1
2010-10-12 | 700 | 44.3419 | 120.328 | 44.3419 | 120.328 | 0 | 0 | 44.3419 | 120.328 | 0 | 0 | 44.3419 | 104.6699 | 0 | 120.328 | 0 | 0 | -15.6581 | 104.6699 | 15.6581 | 1
2010-10-12 | 800 | 45.4191 | 126.2467 | 45.4191 | 126.2467 | 0 | 0 | 45.4191 | 126.2467 | 0 | 0 | 45.4191 | 111.6658 | 0 | 126.2467 | 0 | 0 | -14.5809 | 111.6658 | 14.5809 | 1
2010-10-12 | 900 | 36.3932 | 138.8431 | 36.3932 | 138.8431 | 0 | 0 | 36.3932 | 138.8431 | 0 | 0 | 36.3932 | 115.2363 | 0 | 138.8431 | 0 | 0 | -23.6068 | 115.2363 | 23.6068 | 1
2010-10-12 | 1000 | -5.9655 | 178.3279 | 0 | 178.3279 | 5.9655 | 1 | -5.9655 | 178.3279 | 5.9655 | 1 | -5.9655 | 118.3279 | 0 | 178.3279 | 5.9655 | 1 | -65.9655 | 118.3279 | 65.9655 | 1
2010-10-12 | 1100 | -17.064 | 179.4343 | 0 | 179.4343 | 17.064 | 1 | -17.064 | 179.4343 | 17.064 | 1 | -17.064 | 119.4343 | 0 | 179.4343 | 17.064 | 1 | -77.064 | 119.4343 | 77.064 | 1
2010-10-12 | 1200 | -14.5092 | 181.2336 | 0 | 181.2336 | 14.5092 | 1 | -14.5092 | 181.2336 | 14.5092 | 1 | -14.5092 | 121.2336 | 0 | 181.2336 | 14.5092 | 1 | -74.5092 | 121.2336 | 74.5092 | 1
2010-10-12 | 1300 | -2.6293 | 181.1784 | 0 | 181.1784 | 2.6293 | 1 | -2.6293 | 181.1784 | 2.6293 | 1 | -2.6293 | 121.1784 | 0 | 181.1784 | 2.6293 | 1 | -62.6293 | 121.1784 | 62.6293 | 1
2010-10-12 | 1400 | 23.7245 | 157.4641 | 23.7245 | 157.4641 | 0 | 0 | 23.7245 | 157.4641 | 0 | 0 | 23.7245 | 121.1886 | 0 | 157.4641 | 0 | 0 | -36.2755 | 121.1886 | 36.2755 | 1
2010-10-12 | 1500 | 24.4004 | 156.4904 | 24.4004 | 156.4904 | 0 | 0 | 24.4004 | 156.4904 | 0 | 0 | 24.4004 | 120.8908 | 0 | 156.4904 | 0 | 0 | -35.5996 | 120.8908 | 35.5996 | 1
2010-10-12 | 1600 | 73.229 | 107.6976 | 73.229 | 107.6976 | 0 | 0 | 73.229 | 107.6976 | 0 | 0 | 73.229 | 107.6976 | 13.229 | 107.6976 | 0 | 0 | 13.229 | 107.6976 | 0 | 0
2010-10-12 | 1700 | 121.3581 | 59.7567 | 121.3581 | 59.7567 | 0 | 0 | 121.3581 | 59.7567 | 0 | 0 | 121.3581 | 59.7567 | 61.3581 | 59.7567 | 0 | 0 | 61.3581 | 59.7567 | 0 | 0
2010-10-12 | 1800 | 133.963 | 48.2678 | 133.963 | 48.2678 | 0 | 0 | 133.963 | 48.2678 | 0 | 0 | 133.963 | 48.2678 | 73.963 | 48.2678 | 0 | 0 | 73.963 | 48.2678 | 0 | 0
2010-10-12 | 1900 | 135.4941 | 45.7905 | 135.4941 | 45.7905 | 0 | 0 | 135.4941 | 45.7905 | 0 | 0 | 135.4941 | 45.7905 | 75.4941 | 45.7905 | 0 | 0 | 75.4941 | 45.7905 | 0 | 0
2010-10-12 | 2000 | 142.1036 | 35.6892 | 142.1036 | 35.6892 | 0 | 0 | 142.1036 | 35.6892 | 0 | 0 | 142.1036 | 35.6892 | 82.1036 | 35.6892 | 0 | 0 | 82.1036 | 35.6892 | 0 | 0
2010-10-12 | 2100 | 137.2933 | 32.6545 | 137.2933 | 32.6545 | 0 | 0 | 137.2933 | 32.6545 | 0 | 0 | 137.2933 | 32.6545 | 77.2933 | 32.6545 | 0 | 0 | 77.2933 | 32.6545 | 0 | 0
2010-10-12 | 2200 | 112.8169 | 46.9185 | 112.8169 | 46.9185 | 0 | 0 | 112.8169 | 46.9185 | 0 | 0 | 112.8169 | 46.9185 | 52.8169 | 46.9185 | 0 | 0 | 52.8169 | 46.9185 | 0 | 0
2010-10-12 | 2300 | 94.8918 | 55.3878 | 94.8918 | 55.3878 | 0 | 0 | 94.8918 | 55.3878 | 0 | 0 | 94.8918 | 55.3878 | 34.8918 | 55.3878 | 0 | 0 | 34.8918 | 55.3878 | 0 | 0
2010-10-13 | 0 | 101.6533 | 40.9652 | 101.6533 | 40.9652 | 0 | 0 | 101.6533 | 40.9652 | 0 | 0 | 101.6533 | 40.9652 | 41.6533 | 40.9652 | 0 | 0 | 41.6533 | 40.9652 | 0 | 0
2010-10-13 | 100 | 132.3446 | 4.4052 | 132.3446 | 4.4052 | 0 | 0 | 132.3446 | 4.4052 | 0 | 0 | 132.3446 | 4.4052 | 72.3446 | 4.4052 | 0 | 0 | 72.3446 | 4.4052 | 0 | 0
2010-10-13 | 200 | 130.3628 | 5.5012 | 130.3628 | 5.5012 | 0 | 0 | 130.3628 | 5.5012 | 0 | 0 | 130.3628 | 5.5012 | 70.3628 | 5.5012 | 0 | 0 | 70.3628 | 5.5012 | 0 | 0
2010-10-13 | 300 | 129.1585 | 7.5839 | 129.1585 | 7.5839 | 0 | 0 | 129.1585 | 7.5839 | 0 | 0 | 129.1585 | 7.5839 | 69.1585 | 7.5839 | 0 | 0 | 69.1585 | 7.5839 | 0 | 0
2010-10-13 | 400 | 114.9322 | 23.8292 | 114.9322 | 23.8292 | 0 | 0 | 114.9322 | 23.8292 | 0 | 0 | 114.9322 | 23.8292 | 54.9322 | 23.8292 | 0 | 0 | 54.9322 | 23.8292 | 0 | 0
2010-10-13 | 500 | 108.2605 | 36.4852 | 108.2605 | 36.4852 | 0 | 0 | 108.2605 | 36.4852 | 0 | 0 | 108.2605 | 36.4852 | 48.2605 | 36.4852 | 0 | 0 | 48.2605 | 36.4852 | 0 | 0
2010-10-13 | 600 | 108.4121 | 46.154 | 108.4121 | 46.154 | 0 | 0 | 108.4121 | 46.154 | 0 | 0 | 108.4121 | 46.154 | 48.4121 | 46.154 | 0 | 0 | 48.4121 | 46.154 | 0 | 0
2010-10-13 | 700 | 121.869 | 41.7535 | 121.869 | 41.7535 | 0 | 0 | 121.869 | 41.7535 | 0 | 0 | 121.869 | 41.7535 | 61.869 | 41.7535 | 0 | 0 | 61.869 | 41.7535 | 0 | 0
2010-10-13 | 800 | 93.4747 | 74.5152 | 93.4747 | 74.5152 | 0 | 0 | 93.4747 | 74.5152 | 0 | 0 | 93.4747 | 74.5152 | 33.4747 | 74.5152 | 0 | 0 | 33.4747 | 74.5152 | 0 | 0
2010-10-13 | 900 | 107.4253 | 63.4357 | 107.4253 | 63.4357 | 0 | 0 | 107.4253 | 63.4357 | 0 | 0 | 107.4253 | 63.4357 | 47.4253 | 63.4357 | 0 | 0 | 47.4253 | 63.4357 | 0 | 0
2010-10-13 | 1000 | 89.086 | 86.0828 | 89.086 | 86.0828 | 0 | 0 | 89.086 | 86.0828 | 0 | 0 | 89.086 | 86.0828 | 29.086 | 86.0828 | 0 | 0 | 29.086 | 86.0828 | 0 | 0
2010-10-13 | 1100 | 89.5595 | 88.5021 | 89.5595 | 88.5021 | 0 | 0 | 89.5595 | 88.5021 | 0 | 0 | 89.5595 | 88.5021 | 29.5595 | 88.5021 | 0 | 0 | 29.5595 | 88.5021 | 0 | 0
2010-10-13 | 1200 | 90.0991 | 91.0111 | 90.0991 | 91.0111 | 0 | 0 | 90.0991 | 91.0111 | 0 | 0 | 90.0991 | 91.0111 | 30.0991 | 91.0111 | 0 | 0 | 30.0991 | 91.0111 | 0 | 0
2010-10-13 | 1300 | 79.4835 | 102.5168 | 79.4835 | 102.5168 | 0 | 0 | 79.4835 | 102.5168 | 0 | 0 | 79.4835 | 102.5168 | 19.4835 | 102.5168 | 0 | 0 | 19.4835 | 102.5168 | 0 | 0
2010-10-13 | 1400 | 99.5973 | 83.1689 | 99.5973 | 83.1689 | 0 | 0 | 99.5973 | 83.1689 | 0 | 0 | 99.5973 | 83.1689 | 39.5973 | 83.1689 | 0 | 0 | 39.5973 | 83.1689 | 0 | 0
2010-10-13 | 1500 | 128.5068 | 55.3164 | 128.5068 | 55.3164 | 0 | 0 | 128.5068 | 55.3164 | 0 | 0 | 128.5068 | 55.3164 | 68.5068 | 55.3164 | 0 | 0 | 68.5068 | 55.3164 | 0 | 0
2010-10-13 | 1600 | 170.5714 | 11.8064 | 170.5714 | 11.8064 | 0 | 0 | 170.5714 | 11.8064 | 0 | 0 | 170.5714 | 11.8064 | 110.5714 | 11.8064 | 0 | 0 | 110.5714 | 11.8064 | 0 | 0
2010-10-13 | 1700 | 180.1599 | 3.2505 | 180.1599 | 3.2505 | 0 | 0 | 180.1599 | 3.2505 | 0 | 0 | 180.1599 | 3.2505 | 120.1599 | 3.2505 | 0 | 0 | 120.1599 | 3.2505 | 0 | 0
2010-10-13 | 1800 | 181.3132 | 3.1145 | 181.3132 | 3.1145 | 0 | 0 | 181.3132 | 3.1145 | 0 | 0 | 181.3132 | 3.1145 | 121.3132 | 3.1145 | 0 | 0 | 121.3132 | 3.1145 | 0 | 0
2010-10-13 | 1900 | 181.5484 | 3.0452 | 181.5484 | 3.0452 | 0 | 0 | 181.5484 | 3.0452 | 0 | 0 | 181.5484 | 3.0452 | 121.5484 | 3.0452 | 0 | 0 | 121.5484 | 3.0452 | 0 | 0
2010-10-13 | 2000 | 176.0543 | 3.0452 | 176.0543 | 3.0452 | 0 | 0 | 176.0543 | 3.0452 | 0 | 0 | 176.0543 | 3.0452 | 116.0543 | 3.0452 | 0 | 0 | 116.0543 | 3.0452 | 0 | 0
2010-10-13 | 2100 | 168.4189 | 3.0452 | 168.4189 | 3.0452 | 0 | 0 | 168.4189 | 3.0452 | 0 | 0 | 168.4189 | 3.0452 | 108.4189 | 3.0452 | 0 | 0 | 108.4189 | 3.0452 | 0 | 0
2010-10-13 | 2200 | 156.7286 | 3.3785 | 156.7286 | 3.3785 | 0 | 0 | 156.7286 | 3.3785 | 0 | 0 | 156.7286 | 3.3785 | 96.7286 | 3.3785 | 0 | 0 | 96.7286 | 3.3785 | 0 | 0
2010-10-13 | 2300 | 145.9418 | 3.5119 | 145.9418 | 3.5119 | 0 | 0 | 145.9418 | 3.5119 | 0 | 0 | 145.9418 | 3.5119 | 85.9418 | 3.5119 | 0 | 0 | 85.9418 | 3.5119 | 0 | 0
2010-10-14 | 0 | 137.1393 | 4.1858 | 137.1393 | 4.1858 | 0 | 0 | 137.1393 | 4.1858 | 0 | 0 | 137.1393 | 4.1858 | 77.1393 | 4.1858 | 0 | 0 | 77.1393 | 4.1858 | 0 | 0
2010-10-14 | 100 | 131.7692 | 4.2792 | 131.7692 | 4.2792 | 0 | 0 | 131.7692 | 4.2792 | 0 | 0 | 131.7692 | 4.2792 | 71.7692 | 4.2792 | 0 | 0 | 71.7692 | 4.2792 | 0 | 0
2010-10-14 | 200 | 128.5227 | 4.4205 | 128.5227 | 4.4205 | 0 | 0 | 128.5227 | 4.4205 | 0 | 0 | 128.5227 | 4.4205 | 68.5227 | 4.4205 | 0 | 0 | 68.5227 | 4.4205 | 0 | 0
2010-10-14 | 300 | 126.6176 | 5.3832 | 126.6176 | 5.3832 | 0 | 0 | 126.6176 | 5.3832 | 0 | 0 | 126.6176 | 5.3832 | 66.6176 | 5.3832 | 0 | 0 | 66.6176 | 5.3832 | 0 | 0
2010-10-14 | 400 | 127.2875 | 6.8045 | 127.2875 | 6.8045 | 0 | 0 | 127.2875 | 6.8045 | 0 | 0 | 127.2875 | 6.8045 | 67.2875 | 6.8045 | 0 | 0 | 67.2875 | 6.8045 | 0 | 0
2010-10-14 | 500 | 134.3857 | 6.9245 | 134.3857 | 6.9245 | 0 | 0 | 134.3857 | 6.9245 | 0 | 0 | 134.3857 | 6.9245 | 74.3857 | 6.9245 | 0 | 0 | 74.3857 | 6.9245 | 0 | 0
2010-10-14 | 600 | 144.4196 | 9.2446 | 144.4196 | 9.2446 | 0 | 0 | 144.4196 | 9.2446 | 0 | 0 | 144.4196 | 9.2446 | 84.4196 | 9.2446 | 0 | 0 | 84.4196 | 9.2446 | 0 | 0
2010-10-14 | 700 | 127.1025 | 36.0554 | 127.1025 | 36.0554 | 0 | 0 | 127.1025 | 36.0554 | 0 | 0 | 127.1025 | 36.0554 | 67.1025 | 36.0554 | 0 | 0 | 67.1025 | 36.0554 | 0 | 0
2010-10-14 | 800 | 117.6654 | 50.8134 | 117.6654 | 50.8134 | 0 | 0 | 117.6654 | 50.8134 | 0 | 0 | 117.6654 | 50.8134 | 57.6654 | 50.8134 | 0 | 0 | 57.6654 | 50.8134 | 0 | 0
2010-10-14 | 900 | 110.7719 | 62.3253 | 110.7719 | 62.3253 | 0 | 0 | 110.7719 | 62.3253 | 0 | 0 | 110.7719 | 62.3253 | 50.7719 | 62.3253 | 0 | 0 | 50.7719 | 62.3253 | 0 | 0
2010-10-14 | 1000 | 110.929 | 67.5091 | 110.929 | 67.5091 | 0 | 0 | 110.929 | 67.5091 | 0 | 0 | 110.929 | 67.5091 | 50.929 | 67.5091 | 0 | 0 | 50.929 | 67.5091 | 0 | 0
2010-10-14 | 1100 | 111.7701 | 71.4128 | 111.7701 | 71.4128 | 0 | 0 | 111.7701 | 71.4128 | 0 | 0 | 111.7701 | 71.4128 | 51.7701 | 71.4128 | 0 | 0 | 51.7701 | 71.4128 | 0 | 0
2010-10-14 | 1200 | 117.8514 | 69.3893 | 117.8514 | 69.3893 | 0 | 0 | 117.8514 | 69.3893 | 0 | 0 | 117.8514 | 69.3893 | 57.8514 | 69.3893 | 0 | 0 | 57.8514 | 69.3893 | 0 | 0
2010-10-14 | 1300 | 131.8536 | 56.4253 | 131.8536 | 56.4253 | 0 | 0 | 131.8536 | 56.4253 | 0 | 0 | 131.8536 | 56.4253 | 71.8536 | 56.4253 | 0 | 0 | 71.8536 | 56.4253 | 0 | 0
2010-10-14 | 1400 | 151.2792 | 39.3751 | 151.2792 | 39.3751 | 0 | 0 | 151.2792 | 39.3751 | 0 | 0 | 151.2792 | 39.3751 | 91.2792 | 39.3751 | 0 | 0 | 91.2792 | 39.3751 | 0 | 0
2010-10-14 | 1500 | 152.889 | 39.025 | 152.889 | 39.025 | 0 | 0 | 152.889 | 39.025 | 0 | 0 | 152.889 | 39.025 | 92.889 | 39.025 | 0 | 0 | 92.889 | 39.025 | 0 | 0
2010-10-14 | 1600 | 160.6924 | 31.7694 | 160.6924 | 31.7694 | 0 | 0 | 160.6924 | 31.7694 | 0 | 0 | 160.6924 | 31.7694 | 100.6924 | 31.7694 | 0 | 0 | 100.6924 | 31.7694 | 0 | 0
2010-10-14 | 1700 | 156.4652 | 35.5618 | 156.4652 | 35.5618 | 0 | 0 | 156.4652 | 35.5618 | 0 | 0 | 156.4652 | 35.5618 | 96.4652 | 35.5618 | 0 | 0 | 96.4652 | 35.5618 | 0 | 0
2010-10-14 | 1800 | 160.165 | 30.4738 | 160.165 | 30.4738 | 0 | 0 | 160.165 | 30.4738 | 0 | 0 | 160.165 | 30.4738 | 100.165 | 30.4738 | 0 | 0 | 100.165 | 30.4738 | 0 | 0
2010-10-14 | 1900 | 163.6507 | 22.1618 | 163.6507 | 22.1618 | 0 | 0 | 163.6507 | 22.1618 | 0 | 0 | 163.6507 | 22.1618 | 103.6507 | 22.1618 | 0 | 0 | 103.6507 | 22.1618 | 0 | 0
2010-10-14 | 2000 | 163.5824 | 15.4178 | 163.5824 | 15.4178 | 0 | 0 | 163.5824 | 15.4178 | 0 | 0 | 163.5824 | 15.4178 | 103.5824 | 15.4178 | 0 | 0 | 103.5824 | 15.4178 | 0 | 0
2010-10-14 | 2100 | 160.809 | 10.3912 | 160.809 | 10.3912 | 0 | 0 | 160.809 | 10.3912 | 0 | 0 | 160.809 | 10.3912 | 100.809 | 10.3912 | 0 | 0 | 100.809 | 10.3912 | 0 | 0
2010-10-14 | 2200 | 152.8935 | 7.4152 | 152.8935 | 7.4152 | 0 | 0 | 152.8935 | 7.4152 | 0 | 0 | 152.8935 | 7.4152 | 92.8935 | 7.4152 | 0 | 0 | 92.8935 | 7.4152 | 0 | 0
2010-10-14 | 2300 | 141.3065 | 9.0738 | 141.3065 | 9.0738 | 0 | 0 | 141.3065 | 9.0738 | 0 | 0 | 141.3065 | 9.0738 | 81.3065 | 9.0738 | 0 | 0 | 81.3065 | 9.0738 | 0 | 0
2010-10-15 | 0 | 132.5421 | 11.9863 | 132.5421 | 11.9863 | 0 | 0 | 132.5421 | 11.9863 | 0 | 0 | 132.5421 | 11.9863 | 72.5421 | 11.9863 | 0 | 0 | 72.5421 | 11.9863 | 0 | 0
2010-10-15 | 100 | 131.1679 | 8.8423 | 131.1679 | 8.8423 | 0 | 0 | 131.1679 | 8.8423 | 0 | 0 | 131.1679 | 8.8423 | 71.1679 | 8.8423 | 0 | 0 | 71.1679 | 8.8423 | 0 | 0
2010-10-15 | 200 | 131.3916 | 6.0717 | 131.3916 | 6.0717 | 0 | 0 | 131.3916 | 6.0717 | 0 | 0 | 131.3916 | 6.0717 | 71.3916 | 6.0717 | 0 | 0 | 71.3916 | 6.0717 | 0 | 0
2010-10-15 | 300 | 129.2814 | 6.4717 | 129.2814 | 6.4717 | 0 | 0 | 129.2814 | 6.4717 | 0 | 0 | 129.2814 | 6.4717 | 69.2814 | 6.4717 | 0 | 0 | 69.2814 | 6.4717 | 0 | 0
2010-10-15 | 400 | 130.6612 | 5.7223 | 130.6612 | 5.7223 | 0 | 0 | 130.6612 | 5.7223 | 0 | 0 | 130.6612 | 5.7223 | 70.6612 | 5.7223 | 0 | 0 | 70.6612 | 5.7223 | 0 | 0
2010-10-15 | 500 | 138.2391 | 4.5837 | 138.2391 | 4.5837 | 0 | 0 | 138.2391 | 4.5837 | 0 | 0 | 138.2391 | 4.5837 | 78.2391 | 4.5837 | 0 | 0 | 78.2391 | 4.5837 | 0 | 0
2010-10-15 | 600 | 149.4855 | 3.969 | 149.4855 | 3.969 | 0 | 0 | 149.4855 | 3.969 | 0 | 0 | 149.4855 | 3.969 | 89.4855 | 3.969 | 0 | 0 | 89.4855 | 3.969 | 0 | 0
2010-10-15 | 700 | 148.5426 | 14.0769 | 148.5426 | 14.0769 | 0 | 0 | 148.5426 | 14.0769 | 0 | 0 | 148.5426 | 14.0769 | 88.5426 | 14.0769 | 0 | 0 | 88.5426 | 14.0769 | 0 | 0
2010-10-15 | 800 | 130.0655 | 38.9173 | 130.0655 | 38.9173 | 0 | 0 | 130.0655 | 38.9173 | 0 | 0 | 130.0655 | 38.9173 | 70.0655 | 38.9173 | 0 | 0 | 70.0655 | 38.9173 | 0 | 0
2010-10-15 | 900 | 132.6612 | 42.3241 | 132.6612 | 42.3241 | 0 | 0 | 132.6612 | 42.3241 | 0 | 0 | 132.6612 | 42.3241 | 72.6612 | 42.3241 | 0 | 0 | 72.6612 | 42.3241 | 0 | 0
2010-10-15 | 1000 | 127.9352 | 51.9371 | 127.9352 | 51.9371 | 0 | 0 | 127.9352 | 51.9371 | 0 | 0 | 127.9352 | 51.9371 | 67.9352 | 51.9371 | 0 | 0 | 67.9352 | 51.9371 | 0 | 0
2010-10-15 | 1100 | 128.7826 | 56.4985 | 128.7826 | 56.4985 | 0 | 0 | 128.7826 | 56.4985 | 0 | 0 | 128.7826 | 56.4985 | 68.7826 | 56.4985 | 0 | 0 | 68.7826 | 56.4985 | 0 | 0
2010-10-15 | 1200 | 130.1959 | 59.3935 | 130.1959 | 59.3935 | 0 | 0 | 130.1959 | 59.3935 | 0 | 0 | 130.1959 | 59.3935 | 70.1959 | 59.3935 | 0 | 0 | 70.1959 | 59.3935 | 0 | 0
2010-10-15 | 1300 | 137.8595 | 53.2448 | 137.8595 | 53.2448 | 0 | 0 | 137.8595 | 53.2448 | 0 | 0 | 137.8595 | 53.2448 | 77.8595 | 53.2448 | 0 | 0 | 77.8595 | 53.2448 | 0 | 0
2010-10-15 | 1400 | 155.1544 | 38.2894 | 155.1544 | 38.2894 | 0 | 0 | 155.1544 | 38.2894 | 0 | 0 | 155.1544 | 38.2894 | 95.1544 | 38.2894 | 0 | 0 | 95.1544 | 38.2894 | 0 | 0
2010-10-15 | 1500 | 162.4149 | 31.1152 | 162.4149 | 31.1152 | 0 | 0 | 162.4149 | 31.1152 | 0 | 0 | 162.4149 | 31.1152 | 102.4149 | 31.1152 | 0 | 0 | 102.4149 | 31.1152 | 0 | 0
2010-10-15 | 1600 | 173.6739 | 18.4669 | 173.6739 | 18.4669 | 0 | 0 | 173.6739 | 18.4669 | 0 | 0 | 173.6739 | 18.4669 | 113.6739 | 18.4669 | 0 | 0 | 113.6739 | 18.4669 | 0 | 0
2010-10-15 | 1700 | 183.1839 | 5.6983 | 183.1839 | 5.6983 | 0 | 0 | 183.1839 | 5.6983 | 0 | 0 | 183.1839 | 5.6983 | 123.1839 | 5.6983 | 0 | 0 | 123.1839 | 5.6983 | 0 | 0
2010-10-15 | 1800 | 176.866 | 7.1917 | 176.866 | 7.1917 | 0 | 0 | 176.866 | 7.1917 | 0 | 0 | 176.866 | 7.1917 | 116.866 | 7.1917 | 0 | 0 | 116.866 | 7.1917 | 0 | 0
2010-10-15 | 1900 | 158.5024 | 21.4663 | 158.5024 | 21.4663 | 0 | 0 | 158.5024 | 21.4663 | 0 | 0 | 158.5024 | 21.4663 | 98.5024 | 21.4663 | 0 | 0 | 98.5024 | 21.4663 | 0 | 0
2010-10-15 | 2000 | 152.189 | 21.445 | 152.189 | 21.445 | 0 | 0 | 152.189 | 21.445 | 0 | 0 | 152.189 | 21.445 | 92.189 | 21.445 | 0 | 0 | 92.189 | 21.445 | 0 | 0
2010-10-15 | 2100 | 135.9633 | 29.7917 | 135.9633 | 29.7917 | 0 | 0 | 135.9633 | 29.7917 | 0 | 0 | 135.9633 | 29.7917 | 75.9633 | 29.7917 | 0 | 0 | 75.9633 | 29.7917 | 0 | 0
2010-10-15 | 2200 | 115.3122 | 41.2263 | 115.3122 | 41.2263 | 0 | 0 | 115.3122 | 41.2263 | 0 | 0 | 115.3122 | 41.2263 | 55.3122 | 41.2263 | 0 | 0 | 55.3122 | 41.2263 | 0 | 0
2010-10-15 | 2300 | 106.6096 | 42.173 | 106.6096 | 42.173 | 0 | 0 | 106.6096 | 42.173 | 0 | 0 | 106.6096 | 42.173 | 46.6096 | 42.173 | 0 | 0 | 46.6096 | 42.173 | 0 | 0
2010-10-16 | 0 | 109.6555 | 33.3036 | 109.6555 | 33.3036 | 0 | 0 | 109.6555 | 33.3036 | 0 | 0 | 109.6555 | 33.3036 | 49.6555 | 33.3036 | 0 | 0 | 49.6555 | 33.3036 | 0 | 0
2010-10-16 | 100 | 114.027 | 23.4423 | 114.027 | 23.4423 | 0 | 0 | 114.027 | 23.4423 | 0 | 0 | 114.027 | 23.4423 | 54.027 | 23.4423 | 0 | 0 | 54.027 | 23.4423 | 0 | 0
2010-10-16 | 200 | 117.1821 | 17.7436 | 117.1821 | 17.7436 | 0 | 0 | 117.1821 | 17.7436 | 0 | 0 | 117.1821 | 17.7436 | 57.1821 | 17.7436 | 0 | 0 | 57.1821 | 17.7436 | 0 | 0
2010-10-16 | 300 | 116.9981 | 16.8209 | 116.9981 | 16.8209 | 0 | 0 | 116.9981 | 16.8209 | 0 | 0 | 116.9981 | 16.8209 | 56.9981 | 16.8209 | 0 | 0 | 56.9981 | 16.8209 | 0 | 0
2010-10-16 | 400 | 112.5883 | 20.9489 | 112.5883 | 20.9489 | 0 | 0 | 112.5883 | 20.9489 | 0 | 0 | 112.5883 | 20.9489 | 52.5883 | 20.9489 | 0 | 0 | 52.5883 | 20.9489 | 0 | 0
2010-10-16 | 500 | 116.0071 | 19.3276 | 116.0071 | 19.3276 | 0 | 0 | 116.0071 | 19.3276 | 0 | 0 | 116.0071 | 19.3276 | 56.0071 | 19.3276 | 0 | 0 | 56.0071 | 19.3276 | 0 | 0
2010-10-16 | 600 | 122.8205 | 15.4275 | 122.8205 | 15.4275 | 0 | 0 | 122.8205 | 15.4275 | 0 | 0 | 122.8205 | 15.4275 | 62.8205 | 15.4275 | 0 | 0 | 62.8205 | 15.4275 | 0 | 0
2010-10-16 | 700 | 103.7036 | 37.8429 | 103.7036 | 37.8429 | 0 | 0 | 103.7036 | 37.8429 | 0 | 0 | 103.7036 | 37.8429 | 43.7036 | 37.8429 | 0 | 0 | 43.7036 | 37.8429 | 0 | 0
2010-10-16 | 800 | 84.0138 | 61.1278 | 84.0138 | 61.1278 | 0 | 0 | 84.0138 | 61.1278 | 0 | 0 | 84.0138 | 61.1278 | 24.0138 | 61.1278 | 0 | 0 | 24.0138 | 61.1278 | 0 | 0
2010-10-16 | 900 | 88.6254 | 59.8813 | 88.6254 | 59.8813 | 0 | 0 | 88.6254 | 59.8813 | 0 | 0 | 88.6254 | 59.8813 | 28.6254 | 59.8813 | 0 | 0 | 28.6254 | 59.8813 | 0 | 0
2010-10-16 | 1000 | 85.7653 | 66.5012 | 85.7653 | 66.5012 | 0 | 0 | 85.7653 | 66.5012 | 0 | 0 | 85.7653 | 66.5012 | 25.7653 | 66.5012 | 0 | 0 | 25.7653 | 66.5012 | 0 | 0
2010-10-16 | 1100 | 86.1831 | 68.6622 | 86.1831 | 68.6622 | 0 | 0 | 86.1831 | 68.6622 | 0 | 0 | 86.1831 | 68.6622 | 26.1831 | 68.6622 | 0 | 0 | 26.1831 | 68.6622 | 0 | 0
2010-10-16 | 1200 | 91.6901 | 65.4047 | 91.6901 | 65.4047 | 0 | 0 | 91.6901 | 65.4047 | 0 | 0 | 91.6901 | 65.4047 | 31.6901 | 65.4047 | 0 | 0 | 31.6901 | 65.4047 | 0 | 0
2010-10-16 | 1300 | 97.2406 | 61.1282 | 97.2406 | 61.1282 | 0 | 0 | 97.2406 | 61.1282 | 0 | 0 | 97.2406 | 61.1282 | 37.2406 | 61.1282 | 0 | 0 | 37.2406 | 61.1282 | 0 | 0
2010-10-16 | 1400 | 111.1845 | 48.7845 | 111.1845 | 48.7845 | 0 | 0 | 111.1845 | 48.7845 | 0 | 0 | 111.1845 | 48.7845 | 51.1845 | 48.7845 | 0 | 0 | 51.1845 | 48.7845 | 0 | 0
2010-10-16 | 1500 | 132.6832 | 27.8917 | 132.6832 | 27.8917 | 0 | 0 | 132.6832 | 27.8917 | 0 | 0 | 132.6832 | 27.8917 | 72.6832 | 27.8917 | 0 | 0 | 72.6832 | 27.8917 | 0 | 0
2010-10-16 | 1600 | 145.8742 | 16.2746 | 145.8742 | 16.2746 | 0 | 0 | 145.8742 | 16.2746 | 0 | 0 | 145.8742 | 16.2746 | 85.8742 | 16.2746 | 0 | 0 | 85.8742 | 16.2746 | 0 | 0
2010-10-16 | 1700 | 156.1212 | 7.9729 | 156.1212 | 7.9729 | 0 | 0 | 156.1212 | 7.9729 | 0 | 0 | 156.1212 | 7.9729 | 96.1212 | 7.9729 | 0 | 0 | 96.1212 | 7.9729 | 0 | 0
2010-10-16 | 1800 | 144.2355 | 21.7969 | 144.2355 | 21.7969 | 0 | 0 | 144.2355 | 21.7969 | 0 | 0 | 144.2355 | 21.7969 | 84.2355 | 21.7969 | 0 | 0 | 84.2355 | 21.7969 | 0 | 0
2010-10-16 | 1900 | 131.8736 | 34.0663 | 131.8736 | 34.0663 | 0 | 0 | 131.8736 | 34.0663 | 0 | 0 | 131.8736 | 34.0663 | 71.8736 | 34.0663 | 0 | 0 | 71.8736 | 34.0663 | 0 | 0
2010-10-16 | 2000 | 131.0931 | 32.4343 | 131.0931 | 32.4343 | 0 | 0 | 131.0931 | 32.4343 | 0 | 0 | 131.0931 | 32.4343 | 71.0931 | 32.4343 | 0 | 0 | 71.0931 | 32.4343 | 0 | 0
2010-10-16 | 2100 | 111.4633 | 47.9489 | 111.4633 | 47.9489 | 0 | 0 | 111.4633 | 47.9489 | 0 | 0 | 111.4633 | 47.9489 | 51.4633 | 47.9489 | 0 | 0 | 51.4633 | 47.9489 | 0 | 0
2010-10-16 | 2200 | 92.6126 | 60.2503 | 92.6126 | 60.2503 | 0 | 0 | 92.6126 | 60.2503 | 0 | 0 | 92.6126 | 60.2503 | 32.6126 | 60.2503 | 0 | 0 | 32.6126 | 60.2503 | 0 | 0
2010-10-16 | 2300 | 109.0337 | 37.1569 | 109.0337 | 37.1569 | 0 | 0 | 109.0337 | 37.1569 | 0 | 0 | 109.0337 | 37.1569 | 49.0337 | 37.1569 | 0 | 0 | 49.0337 | 37.1569 | 0 | 0
2010-10-17 | 0 | 27.2158 | 113.2966 | 27.2158 | 113.2966 | 0 | 0 | 27.2158 | 113.2966 | 0 | 0 | 27.2158 | 80.5124 | 0 | 113.2966 | 0 | 0 | -32.7842 | 80.5124 | 32.7842 | 1
2010-10-17 | 100 | 27.899 | 107.926 | 27.899 | 107.926 | 0 | 0 | 27.899 | 107.926 | 0 | 0 | 27.899 | 75.825 | 0 | 107.926 | 0 | 0 | -32.101 | 75.825 | 32.101 | 1
2010-10-17 | 200 | 5.2518 | 127.5953 | 5.2518 | 127.5953 | 0 | 0 | 5.2518 | 127.5953 | 0 | 0 | 5.2518 | 72.8471 | 0 | 127.5953 | 0 | 0 | -54.7482 | 72.8471 | 54.7482 | 1
2010-10-17 | 300 | 4.9175 | 125.894 | 4.9175 | 125.894 | 0 | 0 | 4.9175 | 125.894 | 0 | 0 | 4.9175 | 70.8115 | 0 | 125.894 | 0 | 0 | -55.0825 | 70.8115 | 55.0825 | 1
2010-10-17 | 400 | 13.2169 | 115.99 | 13.2169 | 115.99 | 0 | 0 | 13.2169 | 115.99 | 0 | 0 | 13.2169 | 69.2069 | 0 | 115.99 | 0 | 0 | -46.7831 | 69.2069 | 46.7831 | 1
2010-10-17 | 500 | 21.8132 | 107.2406 | 21.8132 | 107.2406 | 0 | 0 | 21.8132 | 107.2406 | 0 | 0 | 21.8132 | 69.0538 | 0 | 107.2406 | 0 | 0 | -38.1868 | 69.0538 | 38.1868 | 1
2010-10-17 | 600 | 28.2662 | 104.2889 | 28.2662 | 104.2889 | 0 | 0 | 28.2662 | 104.2889 | 0 | 0 | 28.2662 | 72.5552 | 0 | 104.2889 | 0 | 0 | -31.7338 | 72.5552 | 31.7338 | 1
2010-10-17 | 700 | 9.277 | 126.8973 | 9.277 | 126.8973 | 0 | 0 | 9.277 | 126.8973 | 0 | 0 | 9.277 | 76.1743 | 0 | 126.8973 | 0 | 0 | -50.723 | 76.1743 | 50.723 | 1
2010-10-17 | 800 | -1.4485 | 139.5174 | 0 | 139.5174 | 1.4485 | 1 | -1.4485 | 139.5174 | 1.4485 | 1 | -1.4485 | 79.5174 | 0 | 139.5174 | 1.4485 | 1 | -61.4485 | 79.5174 | 61.4485 | 1
2010-10-17 | 900 | 17.6426 | 125.8223 | 17.6426 | 125.8223 | 0 | 0 | 17.6426 | 125.8223 | 0 | 0 | 17.6426 | 83.4649 | 0 | 125.8223 | 0 | 0 | -42.3574 | 83.4649 | 42.3574 | 1
2010-10-17 | 1000 | 16.2556 | 132.6013 | 16.2556 | 132.6013 | 0 | 0 | 16.2556 | 132.6013 | 0 | 0 | 16.2556 | 88.8569 | 0 | 132.6013 | 0 | 0 | -43.7444 | 88.8569 | 43.7444 | 1
2010-10-17 | 1100 | 29.8387 | 123.9104 | 29.8387 | 123.9104 | 0 | 0 | 29.8387 | 123.9104 | 0 | 0 | 29.8387 | 93.749 | 0 | 123.9104 | 0 | 0 | -30.1613 | 93.749 | 30.1613 | 1
2010-10-17 | 1200 | 43.5575 | 113.347 | 43.5575 | 113.347 | 0 | 0 | 43.5575 | 113.347 | 0 | 0 | 43.5575 | 96.9046 | 0 | 113.347 | 0 | 0 | -16.4425 | 96.9046 | 16.4425 | 1
2010-10-17 | 1300 | 71.8745 | 87.5106 | 71.8745 | 87.5106 | 0 | 0 | 71.8745 | 87.5106 | 0 | 0 | 71.8745 | 87.5106 | 11.8745 | 87.5106 | 0 | 0 | 11.8745 | 87.5106 | 0 | 0
2010-10-17 | 1400 | 69.8415 | 90.9851 | 69.8415 | 90.9851 | 0 | 0 | 69.8415 | 90.9851 | 0 | 0 | 69.8415 | 90.9851 | 9.8415 | 90.9851 | 0 | 0 | 9.8415 | 90.9851 | 0 | 0
2010-10-17 | 1500 | 89.0655 | 73.9159 | 89.0655 | 73.9159 | 0 | 0 | 89.0655 | 73.9159 | 0 | 0 | 89.0655 | 73.9159 | 29.0655 | 73.9159 | 0 | 0 | 29.0655 | 73.9159 | 0 | 0
2010-10-17 | 1600 | 86.7596 | 78.9381 | 86.7596 | 78.9381 | 0 | 0 | 86.7596 | 78.9381 | 0 | 0 | 86.7596 | 78.9381 | 26.7596 | 78.9381 | 0 | 0 | 26.7596 | 78.9381 | 0 | 0
2010-10-17 | 1700 | 79.0332 | 90.5633 | 79.0332 | 90.5633 | 0 | 0 | 79.0332 | 90.5633 | 0 | 0 | 79.0332 | 90.5633 | 19.0332 | 90.5633 | 0 | 0 | 19.0332 | 90.5633 | 0 | 0
2010-10-17 | 1800 | 75.6269 | 98.2113 | 75.6269 | 98.2113 | 0 | 0 | 75.6269 | 98.2113 | 0 | 0 | 75.6269 | 98.2113 | 15.6269 | 98.2113 | 0 | 0 | 15.6269 | 98.2113 | 0 | 0
2010-10-17 | 1900 | 56.1789 | 117.2113 | 56.1789 | 117.2113 | 0 | 0 | 56.1789 | 117.2113 | 0 | 0 | 56.1789 | 113.3902 | 0 | 117.2113 | 0 | 0 | -3.8211 | 113.3902 | 3.8211 | 1
2010-10-17 | 2000 | 47.8509 | 121.774 | 47.8509 | 121.774 | 0 | 0 | 47.8509 | 121.774 | 0 | 0 | 47.8509 | 109.6249 | 0 | 121.774 | 0 | 0 | -12.1491 | 109.6249 | 12.1491 | 1
2010-10-17 | 2100 | 28.5784 | 134.8326 | 28.5784 | 134.8326 | 0 | 0 | 28.5784 | 134.8326 | 0 | 0 | 28.5784 | 103.4111 | 0 | 134.8326 | 0 | 0 | -31.4216 | 103.4111 | 31.4216 | 1
2010-10-17 | 2200 | 16.6157 | 139.4593 | 16.6157 | 139.4593 | 0 | 0 | 16.6157 | 139.4593 | 0 | 0 | 16.6157 | 96.075 | 0 | 139.4593 | 0 | 0 | -43.3843 | 96.075 | 43.3843 | 1
2010-10-17 | 2300 | 17.8726 | 131.4433 | 17.8726 | 131.4433 | 0 | 0 | 17.8726 | 131.4433 | 0 | 0 | 17.8726 | 89.3159 | 0 | 131.4433 | 0 | 0 | -42.1274 | 89.3159 | 42.1274 | 1
2010-10-18 | 0 | 4.758 | 138.2256 | 4.758 | 138.2256 | 0 | 0 | 4.758 | 138.2256 | 0 | 0 | 4.758 | 82.9836 | 0 | 138.2256 | 0 | 0 | -55.242 | 82.9836 | 55.242 | 1
2010-10-18 | 100 | -6.6864 | 137.5419 | 0 | 137.5419 | 6.6864 | 1 | -6.6864 | 137.5419 | 6.6864 | 1 | -6.6864 | 77.5419 | 0 | 137.5419 | 6.6864 | 1 | -66.6864 | 77.5419 | 66.6864 | 1
2010-10-18 | 200 | 4.7538 | 129.207 | 4.7538 | 129.207 | 0 | 0 | 4.7538 | 129.207 | 0 | 0 | 4.7538 | 73.9608 | 0 | 129.207 | 0 | 0 | -55.2462 | 73.9608 | 55.2462 | 1
2010-10-18 | 300 | 0.30216 | 131.7963 | 0.30216 | 131.7963 | 0 | 0 | 0.30216 | 131.7963 | 0 | 0 | 0.30216 | 72.0985 | 0 | 131.7963 | 0 | 0 | -59.6978 | 72.0985 | 59.6978 | 1
2010-10-18 | 400 | 9.5644 | 123.679 | 9.5644 | 123.679 | 0 | 0 | 9.5644 | 123.679 | 0 | 0 | 9.5644 | 73.2434 | 0 | 123.679 | 0 | 0 | -50.4356 | 73.2434 | 50.4356 | 1
2010-10-18 | 500 | 12.0756 | 125.5776 | 12.0756 | 125.5776 | 0 | 0 | 12.0756 | 125.5776 | 0 | 0 | 12.0756 | 77.6533 | 0 | 125.5776 | 0 | 0 | -47.9244 | 77.6533 | 47.9244 | 1
2010-10-18 | 600 | 49.2001 | 98.9867 | 49.2001 | 98.9867 | 0 | 0 | 49.2001 | 98.9867 | 0 | 0 | 49.2001 | 88.1868 | 0 | 98.9867 | 0 | 0 | -10.7999 | 88.1868 | 10.7999 | 1
2010-10-18 | 700 | 51.8604 | 106.6191 | 51.8604 | 106.6191 | 0 | 0 | 51.8604 | 106.6191 | 0 | 0 | 51.8604 | 98.4795 | 0 | 106.6191 | 0 | 0 | -8.1396 | 98.4795 | 8.1396 | 1
2010-10-18 | 800 | 53.7629 | 109.5347 | 53.7629 | 109.5347 | 0 | 0 | 53.7629 | 109.5347 | 0 | 0 | 53.7629 | 103.2977 | 0 | 109.5347 | 0 | 0 | -6.2371 | 103.2977 | 6.2371 | 1
2010-10-18 | 900 | 85.5621 | 82.5993 | 85.5621 | 82.5993 | 0 | 0 | 85.5621 | 82.5993 | 0 | 0 | 85.5621 | 82.5993 | 25.5621 | 82.5993 | 0 | 0 | 25.5621 | 82.5993 | 0 | 0
2010-10-18 | 1000 | 82.288 | 89.8715 | 82.288 | 89.8715 | 0 | 0 | 82.288 | 89.8715 | 0 | 0 | 82.288 | 89.8715 | 22.288 | 89.8715 | 0 | 0 | 22.288 | 89.8715 | 0 | 0
2010-10-18 | 1100 | 127.685 | 45.8466 | 127.685 | 45.8466 | 0 | 0 | 127.685 | 45.8466 | 0 | 0 | 127.685 | 45.8466 | 67.685 | 45.8466 | 0 | 0 | 67.685 | 45.8466 | 0 | 0
2010-10-18 | 1200 | 132.4203 | 44.3349 | 132.4203 | 44.3349 | 0 | 0 | 132.4203 | 44.3349 | 0 | 0 | 132.4203 | 44.3349 | 72.4203 | 44.3349 | 0 | 0 | 72.4203 | 44.3349 | 0 | 0
2010-10-18 | 1300 | 137.1196 | 40.6764 | 137.1196 | 40.6764 | 0 | 0 | 137.1196 | 40.6764 | 0 | 0 | 137.1196 | 40.6764 | 77.1196 | 40.6764 | 0 | 0 | 77.1196 | 40.6764 | 0 | 0
2010-10-18 | 1400 | 151.793 | 26.3539 | 151.793 | 26.3539 | 0 | 0 | 151.793 | 26.3539 | 0 | 0 | 151.793 | 26.3539 | 91.793 | 26.3539 | 0 | 0 | 91.793 | 26.3539 | 0 | 0
2010-10-18 | 1500 | 148.0608 | 30.9438 | 148.0608 | 30.9438 | 0 | 0 | 148.0608 | 30.9438 | 0 | 0 | 148.0608 | 30.9438 | 88.0608 | 30.9438 | 0 | 0 | 88.0608 | 30.9438 | 0 | 0
2010-10-18 | 1600 | 168.5517 | 11.6759 | 168.5517 | 11.6759 | 0 | 0 | 168.5517 | 11.6759 | 0 | 0 | 168.5517 | 11.6759 | 108.5517 | 11.6759 | 0 | 0 | 108.5517 | 11.6759 | 0 | 0
2010-10-18 | 1700 | 171.8033 | 9.6896 | 171.8033 | 9.6896 | 0 | 0 | 171.8033 | 9.6896 | 0 | 0 | 171.8033 | 9.6896 | 111.8033 | 9.6896 | 0 | 0 | 111.8033 | 9.6896 | 0 | 0
2010-10-18 | 1800 | 172.8254 | 9.6896 | 172.8254 | 9.6896 | 0 | 0 | 172.8254 | 9.6896 | 0 | 0 | 172.8254 | 9.6896 | 112.8254 | 9.6896 | 0 | 0 | 112.8254 | 9.6896 | 0 | 0
2010-10-18 | 1900 | 171.3643 | 9.735 | 171.3643 | 9.735 | 0 | 0 | 171.3643 | 9.735 | 0 | 0 | 171.3643 | 9.735 | 111.3643 | 9.735 | 0 | 0 | 111.3643 | 9.735 | 0 | 0
2010-10-18 | 2000 | 167.7695 | 9.7456 | 167.7695 | 9.7456 | 0 | 0 | 167.7695 | 9.7456 | 0 | 0 | 167.7695 | 9.7456 | 107.7695 | 9.7456 | 0 | 0 | 107.7695 | 9.7456 | 0 | 0
2010-10-18 | 2100 | 159.3689 | 11.031 | 159.3689 | 11.031 | 0 | 0 | 159.3689 | 11.031 | 0 | 0 | 159.3689 | 11.031 | 99.3689 | 11.031 | 0 | 0 | 99.3689 | 11.031 | 0 | 0
2010-10-18 | 2200 | 146.6066 | 13.5616 | 146.6066 | 13.5616 | 0 | 0 | 146.6066 | 13.5616 | 0 | 0 | 146.6066 | 13.5616 | 86.6066 | 13.5616 | 0 | 0 | 86.6066 | 13.5616 | 0 | 0
2010-10-18 | 2300 | 132.6792 | 17.7616 | 132.6792 | 17.7616 | 0 | 0 | 132.6792 | 17.7616 | 0 | 0 | 132.6792 | 17.7616 | 72.6792 | 17.7616 | 0 | 0 | 72.6792 | 17.7616 | 0 | 0
2010-10-19 | 0 | 113.8338 | 30.2213 | 113.8338 | 30.2213 | 0 | 0 | 113.8338 | 30.2213 | 0 | 0 | 113.8338 | 30.2213 | 53.8338 | 30.2213 | 0 | 0 | 53.8338 | 30.2213 | 0 | 0
2010-10-19 | 100 | 106.2888 | 32.5627 | 106.2888 | 32.5627 | 0 | 0 | 106.2888 | 32.5627 | 0 | 0 | 106.2888 | 32.5627 | 46.2888 | 32.5627 | 0 | 0 | 46.2888 | 32.5627 | 0 | 0
2010-10-19 | 200 | 107.1628 | 28.8533 | 107.1628 | 28.8533 | 0 | 0 | 107.1628 | 28.8533 | 0 | 0 | 107.1628 | 28.8533 | 47.1628 | 28.8533 | 0 | 0 | 47.1628 | 28.8533 | 0 | 0
2010-10-19 | 300 | 102.3151 | 32.8853 | 102.3151 | 32.8853 | 0 | 0 | 102.3151 | 32.8853 | 0 | 0 | 102.3151 | 32.8853 | 42.3151 | 32.8853 | 0 | 0 | 42.3151 | 32.8853 | 0 | 0
2010-10-19 | 400 | 95.7718 | 39.7413 | 95.7718 | 39.7413 | 0 | 0 | 95.7718 | 39.7413 | 0 | 0 | 95.7718 | 39.7413 | 35.7718 | 39.7413 | 0 | 0 | 35.7718 | 39.7413 | 0 | 0
2010-10-19 | 500 | 94.4165 | 44.8773 | 94.4165 | 44.8773 | 0 | 0 | 94.4165 | 44.8773 | 0 | 0 | 94.4165 | 44.8773 | 34.4165 | 44.8773 | 0 | 0 | 34.4165 | 44.8773 | 0 | 0
2010-10-19 | 600 | 107.3954 | 42.6436 | 107.3954 | 42.6436 | 0 | 0 | 107.3954 | 42.6436 | 0 | 0 | 107.3954 | 42.6436 | 47.3954 | 42.6436 | 0 | 0 | 47.3954 | 42.6436 | 0 | 0
2010-10-19 | 700 | 100.6515 | 59.4546 | 100.6515 | 59.4546 | 0 | 0 | 100.6515 | 59.4546 | 0 | 0 | 100.6515 | 59.4546 | 40.6515 | 59.4546 | 0 | 0 | 40.6515 | 59.4546 | 0 | 0
2010-10-19 | 800 | 99.9622 | 65.0463 | 99.9622 | 65.0463 | 0 | 0 | 99.9622 | 65.0463 | 0 | 0 | 99.9622 | 65.0463 | 39.9622 | 65.0463 | 0 | 0 | 39.9622 | 65.0463 | 0 | 0
2010-10-19 | 900 | 94.0634 | 76.1622 | 94.0634 | 76.1622 | 0 | 0 | 94.0634 | 76.1622 | 0 | 0 | 94.0634 | 76.1622 | 34.0634 | 76.1622 | 0 | 0 | 34.0634 | 76.1622 | 0 | 0
2010-10-19 | 1000 | 62.3166 | 112.9565 | 62.3166 | 112.9565 | 0 | 0 | 62.3166 | 112.9565 | 0 | 0 | 62.3166 | 112.9565 | 2.3166 | 112.9565 | 0 | 0 | 2.3166 | 112.9565 | 0 | 0
2010-10-19 | 1100 | 40.4074 | 138.7324 | 40.4074 | 138.7324 | 0 | 0 | 40.4074 | 138.7324 | 0 | 0 | 40.4074 | 119.1398 | 0 | 138.7324 | 0 | 0 | -19.5926 | 119.1398 | 19.5926 | 1
2010-10-19 | 1200 | 58.9023 | 123.6206 | 58.9023 | 123.6206 | 0 | 0 | 58.9023 | 123.6206 | 0 | 0 | 58.9023 | 122.5229 | 0 | 123.6206 | 0 | 0 | -1.0977 | 122.5229 | 1.0977 | 1
2010-10-19 | 1300 | 55.5812 | 129.2358 | 55.5812 | 129.2358 | 0 | 0 | 55.5812 | 129.2358 | 0 | 0 | 55.5812 | 124.817 | 0 | 129.2358 | 0 | 0 | -4.4188 | 124.817 | 4.4188 | 1
2010-10-19 | 1400 | 46.4767 | 138.5268 | 46.4767 | 138.5268 | 0 | 0 | 46.4767 | 138.5268 | 0 | 0 | 46.4767 | 125.0036 | 0 | 138.5268 | 0 | 0 | -13.5233 | 125.0036 | 13.5233 | 1
2010-10-19 | 1500 | 62.4162 | 122.0772 | 62.4162 | 122.0772 | 0 | 0 | 62.4162 | 122.0772 | 0 | 0 | 62.4162 | 122.0772 | 2.4162 | 122.0772 | 0 | 0 | 2.4162 | 122.0772 | 0 | 0
2010-10-19 | 1600 | 114.7658 | 69.3106 | 114.7658 | 69.3106 | 0 | 0 | 114.7658 | 69.3106 | 0 | 0 | 114.7658 | 69.3106 | 54.7658 | 69.3106 | 0 | 0 | 54.7658 | 69.3106 | 0 | 0
2010-10-19 | 1700 | 131.0594 | 52.784 | 131.0594 | 52.784 | 0 | 0 | 131.0594 | 52.784 | 0 | 0 | 131.0594 | 52.784 | 71.0594 | 52.784 | 0 | 0 | 71.0594 | 52.784 | 0 | 0
2010-10-19 | 1800 | 116.293 | 67.4987 | 116.293 | 67.4987 | 0 | 0 | 116.293 | 67.4987 | 0 | 0 | 116.293 | 67.4987 | 56.293 | 67.4987 | 0 | 0 | 56.293 | 67.4987 | 0 | 0
2010-10-19 | 1900 | 84.9937 | 97.5147 | 84.9937 | 97.5147 | 0 | 0 | 84.9937 | 97.5147 | 0 | 0 | 84.9937 | 97.5147 | 24.9937 | 97.5147 | 0 | 0 | 24.9937 | 97.5147 | 0 | 0
2010-10-19 | 2000 | 43.4768 | 135.144 | 43.4768 | 135.144 | 0 | 0 | 43.4768 | 135.144 | 0 | 0 | 43.4768 | 118.6208 | 0 | 135.144 | 0 | 0 | -16.5232 | 118.6208 | 16.5232 | 1
2010-10-19 | 2100 | 26.2615 | 146.2533 | 26.2615 | 146.2533 | 0 | 0 | 26.2615 | 146.2533 | 0 | 0 | 26.2615 | 112.5149 | 0 | 146.2533 | 0 | 0 | -33.7385 | 112.5149 | 33.7385 | 1
2010-10-19 | 2200 | 16.2941 | 147.3067 | 16.2941 | 147.3067 | 0 | 0 | 16.2941 | 147.3067 | 0 | 0 | 16.2941 | 103.6008 | 0 | 147.3067 | 0 | 0 | -43.7059 | 103.6008 | 43.7059 | 1
2010-10-19 | 2300 | 7.9146 | 147.2053 | 7.9146 | 147.2053 | 0 | 0 | 7.9146 | 147.2053 | 0 | 0 | 7.9146 | 95.1199 | 0 | 147.2053 | 0 | 0 | -52.0854 | 95.1199 | 52.0854 | 1
2010-10-20 | 0 | 16.4285 | 132.3492 | 16.4285 | 132.3492 | 0 | 0 | 16.4285 | 132.3492 | 0 | 0 | 16.4285 | 88.7777 | 0 | 132.3492 | 0 | 0 | -43.5715 | 88.7777 | 43.5715 | 1
2010-10-20 | 100 | 20.9185 | 123.3625 | 20.9185 | 123.3625 | 0 | 0 | 20.9185 | 123.3625 | 0 | 0 | 20.9185 | 84.2811 | 0 | 123.3625 | 0 | 0 | -39.0815 | 84.2811 | 39.0815 | 1
2010-10-20 | 200 | 57.0889 | 84.6719 | 57.0889 | 84.6719 | 0 | 0 | 57.0889 | 84.6719 | 0 | 0 | 57.0889 | 81.7608 | 0 | 84.6719 | 0 | 0 | -2.9111 | 81.7608 | 2.9111 | 1
2010-10-20 | 300 | 62.0239 | 78.2905 | 62.0239 | 78.2905 | 0 | 0 | 62.0239 | 78.2905 | 0 | 0 | 62.0239 | 78.2905 | 2.0239 | 78.2905 | 0 | 0 | 2.0239 | 78.2905 | 0 | 0
2010-10-20 | 400 | 20.8842 | 119.5092 | 20.8842 | 119.5092 | 0 | 0 | 20.8842 | 119.5092 | 0 | 0 | 20.8842 | 80.3934 | 0 | 119.5092 | 0 | 0 | -39.1158 | 80.3934 | 39.1158 | 1
2010-10-20 | 500 | 52.4166 | 91.7892 | 52.4166 | 91.7892 | 0 | 0 | 52.4166 | 91.7892 | 0 | 0 | 52.4166 | 84.2058 | 0 | 91.7892 | 0 | 0 | -7.5834 | 84.2058 | 7.5834 | 1
2010-10-20 | 600 | 85.9605 | 67.1199 | 85.9605 | 67.1199 | 0 | 0 | 85.9605 | 67.1199 | 0 | 0 | 85.9605 | 67.1199 | 25.9605 | 67.1199 | 0 | 0 | 25.9605 | 67.1199 | 0 | 0
2010-10-20 | 700 | 70.7588 | 91.787 | 70.7588 | 91.787 | 0 | 0 | 70.7588 | 91.787 | 0 | 0 | 70.7588 | 91.787 | 10.7588 | 91.787 | 0 | 0 | 10.7588 | 91.787 | 0 | 0
2010-10-20 | 800 | 64.1109 | 102.4554 | 64.1109 | 102.4554 | 0 | 0 | 64.1109 | 102.4554 | 0 | 0 | 64.1109 | 102.4554 | 4.1109 | 102.4554 | 0 | 0 | 4.1109 | 102.4554 | 0 | 0
2010-10-20 | 900 | 93.7762 | 76.6517 | 93.7762 | 76.6517 | 0 | 0 | 93.7762 | 76.6517 | 0 | 0 | 93.7762 | 76.6517 | 33.7762 | 76.6517 | 0 | 0 | 33.7762 | 76.6517 | 0 | 0
2010-10-20 | 1000 | 130.3153 | 45.1592 | 130.3153 | 45.1592 | 0 | 0 | 130.3153 | 45.1592 | 0 | 0 | 130.3153 | 45.1592 | 70.3153 | 45.1592 | 0 | 0 | 70.3153 | 45.1592 | 0 | 0
2010-10-20 | 1100 | 142.2639 | 37.9818 | 142.2639 | 37.9818 | 0 | 0 | 142.2639 | 37.9818 | 0 | 0 | 142.2639 | 37.9818 | 82.2639 | 37.9818 | 0 | 0 | 82.2639 | 37.9818 | 0 | 0
2010-10-20 | 1200 | 117.5845 | 65.5908 | 117.5845 | 65.5908 | 0 | 0 | 117.5845 | 65.5908 | 0 | 0 | 117.5845 | 65.5908 | 57.5845 | 65.5908 | 0 | 0 | 57.5845 | 65.5908 | 0 | 0
2010-10-20 | 1300 | 84.382 | 100.393 | 84.382 | 100.393 | 0 | 0 | 84.382 | 100.393 | 0 | 0 | 84.382 | 100.393 | 24.382 | 100.393 | 0 | 0 | 24.382 | 100.393 | 0 | 0
2010-10-20 | 1400 | 63.1585 | 121.9698 | 63.1585 | 121.9698 | 0 | 0 | 63.1585 | 121.9698 | 0 | 0 | 63.1585 | 121.9698 | 3.1585 | 121.9698 | 0 | 0 | 3.1585 | 121.9698 | 0 | 0
2010-10-20 | 1500 | 64.0406 | 121.0423 | 64.0406 | 121.0423 | 0 | 0 | 64.0406 | 121.0423 | 0 | 0 | 64.0406 | 121.0423 | 4.0406 | 121.0423 | 0 | 0 | 4.0406 | 121.0423 | 0 | 0
2010-10-20 | 1600 | 91.7149 | 92.8271 | 91.7149 | 92.8271 | 0 | 0 | 91.7149 | 92.8271 | 0 | 0 | 91.7149 | 92.8271 | 31.7149 | 92.8271 | 0 | 0 | 31.7149 | 92.8271 | 0 | 0
2010-10-20 | 1700 | 99.5886 | 83.8132 | 99.5886 | 83.8132 | 0 | 0 | 99.5886 | 83.8132 | 0 | 0 | 99.5886 | 83.8132 | 39.5886 | 83.8132 | 0 | 0 | 39.5886 | 83.8132 | 0 | 0
2010-10-20 | 1800 | 83.9032 | 98.9092 | 83.9032 | 98.9092 | 0 | 0 | 83.9032 | 98.9092 | 0 | 0 | 83.9032 | 98.9092 | 23.9032 | 98.9092 | 0 | 0 | 23.9032 | 98.9092 | 0 | 0
2010-10-20 | 1900 | 78.4722 | 101.6079 | 78.4722 | 101.6079 | 0 | 0 | 78.4722 | 101.6079 | 0 | 0 | 78.4722 | 101.6079 | 18.4722 | 101.6079 | 0 | 0 | 18.4722 | 101.6079 | 0 | 0
2010-10-20 | 2000 | 81.5704 | 93.5145 | 81.5704 | 93.5145 | 0 | 0 | 81.5704 | 93.5145 | 0 | 0 | 81.5704 | 93.5145 | 21.5704 | 93.5145 | 0 | 0 | 21.5704 | 93.5145 | 0 | 0
2010-10-20 | 2100 | 71.9454 | 96.6452 | 71.9454 | 96.6452 | 0 | 0 | 71.9454 | 96.6452 | 0 | 0 | 71.9454 | 96.6452 | 11.9454 | 96.6452 | 0 | 0 | 11.9454 | 96.6452 | 0 | 0
2010-10-20 | 2200 | 38.9481 | 119.7465 | 38.9481 | 119.7465 | 0 | 0 | 38.9481 | 119.7465 | 0 | 0 | 38.9481 | 98.6947 | 0 | 119.7465 | 0 | 0 | -21.0519 | 98.6947 | 21.0519 | 1
2010-10-20 | 2300 | 11.3078 | 139.0772 | 11.3078 | 139.0772 | 0 | 0 | 11.3078 | 139.0772 | 0 | 0 | 11.3078 | 90.3851 | 0 | 139.0772 | 0 | 0 | -48.6922 | 90.3851 | 48.6922 | 1
2010-10-21 | 0 | 3.0177 | 140.7841 | 3.0177 | 140.7841 | 0 | 0 | 3.0177 | 140.7841 | 0 | 0 | 3.0177 | 83.8018 | 0 | 140.7841 | 0 | 0 | -56.9823 | 83.8018 | 56.9823 | 1
2010-10-21 | 100 | -0.67323 | 138.7588 | 0 | 138.7588 | 0.67323 | 1 | -0.67323 | 138.7588 | 0.67323 | 1 | -0.67323 | 78.7588 | 0 | 138.7588 | 0.67323 | 1 | -60.6732 | 78.7588 | 60.6732 | 1
2010-10-21 | 200 | -5.7509 | 135.6012 | 0 | 135.6012 | 5.7509 | 1 | -5.7509 | 135.6012 | 5.7509 | 1 | -5.7509 | 75.6012 | 0 | 135.6012 | 5.7509 | 1 | -65.7509 | 75.6012 | 65.7509 | 1
2010-10-21 | 300 | -6.8114 | 134.5406 | 0 | 134.5406 | 6.8114 | 1 | -6.8114 | 134.5406 | 6.8114 | 1 | -6.8114 | 74.5406 | 0 | 134.5406 | 6.8114 | 1 | -66.8114 | 74.5406 | 66.8114 | 1
2010-10-21 | 400 | -6.3947 | 134.9573 | 0 | 134.9573 | 6.3947 | 1 | -6.3947 | 134.9573 | 6.3947 | 1 | -6.3947 | 74.9573 | 0 | 134.9573 | 6.3947 | 1 | -66.3947 | 74.9573 | 66.3947 | 1
2010-10-21 | 500 | -0.2203 | 139.6171 | 0 | 139.6171 | 0.2203 | 1 | -0.2203 | 139.6171 | 0.2203 | 1 | -0.2203 | 79.6171 | 0 | 139.6171 | 0.2203 | 1 | -60.2203 | 79.6171 | 60.2203 | 1
2010-10-21 | 600 | 11.4855 | 138.7243 | 11.4855 | 138.7243 | 0 | 0 | 11.4855 | 138.7243 | 0 | 0 | 11.4855 | 90.2098 | 0 | 138.7243 | 0 | 0 | -48.5145 | 90.2098 | 48.5145 | 1
2010-10-21 | 700 | 4.3248 | 154.9 | 4.3248 | 154.9 | 0 | 0 | 4.3248 | 154.9 | 0 | 0 | 4.3248 | 99.2248 | 0 | 154.9 | 0 | 0 | -55.6752 | 99.2248 | 55.6752 | 1
2010-10-21 | 800 | -3.2025 | 163.4137 | 0 | 163.4137 | 3.2025 | 1 | -3.2025 | 163.4137 | 3.2025 | 1 | -3.2025 | 103.4137 | 0 | 163.4137 | 3.2025 | 1 | -63.2025 | 103.4137 | 63.2025 | 1
2010-10-21 | 900 | 14.0276 | 154.2445 | 14.0276 | 154.2445 | 0 | 0 | 14.0276 | 154.2445 | 0 | 0 | 14.0276 | 108.2721 | 0 | 154.2445 | 0 | 0 | -45.9724 | 108.2721 | 45.9724 | 1
2010-10-21 | 1000 | 32.1436 | 140.7829 | 32.1436 | 140.7829 | 0 | 0 | 32.1436 | 140.7829 | 0 | 0 | 32.1436 | 112.9265 | 0 | 140.7829 | 0 | 0 | -27.8564 | 112.9265 | 27.8564 | 1
2010-10-21 | 1100 | 36.6029 | 140.0965 | 36.6029 | 140.0965 | 0 | 0 | 36.6029 | 140.0965 | 0 | 0 | 36.6029 | 116.6994 | 0 | 140.0965 | 0 | 0 | -23.3971 | 116.6994 | 23.3971 | 1
2010-10-21 | 1200 | 36.504 | 142.7138 | 36.504 | 142.7138 | 0 | 0 | 36.504 | 142.7138 | 0 | 0 | 36.504 | 119.2178 | 0 | 142.7138 | 0 | 0 | -23.496 | 119.2178 | 23.496 | 1
2010-10-21 | 1300 | 38.815 | 141.6943 | 38.815 | 141.6943 | 0 | 0 | 38.815 | 141.6943 | 0 | 0 | 38.815 | 120.5094 | 0 | 141.6943 | 0 | 0 | -21.185 | 120.5094 | 21.185 | 1
2010-10-21 | 1400 | 35.776 | 147.4406 | 35.776 | 147.4406 | 0 | 0 | 35.776 | 147.4406 | 0 | 0 | 35.776 | 123.2167 | 0 | 147.4406 | 0 | 0 | -24.224 | 123.2167 | 24.224 | 1
2010-10-21 | 1500 | 57.4397 | 126.7625 | 57.4397 | 126.7625 | 0 | 0 | 57.4397 | 126.7625 | 0 | 0 | 57.4397 | 124.2022 | 0 | 126.7625 | 0 | 0 | -2.5603 | 124.2022 | 2.5603 | 1
2010-10-21 | 1600 | 100.1001 | 86.0962 | 100.1001 | 86.0962 | 0 | 0 | 100.1001 | 86.0962 | 0 | 0 | 100.1001 | 86.0962 | 40.1001 | 86.0962 | 0 | 0 | 40.1001 | 86.0962 | 0 | 0
2010-10-21 | 1700 | 128.6755 | 55.9494 | 128.6755 | 55.9494 | 0 | 0 | 128.6755 | 55.9494 | 0 | 0 | 128.6755 | 55.9494 | 68.6755 | 55.9494 | 0 | 0 | 68.6755 | 55.9494 | 0 | 0
2010-10-21 | 1800 | 124.0146 | 61.4801 | 124.0146 | 61.4801 | 0 | 0 | 124.0146 | 61.4801 | 0 | 0 | 124.0146 | 61.4801 | 64.0146 | 61.4801 | 0 | 0 | 64.0146 | 61.4801 | 0 | 0
2010-10-21 | 1900 | 122.2262 | 59.9894 | 122.2262 | 59.9894 | 0 | 0 | 122.2262 | 59.9894 | 0 | 0 | 122.2262 | 59.9894 | 62.2262 | 59.9894 | 0 | 0 | 62.2262 | 59.9894 | 0 | 0
2010-10-21 | 2000 | 114.0553 | 63.3094 | 114.0553 | 63.3094 | 0 | 0 | 114.0553 | 63.3094 | 0 | 0 | 114.0553 | 63.3094 | 54.0553 | 63.3094 | 0 | 0 | 54.0553 | 63.3094 | 0 | 0
2010-10-21 | 2100 | 111.3648 | 59.4241 | 111.3648 | 59.4241 | 0 | 0 | 111.3648 | 59.4241 | 0 | 0 | 111.3648 | 59.4241 | 51.3648 | 59.4241 | 0 | 0 | 51.3648 | 59.4241 | 0 | 0
2010-10-21 | 2200 | 99.8397 | 60.2054 | 99.8397 | 60.2054 | 0 | 0 | 99.8397 | 60.2054 | 0 | 0 | 99.8397 | 60.2054 | 39.8397 | 60.2054 | 0 | 0 | 39.8397 | 60.2054 | 0 | 0
2010-10-21 | 2300 | 82.7222 | 69.0081 | 82.7222 | 69.0081 | 0 | 0 | 82.7222 | 69.0081 | 0 | 0 | 82.7222 | 69.0081 | 22.7222 | 69.0081 | 0 | 0 | 22.7222 | 69.0081 | 0 | 0
2010-10-22 | 0 | 70.4667 | 74.2852 | 70.4667 | 74.2852 | 0 | 0 | 70.4667 | 74.2852 | 0 | 0 | 70.4667 | 74.2852 | 10.4667 | 74.2852 | 0 | 0 | 10.4667 | 74.2852 | 0 | 0
2010-10-22 | 100 | 58.692 | 80.2532 | 58.692 | 80.2532 | 0 | 0 | 58.692 | 80.2532 | 0 | 0 | 58.692 | 78.9452 | 0 | 80.2532 | 0 | 0 | -1.308 | 78.9452 | 1.308 | 1
2010-10-22 | 200 | 33.8625 | 102.5492 | 33.8625 | 102.5492 | 0 | 0 | 33.8625 | 102.5492 | 0 | 0 | 33.8625 | 76.4117 | 0 | 102.5492 | 0 | 0 | -26.1375 | 76.4117 | 26.1375 | 1
2010-10-22 | 300 | 23.7673 | 111.5705 | 23.7673 | 111.5705 | 0 | 0 | 23.7673 | 111.5705 | 0 | 0 | 23.7673 | 75.3378 | 0 | 111.5705 | 0 | 0 | -36.2327 | 75.3378 | 36.2327 | 1
2010-10-22 | 400 | 25.3148 | 110.0265 | 25.3148 | 110.0265 | 0 | 0 | 25.3148 | 110.0265 | 0 | 0 | 25.3148 | 75.3414 | 0 | 110.0265 | 0 | 0 | -34.6852 | 75.3414 | 34.6852 | 1
2010-10-22 | 500 | 19.7487 | 119.4905 | 19.7487 | 119.4905 | 0 | 0 | 19.7487 | 119.4905 | 0 | 0 | 19.7487 | 79.2393 | 0 | 119.4905 | 0 | 0 | -40.2513 | 79.2393 | 40.2513 | 1
2010-10-22 | 600 | 25.5616 | 123.8674 | 25.5616 | 123.8674 | 0 | 0 | 25.5616 | 123.8674 | 0 | 0 | 25.5616 | 89.429 | 0 | 123.8674 | 0 | 0 | -34.4384 | 89.429 | 34.4384 | 1
2010-10-22 | 700 | 34.584 | 124.9303 | 34.584 | 124.9303 | 0 | 0 | 34.584 | 124.9303 | 0 | 0 | 34.584 | 99.5143 | 0 | 124.9303 | 0 | 0 | -25.416 | 99.5143 | 25.416 | 1
2010-10-22 | 800 | 32.1488 | 133.7595 | 32.1488 | 133.7595 | 0 | 0 | 32.1488 | 133.7595 | 0 | 0 | 32.1488 | 105.9083 | 0 | 133.7595 | 0 | 0 | -27.8512 | 105.9083 | 27.8512 | 1
2010-10-22 | 900 | 7.968 | 162.8142 | 7.968 | 162.8142 | 0 | 0 | 7.968 | 162.8142 | 0 | 0 | 7.968 | 110.7822 | 0 | 162.8142 | 0 | 0 | -52.032 | 110.7822 | 52.032 | 1
2010-10-22 | 1000 | -11.1911 | 174.5226 | 0 | 174.5226 | 11.1911 | 1 | -11.1911 | 174.5226 | 11.1911 | 1 | -11.1911 | 114.5226 | 0 | 174.5226 | 11.1911 | 1 | -71.1911 | 114.5226 | 71.1911 | 1
2010-10-22 | 1100 | -9.6118 | 176.9696 | 0 | 176.9696 | 9.6118 | 1 | -9.6118 | 176.9696 | 9.6118 | 1 | -9.6118 | 116.9696 | 0 | 176.9696 | 9.6118 | 1 | -69.6118 | 116.9696 | 69.6118 | 1
2010-10-22 | 1200 | -9.9802 | 178.6662 | 0 | 178.6662 | 9.9802 | 1 | -9.9802 | 178.6662 | 9.9802 | 1 | -9.9802 | 118.6662 | 0 | 178.6662 | 9.9802 | 1 | -69.9802 | 118.6662 | 69.9802 | 1
2010-10-22 | 1300 | -0.40256 | 178.2392 | 0 | 178.2392 | 0.40256 | 1 | -0.40256 | 178.2392 | 0.40256 | 1 | -0.40256 | 118.2392 | 0 | 178.2392 | 0.40256 | 1 | -60.4026 | 118.2392 | 60.4026 | 1
2010-10-22 | 1400 | 5.638 | 171.9284 | 5.638 | 171.9284 | 0 | 0 | 5.638 | 171.9284 | 0 | 0 | 5.638 | 117.5664 | 0 | 171.9284 | 0 | 0 | -54.362 | 117.5664 | 54.362 | 1
2010-10-22 | 1500 | 52.1285 | 126.2987 | 52.1285 | 126.2987 | 0 | 0 | 52.1285 | 126.2987 | 0 | 0 | 52.1285 | 118.4271 | 0 | 126.2987 | 0 | 0 | -7.8715 | 118.4271 | 7.8715 | 1
2010-10-22 | 1600 | 114.5273 | 62.9882 | 114.5273 | 62.9882 | 0 | 0 | 114.5273 | 62.9882 | 0 | 0 | 114.5273 | 62.9882 | 54.5273 | 62.9882 | 0 | 0 | 54.5273 | 62.9882 | 0 | 0
2010-10-22 | 1700 | 130.4904 | 46.7305 | 130.4904 | 46.7305 | 0 | 0 | 130.4904 | 46.7305 | 0 | 0 | 130.4904 | 46.7305 | 70.4904 | 46.7305 | 0 | 0 | 70.4904 | 46.7305 | 0 | 0
2010-10-22 | 1800 | 126.1839 | 50.5145 | 126.1839 | 50.5145 | 0 | 0 | 126.1839 | 50.5145 | 0 | 0 | 126.1839 | 50.5145 | 66.1839 | 50.5145 | 0 | 0 | 66.1839 | 50.5145 | 0 | 0
2010-10-22 | 1900 | 142.9153 | 29.9519 | 142.9153 | 29.9519 | 0 | 0 | 142.9153 | 29.9519 | 0 | 0 | 142.9153 | 29.9519 | 82.9153 | 29.9519 | 0 | 0 | 82.9153 | 29.9519 | 0 | 0
2010-10-22 | 2000 | 147.5727 | 21.1999 | 147.5727 | 21.1999 | 0 | 0 | 147.5727 | 21.1999 | 0 | 0 | 147.5727 | 21.1999 | 87.5727 | 21.1999 | 0 | 0 | 87.5727 | 21.1999 | 0 | 0
2010-10-22 | 2100 | 147.8784 | 16.0532 | 147.8784 | 16.0532 | 0 | 0 | 147.8784 | 16.0532 | 0 | 0 | 147.8784 | 16.0532 | 87.8784 | 16.0532 | 0 | 0 | 87.8784 | 16.0532 | 0 | 0
2010-10-22 | 2200 | 137.7897 | 18.5572 | 137.7897 | 18.5572 | 0 | 0 | 137.7897 | 18.5572 | 0 | 0 | 137.7897 | 18.5572 | 77.7897 | 18.5572 | 0 | 0 | 77.7897 | 18.5572 | 0 | 0
2010-10-22 | 2300 | 110.2876 | 37.7279 | 110.2876 | 37.7279 | 0 | 0 | 110.2876 | 37.7279 | 0 | 0 | 110.2876 | 37.7279 | 50.2876 | 37.7279 | 0 | 0 | 50.2876 | 37.7279 | 0 | 0
2010-10-23 | 0 | 94.6217 | 46.9631 | 94.6217 | 46.9631 | 0 | 0 | 94.6217 | 46.9631 | 0 | 0 | 94.6217 | 46.9631 | 34.6217 | 46.9631 | 0 | 0 | 34.6217 | 46.9631 | 0 | 0
2010-10-23 | 100 | 98.8041 | 38.2404 | 98.8041 | 38.2404 | 0 | 0 | 98.8041 | 38.2404 | 0 | 0 | 98.8041 | 38.2404 | 38.8041 | 38.2404 | 0 | 0 | 38.8041 | 38.2404 | 0 | 0
2010-10-23 | 200 | 101.2562 | 33.0244 | 101.2562 | 33.0244 | 0 | 0 | 101.2562 | 33.0244 | 0 | 0 | 101.2562 | 33.0244 | 41.2562 | 33.0244 | 0 | 0 | 41.2562 | 33.0244 | 0 | 0
2010-10-23 | 300 | 96.4029 | 35.9871 | 96.4029 | 35.9871 | 0 | 0 | 96.4029 | 35.9871 | 0 | 0 | 96.4029 | 35.9871 | 36.4029 | 35.9871 | 0 | 0 | 36.4029 | 35.9871 | 0 | 0
2010-10-23 | 400 | 81.5848 | 50.3417 | 81.5848 | 50.3417 | 0 | 0 | 81.5848 | 50.3417 | 0 | 0 | 81.5848 | 50.3417 | 21.5848 | 50.3417 | 0 | 0 | 21.5848 | 50.3417 | 0 | 0
2010-10-23 | 500 | 82.4507 | 49.8831 | 82.4507 | 49.8831 | 0 | 0 | 82.4507 | 49.8831 | 0 | 0 | 82.4507 | 49.8831 | 22.4507 | 49.8831 | 0 | 0 | 22.4507 | 49.8831 | 0 | 0
2010-10-23 | 600 | 67.1581 | 68.1013 | 67.1581 | 68.1013 | 0 | 0 | 67.1581 | 68.1013 | 0 | 0 | 67.1581 | 68.1013 | 7.1581 | 68.1013 | 0 | 0 | 7.1581 | 68.1013 | 0 | 0
2010-10-23 | 700 | 27.2972 | 112.9102 | 27.2972 | 112.9102 | 0 | 0 | 27.2972 | 112.9102 | 0 | 0 | 27.2972 | 80.2075 | 0 | 112.9102 | 0 | 0 | -32.7028 | 80.2075 | 32.7028 | 1
2010-10-23 | 800 | 20.9119 | 122.5531 | 20.9119 | 122.5531 | 0 | 0 | 20.9119 | 122.5531 | 0 | 0 | 20.9119 | 83.465 | 0 | 122.5531 | 0 | 0 | -39.0881 | 83.465 | 39.0881 | 1
2010-10-23 | 900 | 69.8365 | 78.4507 | 69.8365 | 78.4507 | 0 | 0 | 69.8365 | 78.4507 | 0 | 0 | 69.8365 | 78.4507 | 9.8365 | 78.4507 | 0 | 0 | 9.8365 | 78.4507 | 0 | 0
2010-10-23 | 1000 | 90.4794 | 61.8601 | 90.4794 | 61.8601 | 0 | 0 | 90.4794 | 61.8601 | 0 | 0 | 90.4794 | 61.8601 | 30.4794 | 61.8601 | 0 | 0 | 30.4794 | 61.8601 | 0 | 0
2010-10-23 | 1100 | 83.0142 | 72.3418 | 83.0142 | 72.3418 | 0 | 0 | 83.0142 | 72.3418 | 0 | 0 | 83.0142 | 72.3418 | 23.0142 | 72.3418 | 0 | 0 | 23.0142 | 72.3418 | 0 | 0
2010-10-23 | 1200 | 106.2543 | 49.474 | 106.2543 | 49.474 | 0 | 0 | 106.2543 | 49.474 | 0 | 0 | 106.2543 | 49.474 | 46.2543 | 49.474 | 0 | 0 | 46.2543 | 49.474 | 0 | 0
2010-10-23 | 1300 | 97.6526 | 58.2955 | 97.6526 | 58.2955 | 0 | 0 | 97.6526 | 58.2955 | 0 | 0 | 97.6526 | 58.2955 | 37.6526 | 58.2955 | 0 | 0 | 37.6526 | 58.2955 | 0 | 0
2010-10-23 | 1400 | 135.6266 | 19.6869 | 135.6266 | 19.6869 | 0 | 0 | 135.6266 | 19.6869 | 0 | 0 | 135.6266 | 19.6869 | 75.6266 | 19.6869 | 0 | 0 | 75.6266 | 19.6869 | 0 | 0
2010-10-23 | 1500 | 138.7829 | 17.4294 | 138.7829 | 17.4294 | 0 | 0 | 138.7829 | 17.4294 | 0 | 0 | 138.7829 | 17.4294 | 78.7829 | 17.4294 | 0 | 0 | 78.7829 | 17.4294 | 0 | 0
2010-10-23 | 1600 | 149.7218 | 8.6031 | 149.7218 | 8.6031 | 0 | 0 | 149.7218 | 8.6031 | 0 | 0 | 149.7218 | 8.6031 | 89.7218 | 8.6031 | 0 | 0 | 89.7218 | 8.6031 | 0 | 0
2010-10-23 | 1700 | 154.9594 | 6.9017 | 154.9594 | 6.9017 | 0 | 0 | 154.9594 | 6.9017 | 0 | 0 | 154.9594 | 6.9017 | 94.9594 | 6.9017 | 0 | 0 | 94.9594 | 6.9017 | 0 | 0
2010-10-23 | 1800 | 150.042 | 16.3791 | 150.042 | 16.3791 | 0 | 0 | 150.042 | 16.3791 | 0 | 0 | 150.042 | 16.3791 | 90.042 | 16.3791 | 0 | 0 | 90.042 | 16.3791 | 0 | 0
2010-10-23 | 1900 | 137.8933 | 28.7231 | 137.8933 | 28.7231 | 0 | 0 | 137.8933 | 28.7231 | 0 | 0 | 137.8933 | 28.7231 | 77.8933 | 28.7231 | 0 | 0 | 77.8933 | 28.7231 | 0 | 0
2010-10-23 | 2000 | 129.4254 | 34.3844 | 129.4254 | 34.3844 | 0 | 0 | 129.4254 | 34.3844 | 0 | 0 | 129.4254 | 34.3844 | 69.4254 | 34.3844 | 0 | 0 | 69.4254 | 34.3844 | 0 | 0
2010-10-23 | 2100 | 128.6974 | 30.6137 | 128.6974 | 30.6137 | 0 | 0 | 128.6974 | 30.6137 | 0 | 0 | 128.6974 | 30.6137 | 68.6974 | 30.6137 | 0 | 0 | 68.6974 | 30.6137 | 0 | 0
2010-10-23 | 2200 | 119.4165 | 33.3097 | 119.4165 | 33.3097 | 0 | 0 | 119.4165 | 33.3097 | 0 | 0 | 119.4165 | 33.3097 | 59.4165 | 33.3097 | 0 | 0 | 59.4165 | 33.3097 | 0 | 0
2010-10-23 | 2300 | 111.1981 | 34.9204 | 111.1981 | 34.9204 | 0 | 0 | 111.1981 | 34.9204 | 0 | 0 | 111.1981 | 34.9204 | 51.1981 | 34.9204 | 0 | 0 | 51.1981 | 34.9204 | 0 | 0
2010-10-24 | 0 | 95.6098 | 45.6457 | 95.6098 | 45.6457 | 0 | 0 | 95.6098 | 45.6457 | 0 | 0 | 95.6098 | 45.6457 | 35.6098 | 45.6457 | 0 | 0 | 35.6098 | 45.6457 | 0 | 0
2010-10-24 | 100 | 92.9166 | 43.8911 | 92.9166 | 43.8911 | 0 | 0 | 92.9166 | 43.8911 | 0 | 0 | 92.9166 | 43.8911 | 32.9166 | 43.8911 | 0 | 0 | 32.9166 | 43.8911 | 0 | 0
2010-10-24 | 200 | 96.7913 | 36.4564 | 96.7913 | 36.4564 | 0 | 0 | 96.7913 | 36.4564 | 0 | 0 | 96.7913 | 36.4564 | 36.7913 | 36.4564 | 0 | 0 | 36.7913 | 36.4564 | 0 | 0
2010-10-24 | 300 | 106.4725 | 25.2457 | 106.4725 | 25.2457 | 0 | 0 | 106.4725 | 25.2457 | 0 | 0 | 106.4725 | 25.2457 | 46.4725 | 25.2457 | 0 | 0 | 46.4725 | 25.2457 | 0 | 0
2010-10-24 | 400 | 111.0935 | 19.3417 | 111.0935 | 19.3417 | 0 | 0 | 111.0935 | 19.3417 | 0 | 0 | 111.0935 | 19.3417 | 51.0935 | 19.3417 | 0 | 0 | 51.0935 | 19.3417 | 0 | 0
2010-10-24 | 500 | 108.0281 | 23.7604 | 108.0281 | 23.7604 | 0 | 0 | 108.0281 | 23.7604 | 0 | 0 | 108.0281 | 23.7604 | 48.0281 | 23.7604 | 0 | 0 | 48.0281 | 23.7604 | 0 | 0
2010-10-24 | 600 | 86.3898 | 44.814 | 86.3898 | 44.814 | 0 | 0 | 86.3898 | 44.814 | 0 | 0 | 86.3898 | 44.814 | 26.3898 | 44.814 | 0 | 0 | 26.3898 | 44.814 | 0 | 0
2010-10-24 | 700 | 96.8246 | 39.8717 | 96.8246 | 39.8717 | 0 | 0 | 96.8246 | 39.8717 | 0 | 0 | 96.8246 | 39.8717 | 36.8246 | 39.8717 | 0 | 0 | 36.8246 | 39.8717 | 0 | 0
2010-10-24 | 800 | 51.6713 | 81.4393 | 51.6713 | 81.4393 | 0 | 0 | 51.6713 | 81.4393 | 0 | 0 | 51.6713 | 73.1105 | 0 | 81.4393 | 0 | 0 | -8.3287 | 73.1105 | 8.3287 | 1
2010-10-24 | 900 | 20.8386 | 116.551 | 20.8386 | 116.551 | 0 | 0 | 20.8386 | 116.551 | 0 | 0 | 20.8386 | 77.3896 | 0 | 116.551 | 0 | 0 | -39.1614 | 77.3896 | 39.1614 | 1
2010-10-24 | 1000 | 40.6878 | 100.1146 | 40.6878 | 100.1146 | 0 | 0 | 40.6878 | 100.1146 | 0 | 0 | 40.6878 | 80.8024 | 0 | 100.1146 | 0 | 0 | -19.3122 | 80.8024 | 19.3122 | 1
2010-10-24 | 1100 | 71.695 | 79.926 | 71.695 | 79.926 | 0 | 0 | 71.695 | 79.926 | 0 | 0 | 71.695 | 79.926 | 11.695 | 79.926 | 0 | 0 | 11.695 | 79.926 | 0 | 0
2010-10-24 | 1200 | 82.201 | 68.6254 | 82.201 | 68.6254 | 0 | 0 | 82.201 | 68.6254 | 0 | 0 | 82.201 | 68.6254 | 22.201 | 68.6254 | 0 | 0 | 22.201 | 68.6254 | 0 | 0
2010-10-24 | 1300 | 90.865 | 65.8706 | 90.865 | 65.8706 | 0 | 0 | 90.865 | 65.8706 | 0 | 0 | 90.865 | 65.8706 | 30.865 | 65.8706 | 0 | 0 | 30.865 | 65.8706 | 0 | 0
2010-10-24 | 1400 | 92.6421 | 65.6993 | 92.6421 | 65.6993 | 0 | 0 | 92.6421 | 65.6993 | 0 | 0 | 92.6421 | 65.6993 | 32.6421 | 65.6993 | 0 | 0 | 32.6421 | 65.6993 | 0 | 0
2010-10-24 | 1500 | 126.3225 | 33.7605 | 126.3225 | 33.7605 | 0 | 0 | 126.3225 | 33.7605 | 0 | 0 | 126.3225 | 33.7605 | 66.3225 | 33.7605 | 0 | 0 | 66.3225 | 33.7605 | 0 | 0
2010-10-24 | 1600 | 154.644 | 7.5439 | 154.644 | 7.5439 | 0 | 0 | 154.644 | 7.5439 | 0 | 0 | 154.644 | 7.5439 | 94.644 | 7.5439 | 0 | 0 | 94.644 | 7.5439 | 0 | 0
2010-10-24 | 1700 | 162.0719 | 4.9257 | 162.0719 | 4.9257 | 0 | 0 | 162.0719 | 4.9257 | 0 | 0 | 162.0719 | 4.9257 | 102.0719 | 4.9257 | 0 | 0 | 102.0719 | 4.9257 | 0 | 0
2010-10-24 | 1800 | 163.9255 | 6.9951 | 163.9255 | 6.9951 | 0 | 0 | 163.9255 | 6.9951 | 0 | 0 | 163.9255 | 6.9951 | 103.9255 | 6.9951 | 0 | 0 | 103.9255 | 6.9951 | 0 | 0
2010-10-24 | 1900 | 155.9269 | 14.7977 | 155.9269 | 14.7977 | 0 | 0 | 155.9269 | 14.7977 | 0 | 0 | 155.9269 | 14.7977 | 95.9269 | 14.7977 | 0 | 0 | 95.9269 | 14.7977 | 0 | 0
2010-10-24 | 2000 | 142.7496 | 23.7364 | 142.7496 | 23.7364 | 0 | 0 | 142.7496 | 23.7364 | 0 | 0 | 142.7496 | 23.7364 | 82.7496 | 23.7364 | 0 | 0 | 82.7496 | 23.7364 | 0 | 0
2010-10-24 | 2100 | 111.6869 | 49.4484 | 111.6869 | 49.4484 | 0 | 0 | 111.6869 | 49.4484 | 0 | 0 | 111.6869 | 49.4484 | 51.6869 | 49.4484 | 0 | 0 | 51.6869 | 49.4484 | 0 | 0
2010-10-24 | 2200 | 97.1501 | 57.4964 | 97.1501 | 57.4964 | 0 | 0 | 97.1501 | 57.4964 | 0 | 0 | 97.1501 | 57.4964 | 37.1501 | 57.4964 | 0 | 0 | 37.1501 | 57.4964 | 0 | 0
2010-10-24 | 2300 | 110.5681 | 37.1231 | 110.5681 | 37.1231 | 0 | 0 | 110.5681 | 37.1231 | 0 | 0 | 110.5681 | 37.1231 | 50.5681 | 37.1231 | 0 | 0 | 50.5681 | 37.1231 | 0 | 0
2010-10-25 | 0 | 105.4276 | 36.6777 | 105.4276 | 36.6777 | 0 | 0 | 105.4276 | 36.6777 | 0 | 0 | 105.4276 | 36.6777 | 45.4276 | 36.6777 | 0 | 0 | 45.4276 | 36.6777 | 0 | 0
2010-10-25 | 100 | 90.2637 | 50.0831 | 90.2637 | 50.0831 | 0 | 0 | 90.2637 | 50.0831 | 0 | 0 | 90.2637 | 50.0831 | 30.2637 | 50.0831 | 0 | 0 | 30.2637 | 50.0831 | 0 | 0
2010-10-25 | 200 | 77.8937 | 60.5524 | 77.8937 | 60.5524 | 0 | 0 | 77.8937 | 60.5524 | 0 | 0 | 77.8937 | 60.5524 | 17.8937 | 60.5524 | 0 | 0 | 17.8937 | 60.5524 | 0 | 0
2010-10-25 | 300 | 46.6782 | 90.7604 | 46.6782 | 90.7604 | 0 | 0 | 46.6782 | 90.7604 | 0 | 0 | 46.6782 | 77.4386 | 0 | 90.7604 | 0 | 0 | -13.3218 | 77.4386 | 13.3218 | 1
2010-10-25 | 400 | 13.8163 | 123.9897 | 13.8163 | 123.9897 | 0 | 0 | 13.8163 | 123.9897 | 0 | 0 | 13.8163 | 77.8061 | 0 | 123.9897 | 0 | 0 | -46.1837 | 77.8061 | 46.1837 | 1
2010-10-25 | 500 | 22.3396 | 120.1577 | 22.3396 | 120.1577 | 0 | 0 | 22.3396 | 120.1577 | 0 | 0 | 22.3396 | 82.4973 | 0 | 120.1577 | 0 | 0 | -37.6604 | 82.4973 | 37.6604 | 1
2010-10-25 | 600 | 50.5133 | 102.2583 | 50.5133 | 102.2583 | 0 | 0 | 50.5133 | 102.2583 | 0 | 0 | 50.5133 | 92.7716 | 0 | 102.2583 | 0 | 0 | -9.4867 | 92.7716 | 9.4867 | 1
2010-10-25 | 700 | 49.1052 | 112.9306 | 49.1052 | 112.9306 | 0 | 0 | 49.1052 | 112.9306 | 0 | 0 | 49.1052 | 102.0358 | 0 | 112.9306 | 0 | 0 | -10.8948 | 102.0358 | 10.8948 | 1
2010-10-25 | 800 | 67.117 | 100.2371 | 67.117 | 100.2371 | 0 | 0 | 67.117 | 100.2371 | 0 | 0 | 67.117 | 100.2371 | 7.117 | 100.2371 | 0 | 0 | 7.117 | 100.2371 | 0 | 0
2010-10-25 | 900 | 83.6305 | 88.693 | 83.6305 | 88.693 | 0 | 0 | 83.6305 | 88.693 | 0 | 0 | 83.6305 | 88.693 | 23.6305 | 88.693 | 0 | 0 | 23.6305 | 88.693 | 0 | 0
2010-10-25 | 1000 | 102.5104 | 73.7314 | 102.5104 | 73.7314 | 0 | 0 | 102.5104 | 73.7314 | 0 | 0 | 102.5104 | 73.7314 | 42.5104 | 73.7314 | 0 | 0 | 42.5104 | 73.7314 | 0 | 0
2010-10-25 | 1100 | 110.4017 | 67.3264 | 110.4017 | 67.3264 | 0 | 0 | 110.4017 | 67.3264 | 0 | 0 | 110.4017 | 67.3264 | 50.4017 | 67.3264 | 0 | 0 | 50.4017 | 67.3264 | 0 | 0
2010-10-25 | 1200 | 113.7685 | 63.808 | 113.7685 | 63.808 | 0 | 0 | 113.7685 | 63.808 | 0 | 0 | 113.7685 | 63.808 | 53.7685 | 63.808 | 0 | 0 | 53.7685 | 63.808 | 0 | 0
2010-10-25 | 1300 | 120.8879 | 55.2654 | 120.8879 | 55.2654 | 0 | 0 | 120.8879 | 55.2654 | 0 | 0 | 120.8879 | 55.2654 | 60.8879 | 55.2654 | 0 | 0 | 60.8879 | 55.2654 | 0 | 0
2010-10-25 | 1400 | 130.3469 | 45.2818 | 130.3469 | 45.2818 | 0 | 0 | 130.3469 | 45.2818 | 0 | 0 | 130.3469 | 45.2818 | 70.3469 | 45.2818 | 0 | 0 | 70.3469 | 45.2818 | 0 | 0
2010-10-25 | 1500 | 141.3886 | 34.8423 | 141.3886 | 34.8423 | 0 | 0 | 141.3886 | 34.8423 | 0 | 0 | 141.3886 | 34.8423 | 81.3886 | 34.8423 | 0 | 0 | 81.3886 | 34.8423 | 0 | 0
2010-10-25 | 1600 | 137.5908 | 40.4772 | 137.5908 | 40.4772 | 0 | 0 | 137.5908 | 40.4772 | 0 | 0 | 137.5908 | 40.4772 | 77.5908 | 40.4772 | 0 | 0 | 77.5908 | 40.4772 | 0 | 0
2010-10-25 | 1700 | 131.7831 | 48.7711 | 131.7831 | 48.7711 | 0 | 0 | 131.7831 | 48.7711 | 0 | 0 | 131.7831 | 48.7711 | 71.7831 | 48.7711 | 0 | 0 | 71.7831 | 48.7711 | 0 | 0
2010-10-25 | 1800 | 138.966 | 45.2564 | 138.966 | 45.2564 | 0 | 0 | 138.966 | 45.2564 | 0 | 0 | 138.966 | 45.2564 | 78.966 | 45.2564 | 0 | 0 | 78.966 | 45.2564 | 0 | 0
2010-10-25 | 1900 | 160.0543 | 22.6297 | 160.0543 | 22.6297 | 0 | 0 | 160.0543 | 22.6297 | 0 | 0 | 160.0543 | 22.6297 | 100.0543 | 22.6297 | 0 | 0 | 100.0543 | 22.6297 | 0 | 0
2010-10-25 | 2000 | 153.0046 | 26.1444 | 153.0046 | 26.1444 | 0 | 0 | 153.0046 | 26.1444 | 0 | 0 | 153.0046 | 26.1444 | 93.0046 | 26.1444 | 0 | 0 | 93.0046 | 26.1444 | 0 | 0
2010-10-25 | 2100 | 141.5284 | 32.0777 | 141.5284 | 32.0777 | 0 | 0 | 141.5284 | 32.0777 | 0 | 0 | 141.5284 | 32.0777 | 81.5284 | 32.0777 | 0 | 0 | 81.5284 | 32.0777 | 0 | 0
2010-10-25 | 2200 | 108.5313 | 55.6217 | 108.5313 | 55.6217 | 0 | 0 | 108.5313 | 55.6217 | 0 | 0 | 108.5313 | 55.6217 | 48.5313 | 55.6217 | 0 | 0 | 48.5313 | 55.6217 | 0 | 0
2010-10-25 | 2300 | 89.6332 | 65.6831 | 89.6332 | 65.6831 | 0 | 0 | 89.6332 | 65.6831 | 0 | 0 | 89.6332 | 65.6831 | 29.6332 | 65.6831 | 0 | 0 | 29.6332 | 65.6831 | 0 | 0
2010-10-26 | 0 | 95.2699 | 53.1071 | 95.2699 | 53.1071 | 0 | 0 | 95.2699 | 53.1071 | 0 | 0 | 95.2699 | 53.1071 | 35.2699 | 53.1071 | 0 | 0 | 35.2699 | 53.1071 | 0 | 0
2010-10-26 | 100 | 35.8771 | 108.3151 | 35.8771 | 108.3151 | 0 | 0 | 35.8771 | 108.3151 | 0 | 0 | 35.8771 | 84.1922 | 0 | 108.3151 | 0 | 0 | -24.1229 | 84.1922 | 24.1229 | 1
2010-10-26 | 200 | 8.9745 | 132.5391 | 8.9745 | 132.5391 | 0 | 0 | 8.9745 | 132.5391 | 0 | 0 | 8.9745 | 81.5136 | 0 | 132.5391 | 0 | 0 | -51.0255 | 81.5136 | 51.0255 | 1
2010-10-26 | 300 | -0.15054 | 140.7326 | 0 | 140.7326 | 0.15054 | 1 | -0.15054 | 140.7326 | 0.15054 | 1 | -0.15054 | 80.7326 | 0 | 140.7326 | 0.15054 | 1 | -60.1505 | 80.7326 | 60.1505 | 1
2010-10-26 | 400 | 3.5099 | 139.2778 | 3.5099 | 139.2778 | 0 | 0 | 3.5099 | 139.2778 | 0 | 0 | 3.5099 | 82.7877 | 0 | 139.2778 | 0 | 0 | -56.4901 | 82.7877 | 56.4901 | 1
2010-10-26 | 500 | 9.4576 | 138.9871 | 9.4576 | 138.9871 | 0 | 0 | 9.4576 | 138.9871 | 0 | 0 | 9.4576 | 88.4447 | 0 | 138.9871 | 0 | 0 | -50.5424 | 88.4447 | 50.5424 | 1
2010-10-26 | 600 | 20.9185 | 137.9364 | 20.9185 | 137.9364 | 0 | 0 | 20.9185 | 137.9364 | 0 | 0 | 20.9185 | 98.855 | 0 | 137.9364 | 0 | 0 | -39.0815 | 98.855 | 39.0815 | 1
2010-10-26 | 700 | 16.9907 | 151.8501 | 16.9907 | 151.8501 | 0 | 0 | 16.9907 | 151.8501 | 0 | 0 | 16.9907 | 108.8408 | 0 | 151.8501 | 0 | 0 | -43.0093 | 108.8408 | 43.0093 | 1
2010-10-26 | 800 | 0.18721 | 171.9474 | 0.18721 | 171.9474 | 0 | 0 | 0.18721 | 171.9474 | 0 | 0 | 0.18721 | 112.1347 | 0 | 171.9474 | 0 | 0 | -59.8128 | 112.1347 | 59.8128 | 1
2010-10-26 | 900 | 6.2315 | 167.5442 | 6.2315 | 167.5442 | 0 | 0 | 6.2315 | 167.5442 | 0 | 0 | 6.2315 | 113.7757 | 0 | 167.5442 | 0 | 0 | -53.7685 | 113.7757 | 53.7685 | 1
2010-10-26 | 1000 | 33.7014 | 140.7584 | 33.7014 | 140.7584 | 0 | 0 | 33.7014 | 140.7584 | 0 | 0 | 33.7014 | 114.4598 | 0 | 140.7584 | 0 | 0 | -26.2986 | 114.4598 | 26.2986 | 1
2010-10-26 | 1100 | 37.0081 | 138.1645 | 37.0081 | 138.1645 | 0 | 0 | 37.0081 | 138.1645 | 0 | 0 | 37.0081 | 115.1726 | 0 | 138.1645 | 0 | 0 | -22.9919 | 115.1726 | 22.9919 | 1
2010-10-26 | 1200 | 48.2049 | 124.906 | 48.2049 | 124.906 | 0 | 0 | 48.2049 | 124.906 | 0 | 0 | 48.2049 | 113.1109 | 0 | 124.906 | 0 | 0 | -11.7951 | 113.1109 | 11.7951 | 1
2010-10-26 | 1300 | 43.7417 | 126.9329 | 43.7417 | 126.9329 | 0 | 0 | 43.7417 | 126.9329 | 0 | 0 | 43.7417 | 110.6746 | 0 | 126.9329 | 0 | 0 | -16.2583 | 110.6746 | 16.2583 | 1
2010-10-26 | 1400 | 63.089 | 107.5392 | 63.089 | 107.5392 | 0 | 0 | 63.089 | 107.5392 | 0 | 0 | 63.089 | 107.5392 | 3.089 | 107.5392 | 0 | 0 | 3.089 | 107.5392 | 0 | 0
2010-10-26 | 1500 | 88.2719 | 83.2564 | 88.2719 | 83.2564 | 0 | 0 | 88.2719 | 83.2564 | 0 | 0 | 88.2719 | 83.2564 | 28.2719 | 83.2564 | 0 | 0 | 28.2719 | 83.2564 | 0 | 0
2010-10-26 | 1600 | 115.4759 | 59.2584 | 115.4759 | 59.2584 | 0 | 0 | 115.4759 | 59.2584 | 0 | 0 | 115.4759 | 59.2584 | 55.4759 | 59.2584 | 0 | 0 | 55.4759 | 59.2584 | 0 | 0
2010-10-26 | 1700 | 134.9223 | 43.8244 | 134.9223 | 43.8244 | 0 | 0 | 134.9223 | 43.8244 | 0 | 0 | 134.9223 | 43.8244 | 74.9223 | 43.8244 | 0 | 0 | 74.9223 | 43.8244 | 0 | 0
2010-10-26 | 1800 | 147.6791 | 34.2751 | 147.6791 | 34.2751 | 0 | 0 | 147.6791 | 34.2751 | 0 | 0 | 147.6791 | 34.2751 | 87.6791 | 34.2751 | 0 | 0 | 87.6791 | 34.2751 | 0 | 0
2010-10-26 | 1900 | 142.0514 | 38.8458 | 142.0514 | 38.8458 | 0 | 0 | 142.0514 | 38.8458 | 0 | 0 | 142.0514 | 38.8458 | 82.0514 | 38.8458 | 0 | 0 | 82.0514 | 38.8458 | 0 | 0
2010-10-26 | 2000 | 131.3661 | 45.7764 | 131.3661 | 45.7764 | 0 | 0 | 131.3661 | 45.7764 | 0 | 0 | 131.3661 | 45.7764 | 71.3661 | 45.7764 | 0 | 0 | 71.3661 | 45.7764 | 0 | 0
2010-10-26 | 2100 | 120.83 | 50.9471 | 120.83 | 50.9471 | 0 | 0 | 120.83 | 50.9471 | 0 | 0 | 120.83 | 50.9471 | 60.83 | 50.9471 | 0 | 0 | 60.83 | 50.9471 | 0 | 0
2010-10-26 | 2200 | 101.6158 | 60.1844 | 101.6158 | 60.1844 | 0 | 0 | 101.6158 | 60.1844 | 0 | 0 | 101.6158 | 60.1844 | 41.6158 | 60.1844 | 0 | 0 | 41.6158 | 60.1844 | 0 | 0
2010-10-26 | 2300 | 73.5459 | 79.2964 | 73.5459 | 79.2964 | 0 | 0 | 73.5459 | 79.2964 | 0 | 0 | 73.5459 | 79.2964 | 13.5459 | 79.2964 | 0 | 0 | 13.5459 | 79.2964 | 0 | 0
2010-10-27 | 0 | 69.6265 | 76.2045 | 69.6265 | 76.2045 | 0 | 0 | 69.6265 | 76.2045 | 0 | 0 | 69.6265 | 76.2045 | 9.6265 | 76.2045 | 0 | 0 | 9.6265 | 76.2045 | 0 | 0
2010-10-27 | 100 | 48.8103 | 92.9485 | 48.8103 | 92.9485 | 0 | 0 | 48.8103 | 92.9485 | 0 | 0 | 48.8103 | 81.7589 | 0 | 92.9485 | 0 | 0 | -11.1897 | 81.7589 | 11.1897 | 1
2010-10-27 | 200 | 44.1997 | 96.7325 | 44.1997 | 96.7325 | 0 | 0 | 44.1997 | 96.7325 | 0 | 0 | 44.1997 | 80.9322 | 0 | 96.7325 | 0 | 0 | -15.8003 | 80.9322 | 15.8003 | 1
2010-10-27 | 300 | 38.6538 | 104.1539 | 38.6538 | 104.1539 | 0 | 0 | 38.6538 | 104.1539 | 0 | 0 | 38.6538 | 82.8077 | 0 | 104.1539 | 0 | 0 | -21.3462 | 82.8077 | 21.3462 | 1
2010-10-27 | 400 | 34.6906 | 109.3032 | 34.6906 | 109.3032 | 0 | 0 | 34.6906 | 109.3032 | 0 | 0 | 34.6906 | 83.9938 | 0 | 109.3032 | 0 | 0 | -25.3094 | 83.9938 | 25.3094 | 1
2010-10-27 | 500 | 31.8984 | 116.8285 | 31.8984 | 116.8285 | 0 | 0 | 31.8984 | 116.8285 | 0 | 0 | 31.8984 | 88.7269 | 0 | 116.8285 | 0 | 0 | -28.1016 | 88.7269 | 28.1016 | 1
2010-10-27 | 600 | 36.5009 | 122.3776 | 36.5009 | 122.3776 | 0 | 0 | 36.5009 | 122.3776 | 0 | 0 | 36.5009 | 98.8785 | 0 | 122.3776 | 0 | 0 | -23.4991 | 98.8785 | 23.4991 | 1
2010-10-27 | 700 | 8.6678 | 159.4588 | 8.6678 | 159.4588 | 0 | 0 | 8.6678 | 159.4588 | 0 | 0 | 8.6678 | 108.1266 | 0 | 159.4588 | 0 | 0 | -51.3322 | 108.1266 | 51.3322 | 1
2010-10-27 | 800 | 20.755 | 149.897 | 20.755 | 149.897 | 0 | 0 | 20.755 | 149.897 | 0 | 0 | 20.755 | 110.6521 | 0 | 149.897 | 0 | 0 | -39.245 | 110.6521 | 39.245 | 1
2010-10-27 | 900 | 25.4615 | 146.9437 | 25.4615 | 146.9437 | 0 | 0 | 25.4615 | 146.9437 | 0 | 0 | 25.4615 | 112.4052 | 0 | 146.9437 | 0 | 0 | -34.5385 | 112.4052 | 34.5385 | 1
2010-10-27 | 1000 | -2.4913 | 174.9332 | 0 | 174.9332 | 2.4913 | 1 | -2.4913 | 174.9332 | 2.4913 | 1 | -2.4913 | 114.9332 | 0 | 174.9332 | 2.4913 | 1 | -62.4913 | 114.9332 | 62.4913 | 1
2010-10-27 | 1100 | -13.0423 | 175.1902 | 0 | 175.1902 | 13.0423 | 1 | -13.0423 | 175.1902 | 13.0423 | 1 | -13.0423 | 115.1902 | 0 | 175.1902 | 13.0423 | 1 | -73.0423 | 115.1902 | 73.0423 | 1
2010-10-27 | 1200 | -12.4402 | 175.7265 | 0 | 175.7265 | 12.4402 | 1 | -12.4402 | 175.7265 | 12.4402 | 1 | -12.4402 | 115.7265 | 0 | 175.7265 | 12.4402 | 1 | -72.4402 | 115.7265 | 72.4402 | 1
2010-10-27 | 1300 | 4.1691 | 171.7471 | 4.1691 | 171.7471 | 0 | 0 | 4.1691 | 171.7471 | 0 | 0 | 4.1691 | 115.9162 | 0 | 171.7471 | 0 | 0 | -55.8309 | 115.9162 | 55.8309 | 1
2010-10-27 | 1400 | 29.8328 | 144.6904 | 29.8328 | 144.6904 | 0 | 0 | 29.8328 | 144.6904 | 0 | 0 | 29.8328 | 114.5232 | 0 | 144.6904 | 0 | 0 | -30.1672 | 114.5232 | 30.1672 | 1
2010-10-27 | 1500 | 44.223 | 130.5282 | 44.223 | 130.5282 | 0 | 0 | 44.223 | 130.5282 | 0 | 0 | 44.223 | 114.7513 | 0 | 130.5282 | 0 | 0 | -15.777 | 114.7513 | 15.777 | 1
2010-10-27 | 1600 | 85.4935 | 90.6273 | 85.4935 | 90.6273 | 0 | 0 | 85.4935 | 90.6273 | 0 | 0 | 85.4935 | 90.6273 | 25.4935 | 90.6273 | 0 | 0 | 25.4935 | 90.6273 | 0 | 0
2010-10-27 | 1700 | 83.0791 | 96.4285 | 83.0791 | 96.4285 | 0 | 0 | 83.0791 | 96.4285 | 0 | 0 | 83.0791 | 96.4285 | 23.0791 | 96.4285 | 0 | 0 | 23.0791 | 96.4285 | 0 | 0
2010-10-27 | 1800 | 110.4742 | 72.3832 | 110.4742 | 72.3832 | 0 | 0 | 110.4742 | 72.3832 | 0 | 0 | 110.4742 | 72.3832 | 50.4742 | 72.3832 | 0 | 0 | 50.4742 | 72.3832 | 0 | 0
2010-10-27 | 1900 | 95.8259 | 86.8365 | 95.8259 | 86.8365 | 0 | 0 | 95.8259 | 86.8365 | 0 | 0 | 95.8259 | 86.8365 | 35.8259 | 86.8365 | 0 | 0 | 35.8259 | 86.8365 | 0 | 0
2010-10-27 | 2000 | 91.2122 | 87.5165 | 91.2122 | 87.5165 | 0 | 0 | 91.2122 | 87.5165 | 0 | 0 | 91.2122 | 87.5165 | 31.2122 | 87.5165 | 0 | 0 | 31.2122 | 87.5165 | 0 | 0
2010-10-27 | 2100 | 73.2075 | 100.1512 | 73.2075 | 100.1512 | 0 | 0 | 73.2075 | 100.1512 | 0 | 0 | 73.2075 | 100.1512 | 13.2075 | 100.1512 | 0 | 0 | 13.2075 | 100.1512 | 0 | 0
2010-10-27 | 2200 | 50.4567 | 113.5832 | 50.4567 | 113.5832 | 0 | 0 | 50.4567 | 113.5832 | 0 | 0 | 50.4567 | 104.0399 | 0 | 113.5832 | 0 | 0 | -9.5433 | 104.0399 | 9.5433 | 1
2010-10-27 | 2300 | 36.9385 | 118.0845 | 36.9385 | 118.0845 | 0 | 0 | 36.9385 | 118.0845 | 0 | 0 | 36.9385 | 95.0231 | 0 | 118.0845 | 0 | 0 | -23.0615 | 95.0231 | 23.0615 | 1
2010-10-28 | 0 | 21.821 | 127.2335 | 21.821 | 127.2335 | 0 | 0 | 21.821 | 127.2335 | 0 | 0 | 21.821 | 89.0545 | 0 | 127.2335 | 0 | 0 | -38.179 | 89.0545 | 38.179 | 1
2010-10-28 | 100 | 24.0437 | 121.2069 | 24.0437 | 121.2069 | 0 | 0 | 24.0437 | 121.2069 | 0 | 0 | 24.0437 | 85.2506 | 0 | 121.2069 | 0 | 0 | -35.9563 | 85.2506 | 35.9563 | 1
2010-10-28 | 200 | 17.5676 | 125.2495 | 17.5676 | 125.2495 | 0 | 0 | 17.5676 | 125.2495 | 0 | 0 | 17.5676 | 82.8171 | 0 | 125.2495 | 0 | 0 | -42.4324 | 82.8171 | 42.4324 | 1
2010-10-28 | 300 | 21.732 | 120.8415 | 21.732 | 120.8415 | 0 | 0 | 21.732 | 120.8415 | 0 | 0 | 21.732 | 82.5735 | 0 | 120.8415 | 0 | 0 | -38.268 | 82.5735 | 38.268 | 1
2010-10-28 | 400 | 41.2944 | 103.1562 | 41.2944 | 103.1562 | 0 | 0 | 41.2944 | 103.1562 | 0 | 0 | 41.2944 | 84.4506 | 0 | 103.1562 | 0 | 0 | -18.7056 | 84.4506 | 18.7056 | 1
2010-10-28 | 500 | 39.5254 | 109.9082 | 39.5254 | 109.9082 | 0 | 0 | 39.5254 | 109.9082 | 0 | 0 | 39.5254 | 89.4336 | 0 | 109.9082 | 0 | 0 | -20.4746 | 89.4336 | 20.4746 | 1
2010-10-28 | 600 | 29.7903 | 130.9104 | 29.7903 | 130.9104 | 0 | 0 | 29.7903 | 130.9104 | 0 | 0 | 29.7903 | 100.7007 | 0 | 130.9104 | 0 | 0 | -30.2097 | 100.7007 | 30.2097 | 1
2010-10-28 | 700 | 26.3237 | 143.9575 | 26.3237 | 143.9575 | 0 | 0 | 26.3237 | 143.9575 | 0 | 0 | 26.3237 | 110.2812 | 0 | 143.9575 | 0 | 0 | -33.6763 | 110.2812 | 33.6763 | 1
2010-10-28 | 800 | 45.4787 | 128.4019 | 45.4787 | 128.4019 | 0 | 0 | 45.4787 | 128.4019 | 0 | 0 | 45.4787 | 113.8806 | 0 | 128.4019 | 0 | 0 | -14.5213 | 113.8806 | 14.5213 | 1
2010-10-28 | 900 | 60.1108 | 116.0651 | 60.1108 | 116.0651 | 0 | 0 | 60.1108 | 116.0651 | 0 | 0 | 60.1108 | 116.0651 | 0.11083 | 116.0651 | 0 | 0 | 0.11083 | 116.0651 | 0 | 0
2010-10-28 | 1000 | 48.3189 | 129.9063 | 48.3189 | 129.9063 | 0 | 0 | 48.3189 | 129.9063 | 0 | 0 | 48.3189 | 118.2252 | 0 | 129.9063 | 0 | 0 | -11.6811 | 118.2252 | 11.6811 | 1
2010-10-28 | 1100 | 43.9452 | 134.2618 | 43.9452 | 134.2618 | 0 | 0 | 43.9452 | 134.2618 | 0 | 0 | 43.9452 | 118.2069 | 0 | 134.2618 | 0 | 0 | -16.0548 | 118.2069 | 16.0548 | 1
2010-10-28 | 1200 | 45.2822 | 132.8913 | 45.2822 | 132.8913 | 0 | 0 | 45.2822 | 132.8913 | 0 | 0 | 45.2822 | 118.1736 | 0 | 132.8913 | 0 | 0 | -14.7178 | 118.1736 | 14.7178 | 1
2010-10-28 | 1300 | 63.8007 | 116.0384 | 63.8007 | 116.0384 | 0 | 0 | 63.8007 | 116.0384 | 0 | 0 | 63.8007 | 116.0384 | 3.8007 | 116.0384 | 0 | 0 | 3.8007 | 116.0384 | 0 | 0
2010-10-28 | 1400 | 84.2508 | 94.6984 | 84.2508 | 94.6984 | 0 | 0 | 84.2508 | 94.6984 | 0 | 0 | 84.2508 | 94.6984 | 24.2508 | 94.6984 | 0 | 0 | 24.2508 | 94.6984 | 0 | 0
2010-10-28 | 1500 | 118.9944 | 60.824 | 118.9944 | 60.824 | 0 | 0 | 118.9944 | 60.824 | 0 | 0 | 118.9944 | 60.824 | 58.9944 | 60.824 | 0 | 0 | 58.9944 | 60.824 | 0 | 0
2010-10-28 | 1600 | 131.1249 | 48.3408 | 131.1249 | 48.3408 | 0 | 0 | 131.1249 | 48.3408 | 0 | 0 | 131.1249 | 48.3408 | 71.1249 | 48.3408 | 0 | 0 | 71.1249 | 48.3408 | 0 | 0
2010-10-28 | 1700 | 121.1187 | 59.3669 | 121.1187 | 59.3669 | 0 | 0 | 121.1187 | 59.3669 | 0 | 0 | 121.1187 | 59.3669 | 61.1187 | 59.3669 | 0 | 0 | 61.1187 | 59.3669 | 0 | 0
2010-10-28 | 1800 | 105.4447 | 77.8229 | 105.4447 | 77.8229 | 0 | 0 | 105.4447 | 77.8229 | 0 | 0 | 105.4447 | 77.8229 | 45.4447 | 77.8229 | 0 | 0 | 45.4447 | 77.8229 | 0 | 0
2010-10-28 | 1900 | 81.576 | 100.6709 | 81.576 | 100.6709 | 0 | 0 | 81.576 | 100.6709 | 0 | 0 | 81.576 | 100.6709 | 21.576 | 100.6709 | 0 | 0 | 21.576 | 100.6709 | 0 | 0
2010-10-28 | 2000 | 73.6492 | 104.8042 | 73.6492 | 104.8042 | 0 | 0 | 73.6492 | 104.8042 | 0 | 0 | 73.6492 | 104.8042 | 13.6492 | 104.8042 | 0 | 0 | 13.6492 | 104.8042 | 0 | 0
2010-10-28 | 2100 | 77.8938 | 93.9642 | 77.8938 | 93.9642 | 0 | 0 | 77.8938 | 93.9642 | 0 | 0 | 77.8938 | 93.9642 | 17.8938 | 93.9642 | 0 | 0 | 17.8938 | 93.9642 | 0 | 0
2010-10-28 | 2200 | 69.4599 | 92.8602 | 69.4599 | 92.8602 | 0 | 0 | 69.4599 | 92.8602 | 0 | 0 | 69.4599 | 92.8602 | 9.4599 | 92.8602 | 0 | 0 | 9.4599 | 92.8602 | 0 | 0
2010-10-28 | 2300 | 60.3305 | 93.3189 | 60.3305 | 93.3189 | 0 | 0 | 60.3305 | 93.3189 | 0 | 0 | 60.3305 | 93.3189 | 0.33046 | 93.3189 | 0 | 0 | 0.33046 | 93.3189 | 0 | 0
2010-10-29 | 0 | 40.8266 | 106.5471 | 40.8266 | 106.5471 | 0 | 0 | 40.8266 | 106.5471 | 0 | 0 | 40.8266 | 87.3737 | 0 | 106.5471 | 0 | 0 | -19.1734 | 87.3737 | 19.1734 | 1
2010-10-29 | 100 | 85.3865 | 57.1791 | 85.3865 | 57.1791 | 0 | 0 | 85.3865 | 57.1791 | 0 | 0 | 85.3865 | 57.1791 | 25.3865 | 57.1791 | 0 | 0 | 25.3865 | 57.1791 | 0 | 0
2010-10-29 | 200 | 94.2694 | 46.0751 | 94.2694 | 46.0751 | 0 | 0 | 94.2694 | 46.0751 | 0 | 0 | 94.2694 | 46.0751 | 34.2694 | 46.0751 | 0 | 0 | 34.2694 | 46.0751 | 0 | 0
2010-10-29 | 300 | 113.7904 | 26.4778 | 113.7904 | 26.4778 | 0 | 0 | 113.7904 | 26.4778 | 0 | 0 | 113.7904 | 26.4778 | 53.7904 | 26.4778 | 0 | 0 | 53.7904 | 26.4778 | 0 | 0
2010-10-29 | 400 | 109.9817 | 31.4938 | 109.9817 | 31.4938 | 0 | 0 | 109.9817 | 31.4938 | 0 | 0 | 109.9817 | 31.4938 | 49.9817 | 31.4938 | 0 | 0 | 49.9817 | 31.4938 | 0 | 0
2010-10-29 | 500 | 112.0846 | 35.1338 | 112.0846 | 35.1338 | 0 | 0 | 112.0846 | 35.1338 | 0 | 0 | 112.0846 | 35.1338 | 52.0846 | 35.1338 | 0 | 0 | 52.0846 | 35.1338 | 0 | 0
2010-10-29 | 600 | 115.7144 | 42.4165 | 115.7144 | 42.4165 | 0 | 0 | 115.7144 | 42.4165 | 0 | 0 | 115.7144 | 42.4165 | 55.7144 | 42.4165 | 0 | 0 | 55.7144 | 42.4165 | 0 | 0
2010-10-29 | 700 | 112.344 | 55.081 | 112.344 | 55.081 | 0 | 0 | 112.344 | 55.081 | 0 | 0 | 112.344 | 55.081 | 52.344 | 55.081 | 0 | 0 | 52.344 | 55.081 | 0 | 0
2010-10-29 | 800 | 100.8688 | 71.3853 | 100.8688 | 71.3853 | 0 | 0 | 100.8688 | 71.3853 | 0 | 0 | 100.8688 | 71.3853 | 40.8688 | 71.3853 | 0 | 0 | 40.8688 | 71.3853 | 0 | 0
2010-10-29 | 900 | 99.0409 | 77.3227 | 99.0409 | 77.3227 | 0 | 0 | 99.0409 | 77.3227 | 0 | 0 | 99.0409 | 77.3227 | 39.0409 | 77.3227 | 0 | 0 | 39.0409 | 77.3227 | 0 | 0
2010-10-29 | 1000 | 91.7468 | 87.7516 | 91.7468 | 87.7516 | 0 | 0 | 91.7468 | 87.7516 | 0 | 0 | 91.7468 | 87.7516 | 31.7468 | 87.7516 | 0 | 0 | 31.7468 | 87.7516 | 0 | 0
2010-10-29 | 1100 | 107.0383 | 66.8709 | 107.0383 | 66.8709 | 0 | 0 | 107.0383 | 66.8709 | 0 | 0 | 107.0383 | 66.8709 | 47.0383 | 66.8709 | 0 | 0 | 47.0383 | 66.8709 | 0 | 0
2010-10-29 | 1200 | 113.0279 | 68.0891 | 113.0279 | 68.0891 | 0 | 0 | 113.0279 | 68.0891 | 0 | 0 | 113.0279 | 68.0891 | 53.0279 | 68.0891 | 0 | 0 | 53.0279 | 68.0891 | 0 | 0
2010-10-29 | 1300 | 123.588 | 58.8928 | 123.588 | 58.8928 | 0 | 0 | 123.588 | 58.8928 | 0 | 0 | 123.588 | 58.8928 | 63.588 | 58.8928 | 0 | 0 | 63.588 | 58.8928 | 0 | 0
2010-10-29 | 1400 | 130.9804 | 51.1373 | 130.9804 | 51.1373 | 0 | 0 | 130.9804 | 51.1373 | 0 | 0 | 130.9804 | 51.1373 | 70.9804 | 51.1373 | 0 | 0 | 70.9804 | 51.1373 | 0 | 0
2010-10-29 | 1500 | 125.551 | 56.5016 | 125.551 | 56.5016 | 0 | 0 | 125.551 | 56.5016 | 0 | 0 | 125.551 | 56.5016 | 65.551 | 56.5016 | 0 | 0 | 65.551 | 56.5016 | 0 | 0
2010-10-29 | 1600 | 140.6771 | 41.087 | 140.6771 | 41.087 | 0 | 0 | 140.6771 | 41.087 | 0 | 0 | 140.6771 | 41.087 | 80.6771 | 41.087 | 0 | 0 | 80.6771 | 41.087 | 0 | 0
2010-10-29 | 1700 | 148.5153 | 30.7125 | 148.5153 | 30.7125 | 0 | 0 | 148.5153 | 30.7125 | 0 | 0 | 148.5153 | 30.7125 | 88.5153 | 30.7125 | 0 | 0 | 88.5153 | 30.7125 | 0 | 0
2010-10-29 | 1800 | 158.3451 | 20.3098 | 158.3451 | 20.3098 | 0 | 0 | 158.3451 | 20.3098 | 0 | 0 | 158.3451 | 20.3098 | 98.3451 | 20.3098 | 0 | 0 | 98.3451 | 20.3098 | 0 | 0
2010-10-29 | 1900 | 149.9345 | 26.1445 | 149.9345 | 26.1445 | 0 | 0 | 149.9345 | 26.1445 | 0 | 0 | 149.9345 | 26.1445 | 89.9345 | 26.1445 | 0 | 0 | 89.9345 | 26.1445 | 0 | 0
2010-10-29 | 2000 | 127.1392 | 42.2511 | 127.1392 | 42.2511 | 0 | 0 | 127.1392 | 42.2511 | 0 | 0 | 127.1392 | 42.2511 | 67.1392 | 42.2511 | 0 | 0 | 67.1392 | 42.2511 | 0 | 0
2010-10-29 | 2100 | 81.5464 | 80.0378 | 81.5464 | 80.0378 | 0 | 0 | 81.5464 | 80.0378 | 0 | 0 | 81.5464 | 80.0378 | 21.5464 | 80.0378 | 0 | 0 | 21.5464 | 80.0378 | 0 | 0
2010-10-29 | 2200 | 89.8772 | 62.2165 | 89.8772 | 62.2165 | 0 | 0 | 89.8772 | 62.2165 | 0 | 0 | 89.8772 | 62.2165 | 29.8772 | 62.2165 | 0 | 0 | 29.8772 | 62.2165 | 0 | 0
2010-10-29 | 2300 | 54.4682 | 90.1045 | 54.4682 | 90.1045 | 0 | 0 | 54.4682 | 90.1045 | 0 | 0 | 54.4682 | 84.5727 | 0 | 90.1045 | 0 | 0 | -5.5318 | 84.5727 | 5.5318 | 1
2010-10-30 | 0 | 48.3279 | 90.2392 | 48.3279 | 90.2392 | 0 | 0 | 48.3279 | 90.2392 | 0 | 0 | 48.3279 | 78.567 | 0 | 90.2392 | 0 | 0 | -11.6721 | 78.567 | 11.6721 | 1
2010-10-30 | 100 | 29.3844 | 105.0152 | 29.3844 | 105.0152 | 0 | 0 | 29.3844 | 105.0152 | 0 | 0 | 29.3844 | 74.3996 | 0 | 105.0152 | 0 | 0 | -30.6156 | 74.3996 | 30.6156 | 1
2010-10-30 | 200 | 34.5727 | 97.3298 | 34.5727 | 97.3298 | 0 | 0 | 34.5727 | 97.3298 | 0 | 0 | 34.5727 | 71.9025 | 0 | 97.3298 | 0 | 0 | -25.4273 | 71.9025 | 25.4273 | 1
2010-10-30 | 300 | 40.1365 | 90.4152 | 40.1365 | 90.4152 | 0 | 0 | 40.1365 | 90.4152 | 0 | 0 | 40.1365 | 70.5517 | 0 | 90.4152 | 0 | 0 | -19.8635 | 70.5517 | 19.8635 | 1
2010-10-30 | 400 | 60.577 | 69.5778 | 60.577 | 69.5778 | 0 | 0 | 60.577 | 69.5778 | 0 | 0 | 60.577 | 69.5778 | 0.57704 | 69.5778 | 0 | 0 | 0.57704 | 69.5778 | 0 | 0
2010-10-30 | 500 | 56.9766 | 73.8845 | 56.9766 | 73.8845 | 0 | 0 | 56.9766 | 73.8845 | 0 | 0 | 56.9766 | 70.8611 | 0 | 73.8845 | 0 | 0 | -3.0234 | 70.8611 | 3.0234 | 1
2010-10-30 | 600 | 58.3839 | 75.6236 | 58.3839 | 75.6236 | 0 | 0 | 58.3839 | 75.6236 | 0 | 0 | 58.3839 | 74.0075 | 0 | 75.6236 | 0 | 0 | -1.6161 | 74.0075 | 1.6161 | 1
2010-10-30 | 700 | 59.8313 | 78.4278 | 59.8313 | 78.4278 | 0 | 0 | 59.8313 | 78.4278 | 0 | 0 | 59.8313 | 78.2591 | 0 | 78.4278 | 0 | 0 | -0.16871 | 78.2591 | 0.16871 | 1
2010-10-30 | 800 | 20.955 | 121.1025 | 20.955 | 121.1025 | 0 | 0 | 20.955 | 121.1025 | 0 | 0 | 20.955 | 82.0575 | 0 | 121.1025 | 0 | 0 | -39.045 | 82.0575 | 39.045 | 1
2010-10-30 | 900 | 18.9421 | 127.9929 | 18.9421 | 127.9929 | 0 | 0 | 18.9421 | 127.9929 | 0 | 0 | 18.9421 | 86.935 | 0 | 127.9929 | 0 | 0 | -41.0579 | 86.935 | 41.0579 | 1
2010-10-30 | 1000 | 32.7895 | 117.5374 | 32.7895 | 117.5374 | 0 | 0 | 32.7895 | 117.5374 | 0 | 0 | 32.7895 | 90.3269 | 0 | 117.5374 | 0 | 0 | -27.2105 | 90.3269 | 27.2105 | 1
2010-10-30 | 1100 | 39.0099 | 113.4109 | 39.0099 | 113.4109 | 0 | 0 | 39.0099 | 113.4109 | 0 | 0 | 39.0099 | 92.4208 | 0 | 113.4109 | 0 | 0 | -20.9901 | 92.4208 | 20.9901 | 1
2010-10-30 | 1200 | 45.9659 | 108.89 | 45.9659 | 108.89 | 0 | 0 | 45.9659 | 108.89 | 0 | 0 | 45.9659 | 94.8558 | 0 | 108.89 | 0 | 0 | -14.0341 | 94.8558 | 14.0341 | 1
2010-10-30 | 1300 | 32.0811 | 125.1685 | 32.0811 | 125.1685 | 0 | 0 | 32.0811 | 125.1685 | 0 | 0 | 32.0811 | 97.2496 | 0 | 125.1685 | 0 | 0 | -27.9189 | 97.2496 | 27.9189 | 1
2010-10-30 | 1400 | 57.7133 | 103.8229 | 57.7133 | 103.8229 | 0 | 0 | 57.7133 | 103.8229 | 0 | 0 | 57.7133 | 101.5362 | 0 | 103.8229 | 0 | 0 | -2.2867 | 101.5362 | 2.2867 | 1
2010-10-30 | 1500 | 27.1986 | 135.5819 | 27.1986 | 135.5819 | 0 | 0 | 27.1986 | 135.5819 | 0 | 0 | 27.1986 | 102.7805 | 0 | 135.5819 | 0 | 0 | -32.8014 | 102.7805 | 32.8014 | 1
2010-10-30 | 1600 | 37.5997 | 127.506 | 37.5997 | 127.506 | 0 | 0 | 37.5997 | 127.506 | 0 | 0 | 37.5997 | 105.1057 | 0 | 127.506 | 0 | 0 | -22.4003 | 105.1057 | 22.4003 | 1
2010-10-30 | 1700 | 49.2199 | 119.5832 | 49.2199 | 119.5832 | 0 | 0 | 49.2199 | 119.5832 | 0 | 0 | 49.2199 | 108.803 | 0 | 119.5832 | 0 | 0 | -10.7801 | 108.803 | 10.7801 | 1
2010-10-30 | 1800 | 53.9319 | 117.0952 | 53.9319 | 117.0952 | 0 | 0 | 53.9319 | 117.0952 | 0 | 0 | 53.9319 | 111.0271 | 0 | 117.0952 | 0 | 0 | -6.0681 | 111.0271 | 6.0681 | 1
2010-10-30 | 1900 | 48.8257 | 121.4178 | 48.8257 | 121.4178 | 0 | 0 | 48.8257 | 121.4178 | 0 | 0 | 48.8257 | 110.2435 | 0 | 121.4178 | 0 | 0 | -11.1743 | 110.2435 | 11.1743 | 1
2010-10-30 | 2000 | 34.9456 | 130.6952 | 34.9456 | 130.6952 | 0 | 0 | 34.9456 | 130.6952 | 0 | 0 | 34.9456 | 105.6408 | 0 | 130.6952 | 0 | 0 | -25.0544 | 105.6408 | 25.0544 | 1
2010-10-30 | 2100 | 21.3651 | 139.6498 | 21.3651 | 139.6498 | 0 | 0 | 21.3651 | 139.6498 | 0 | 0 | 21.3651 | 101.0149 | 0 | 139.6498 | 0 | 0 | -38.6349 | 101.0149 | 38.6349 | 1
2010-10-30 | 2200 | 13.3222 | 141.1058 | 13.3222 | 141.1058 | 0 | 0 | 13.3222 | 141.1058 | 0 | 0 | 13.3222 | 94.428 | 0 | 141.1058 | 0 | 0 | -46.6778 | 94.428 | 46.6778 | 1
2010-10-30 | 2300 | 11.6242 | 136.5138 | 11.6242 | 136.5138 | 0 | 0 | 11.6242 | 136.5138 | 0 | 0 | 11.6242 | 88.138 | 0 | 136.5138 | 0 | 0 | -48.3758 | 88.138 | 48.3758 | 1
2010-10-31 | 0 | 24.8097 | 118.6479 | 24.8097 | 118.6479 | 0 | 0 | 24.8097 | 118.6479 | 0 | 0 | 24.8097 | 83.4576 | 0 | 118.6479 | 0 | 0 | -35.1903 | 83.4576 | 35.1903 | 1
2010-10-31 | 100 | 15.2594 | 123.9225 | 15.2594 | 123.9225 | 0 | 0 | 15.2594 | 123.9225 | 0 | 0 | 15.2594 | 79.1819 | 0 | 123.9225 | 0 | 0 | -44.7406 | 79.1819 | 44.7406 | 1
2010-10-31 | 200 | 29.9194 | 105.6985 | 29.9194 | 105.6985 | 0 | 0 | 29.9194 | 105.6985 | 0 | 0 | 29.9194 | 75.6179 | 0 | 105.6985 | 0 | 0 | -30.0806 | 75.6179 | 30.0806 | 1
2010-10-31 | 300 | 61.9646 | 72.5119 | 61.9646 | 72.5119 | 0 | 0 | 61.9646 | 72.5119 | 0 | 0 | 61.9646 | 72.5119 | 1.9646 | 72.5119 | 0 | 0 | 1.9646 | 72.5119 | 0 | 0
2010-10-31 | 400 | 93.6694 | 39.9039 | 93.6694 | 39.9039 | 0 | 0 | 93.6694 | 39.9039 | 0 | 0 | 93.6694 | 39.9039 | 33.6694 | 39.9039 | 0 | 0 | 33.6694 | 39.9039 | 0 | 0
2010-10-31 | 500 | 107.1499 | 25.9279 | 107.1499 | 25.9279 | 0 | 0 | 107.1499 | 25.9279 | 0 | 0 | 107.1499 | 25.9279 | 47.1499 | 25.9279 | 0 | 0 | 47.1499 | 25.9279 | 0 | 0
2010-10-31 | 600 | 115.5229 | 19.4454 | 115.5229 | 19.4454 | 0 | 0 | 115.5229 | 19.4454 | 0 | 0 | 115.5229 | 19.4454 | 55.5229 | 19.4454 | 0 | 0 | 55.5229 | 19.4454 | 0 | 0
2010-10-31 | 700 | 110.7008 | 27.0535 | 110.7008 | 27.0535 | 0 | 0 | 110.7008 | 27.0535 | 0 | 0 | 110.7008 | 27.0535 | 50.7008 | 27.0535 | 0 | 0 | 50.7008 | 27.0535 | 0 | 0
2010-10-31 | 800 | 103.4426 | 37.1771 | 103.4426 | 37.1771 | 0 | 0 | 103.4426 | 37.1771 | 0 | 0 | 103.4426 | 37.1771 | 43.4426 | 37.1771 | 0 | 0 | 43.4426 | 37.1771 | 0 | 0
2010-10-31 | 900 | 91.7972 | 53.0373 | 91.7972 | 53.0373 | 0 | 0 | 91.7972 | 53.0373 | 0 | 0 | 91.7972 | 53.0373 | 31.7972 | 53.0373 | 0 | 0 | 31.7972 | 53.0373 | 0 | 0
2010-10-31 | 1000 | 96.5993 | 50.5541 | 96.5993 | 50.5541 | 0 | 0 | 96.5993 | 50.5541 | 0 | 0 | 96.5993 | 50.5541 | 36.5993 | 50.5541 | 0 | 0 | 36.5993 | 50.5541 | 0 | 0
2010-10-31 | 1100 | 98.8014 | 51.943 | 98.8014 | 51.943 | 0 | 0 | 98.8014 | 51.943 | 0 | 0 | 98.8014 | 51.943 | 38.8014 | 51.943 | 0 | 0 | 38.8014 | 51.943 | 0 | 0
2010-10-31 | 1200 | 101.4997 | 51.5418 | 101.4997 | 51.5418 | 0 | 0 | 101.4997 | 51.5418 | 0 | 0 | 101.4997 | 51.5418 | 41.4997 | 51.5418 | 0 | 0 | 41.4997 | 51.5418 | 0 | 0
2010-10-31 | 1300 | 120.2362 | 35.8167 | 120.2362 | 35.8167 | 0 | 0 | 120.2362 | 35.8167 | 0 | 0 | 120.2362 | 35.8167 | 60.2362 | 35.8167 | 0 | 0 | 60.2362 | 35.8167 | 0 | 0
2010-10-31 | 1400 | 131.7242 | 25.8674 | 131.7242 | 25.8674 | 0 | 0 | 131.7242 | 25.8674 | 0 | 0 | 131.7242 | 25.8674 | 71.7242 | 25.8674 | 0 | 0 | 71.7242 | 25.8674 | 0 | 0
2010-10-31 | 1500 | 140.8157 | 18.4173 | 140.8157 | 18.4173 | 0 | 0 | 140.8157 | 18.4173 | 0 | 0 | 140.8157 | 18.4173 | 80.8157 | 18.4173 | 0 | 0 | 80.8157 | 18.4173 | 0 | 0
2010-10-31 | 1600 | 96.4421 | 64.422 | 96.4421 | 64.422 | 0 | 0 | 96.4421 | 64.422 | 0 | 0 | 96.4421 | 64.422 | 36.4421 | 64.422 | 0 | 0 | 36.4421 | 64.422 | 0 | 0
2010-10-31 | 1700 | 134.7502 | 30.4719 | 134.7502 | 30.4719 | 0 | 0 | 134.7502 | 30.4719 | 0 | 0 | 134.7502 | 30.4719 | 74.7502 | 30.4719 | 0 | 0 | 74.7502 | 30.4719 | 0 | 0
2010-10-31 | 1800 | 137.6197 | 31.7972 | 137.6197 | 31.7972 | 0 | 0 | 137.6197 | 31.7972 | 0 | 0 | 137.6197 | 31.7972 | 77.6197 | 31.7972 | 0 | 0 | 77.6197 | 31.7972 | 0 | 0
2010-10-31 | 1900 | 151.7714 | 16.9865 | 151.7714 | 16.9865 | 0 | 0 | 151.7714 | 16.9865 | 0 | 0 | 151.7714 | 16.9865 | 91.7714 | 16.9865 | 0 | 0 | 91.7714 | 16.9865 | 0 | 0
2010-10-31 | 2000 | 144.5845 | 20.4292 | 144.5845 | 20.4292 | 0 | 0 | 144.5845 | 20.4292 | 0 | 0 | 144.5845 | 20.4292 | 84.5845 | 20.4292 | 0 | 0 | 84.5845 | 20.4292 | 0 | 0
2010-10-31 | 2100 | 150.2363 | 10.0719 | 150.2363 | 10.0719 | 0 | 0 | 150.2363 | 10.0719 | 0 | 0 | 150.2363 | 10.0719 | 90.2363 | 10.0719 | 0 | 0 | 90.2363 | 10.0719 | 0 | 0
2010-10-31 | 2200 | 150.3364 | 3.3999 | 150.3364 | 3.3999 | 0 | 0 | 150.3364 | 3.3999 | 0 | 0 | 150.3364 | 3.3999 | 90.3364 | 3.3999 | 0 | 0 | 90.3364 | 3.3999 | 0 | 0
2010-10-31 | 2300 | 141.6539 | 5.1199 | 141.6539 | 5.1199 | 0 | 0 | 141.6539 | 5.1199 | 0 | 0 | 141.6539 | 5.1199 | 81.6539 | 5.1199 | 0 | 0 | 81.6539 | 5.1199 | 0 | 0
2010-11-01 | 0 | 125.1457 | 16.5473 | 125.1457 | 16.5473 | 0 | 0 | 125.1457 | 16.5473 | 0 | 0 | 125.1457 | 16.5473 | 65.1457 | 16.5473 | 0 | 0 | 65.1457 | 16.5473 | 0 | 0
2010-11-01 | 100 | 116.6525 | 22.0727 | 116.6525 | 22.0727 | 0 | 0 | 116.6525 | 22.0727 | 0 | 0 | 116.6525 | 22.0727 | 56.6525 | 22.0727 | 0 | 0 | 56.6525 | 22.0727 | 0 | 0
2010-11-01 | 200 | 102.0608 | 35.47 | 102.0608 | 35.47 | 0 | 0 | 102.0608 | 35.47 | 0 | 0 | 102.0608 | 35.47 | 42.0608 | 35.47 | 0 | 0 | 42.0608 | 35.47 | 0 | 0
2010-11-01 | 300 | 58.2431 | 78.3393 | 58.2431 | 78.3393 | 0 | 0 | 58.2431 | 78.3393 | 0 | 0 | 58.2431 | 76.5824 | 0 | 78.3393 | 0 | 0 | -1.7569 | 76.5824 | 1.7569 | 1
2010-11-01 | 400 | -2.7086 | 137.564 | 0 | 137.564 | 2.7086 | 1 | -2.7086 | 137.564 | 2.7086 | 1 | -2.7086 | 77.564 | 0 | 137.564 | 2.7086 | 1 | -62.7086 | 77.564 | 62.7086 | 1
2010-11-01 | 500 | 10.3744 | 132.35 | 10.3744 | 132.35 | 0 | 0 | 10.3744 | 132.35 | 0 | 0 | 10.3744 | 82.7244 | 0 | 132.35 | 0 | 0 | -49.6256 | 82.7244 | 49.6256 | 1
2010-11-01 | 600 | 41.0893 | 111.8553 | 41.0893 | 111.8553 | 0 | 0 | 41.0893 | 111.8553 | 0 | 0 | 41.0893 | 92.9446 | 0 | 111.8553 | 0 | 0 | -18.9107 | 92.9446 | 18.9107 | 1
2010-11-01 | 700 | 40.67 | 121.4545 | 40.67 | 121.4545 | 0 | 0 | 40.67 | 121.4545 | 0 | 0 | 40.67 | 102.1244 | 0 | 121.4545 | 0 | 0 | -19.33 | 102.1244 | 19.33 | 1
2010-11-01 | 800 | 37.573 | 130.0178 | 37.573 | 130.0178 | 0 | 0 | 37.573 | 130.0178 | 0 | 0 | 37.573 | 107.5907 | 0 | 130.0178 | 0 | 0 | -22.427 | 107.5907 | 22.427 | 1
2010-11-01 | 900 | 61.4432 | 108.8549 | 61.4432 | 108.8549 | 0 | 0 | 61.4432 | 108.8549 | 0 | 0 | 61.4432 | 108.8549 | 1.4432 | 108.8549 | 0 | 0 | 1.4432 | 108.8549 | 0 | 0
2010-11-01 | 1000 | 71.2715 | 102.7142 | 71.2715 | 102.7142 | 0 | 0 | 71.2715 | 102.7142 | 0 | 0 | 71.2715 | 102.7142 | 11.2715 | 102.7142 | 0 | 0 | 11.2715 | 102.7142 | 0 | 0
2010-11-01 | 1100 | 72.2816 | 104.4188 | 72.2816 | 104.4188 | 0 | 0 | 72.2816 | 104.4188 | 0 | 0 | 72.2816 | 104.4188 | 12.2816 | 104.4188 | 0 | 0 | 12.2816 | 104.4188 | 0 | 0
2010-11-01 | 1200 | 86.2455 | 92.9124 | 86.2455 | 92.9124 | 0 | 0 | 86.2455 | 92.9124 | 0 | 0 | 86.2455 | 92.9124 | 26.2455 | 92.9124 | 0 | 0 | 26.2455 | 92.9124 | 0 | 0
2010-11-01 | 1300 | 98.107 | 81.9072 | 98.107 | 81.9072 | 0 | 0 | 98.107 | 81.9072 | 0 | 0 | 98.107 | 81.9072 | 38.107 | 81.9072 | 0 | 0 | 38.107 | 81.9072 | 0 | 0
2010-11-01 | 1400 | 115.7961 | 65.3496 | 115.7961 | 65.3496 | 0 | 0 | 115.7961 | 65.3496 | 0 | 0 | 115.7961 | 65.3496 | 55.7961 | 65.3496 | 0 | 0 | 55.7961 | 65.3496 | 0 | 0
2010-11-01 | 1500 | 135.2744 | 45.4203 | 135.2744 | 45.4203 | 0 | 0 | 135.2744 | 45.4203 | 0 | 0 | 135.2744 | 45.4203 | 75.2744 | 45.4203 | 0 | 0 | 75.2744 | 45.4203 | 0 | 0
2010-11-01 | 1600 | 158.4825 | 23.3212 | 158.4825 | 23.3212 | 0 | 0 | 158.4825 | 23.3212 | 0 | 0 | 158.4825 | 23.3212 | 98.4825 | 23.3212 | 0 | 0 | 98.4825 | 23.3212 | 0 | 0
2010-11-01 | 1700 | 176.961 | 5.7607 | 176.961 | 5.7607 | 0 | 0 | 176.961 | 5.7607 | 0 | 0 | 176.961 | 5.7607 | 116.961 | 5.7607 | 0 | 0 | 116.961 | 5.7607 | 0 | 0
2010-11-01 | 1800 | 179.7998 | 5.0193 | 179.7998 | 5.0193 | 0 | 0 | 179.7998 | 5.0193 | 0 | 0 | 179.7998 | 5.0193 | 119.7998 | 5.0193 | 0 | 0 | 119.7998 | 5.0193 | 0 | 0
2010-11-01 | 1900 | 177.1573 | 5.1233 | 177.1573 | 5.1233 | 0 | 0 | 177.1573 | 5.1233 | 0 | 0 | 177.1573 | 5.1233 | 117.1573 | 5.1233 | 0 | 0 | 117.1573 | 5.1233 | 0 | 0
2010-11-01 | 2000 | 169.6732 | 6.6673 | 169.6732 | 6.6673 | 0 | 0 | 169.6732 | 6.6673 | 0 | 0 | 169.6732 | 6.6673 | 109.6732 | 6.6673 | 0 | 0 | 109.6732 | 6.6673 | 0 | 0
2010-11-01 | 2100 | 162.8681 | 7.4087 | 162.8681 | 7.4087 | 0 | 0 | 162.8681 | 7.4087 | 0 | 0 | 162.8681 | 7.4087 | 102.8681 | 7.4087 | 0 | 0 | 102.8681 | 7.4087 | 0 | 0
2010-11-01 | 2200 | 154.4402 | 6.6407 | 154.4402 | 6.6407 | 0 | 0 | 154.4402 | 6.6407 | 0 | 0 | 154.4402 | 6.6407 | 94.4402 | 6.6407 | 0 | 0 | 94.4402 | 6.6407 | 0 | 0
2010-11-01 | 2300 | 146.7345 | 6.2193 | 146.7345 | 6.2193 | 0 | 0 | 146.7345 | 6.2193 | 0 | 0 | 146.7345 | 6.2193 | 86.7345 | 6.2193 | 0 | 0 | 86.7345 | 6.2193 | 0 | 0
2010-11-02 | 0 | 139.3079 | 6.5807 | 139.3079 | 6.5807 | 0 | 0 | 139.3079 | 6.5807 | 0 | 0 | 139.3079 | 6.5807 | 79.3079 | 6.5807 | 0 | 0 | 79.3079 | 6.5807 | 0 | 0
2010-11-02 | 100 | 136.7664 | 5.7647 | 136.7664 | 5.7647 | 0 | 0 | 136.7664 | 5.7647 | 0 | 0 | 136.7664 | 5.7647 | 76.7664 | 5.7647 | 0 | 0 | 76.7664 | 5.7647 | 0 | 0
2010-11-02 | 200 | 134.2195 | 5.6607 | 134.2195 | 5.6607 | 0 | 0 | 134.2195 | 5.6607 | 0 | 0 | 134.2195 | 5.6607 | 74.2195 | 5.6607 | 0 | 0 | 74.2195 | 5.6607 | 0 | 0
2010-11-02 | 300 | 132.7774 | 6.154 | 132.7774 | 6.154 | 0 | 0 | 132.7774 | 6.154 | 0 | 0 | 132.7774 | 6.154 | 72.7774 | 6.154 | 0 | 0 | 72.7774 | 6.154 | 0 | 0
2010-11-02 | 400 | 133.4267 | 6.6447 | 133.4267 | 6.6447 | 0 | 0 | 133.4267 | 6.6447 | 0 | 0 | 133.4267 | 6.6447 | 73.4267 | 6.6447 | 0 | 0 | 73.4267 | 6.6447 | 0 | 0
2010-11-02 | 500 | 138.9431 | 6.3673 | 138.9431 | 6.3673 | 0 | 0 | 138.9431 | 6.3673 | 0 | 0 | 138.9431 | 6.3673 | 78.9431 | 6.3673 | 0 | 0 | 78.9431 | 6.3673 | 0 | 0
2010-11-02 | 600 | 151.3892 | 5.4881 | 151.3892 | 5.4881 | 0 | 0 | 151.3892 | 5.4881 | 0 | 0 | 151.3892 | 5.4881 | 91.3892 | 5.4881 | 0 | 0 | 91.3892 | 5.4881 | 0 | 0
2010-11-02 | 700 | 143.289 | 23.7608 | 143.289 | 23.7608 | 0 | 0 | 143.289 | 23.7608 | 0 | 0 | 143.289 | 23.7608 | 83.289 | 23.7608 | 0 | 0 | 83.289 | 23.7608 | 0 | 0
2010-11-02 | 800 | 126.2457 | 43.925 | 126.2457 | 43.925 | 0 | 0 | 126.2457 | 43.925 | 0 | 0 | 126.2457 | 43.925 | 66.2457 | 43.925 | 0 | 0 | 66.2457 | 43.925 | 0 | 0
2010-11-02 | 900 | 118.1386 | 54.8847 | 118.1386 | 54.8847 | 0 | 0 | 118.1386 | 54.8847 | 0 | 0 | 118.1386 | 54.8847 | 58.1386 | 54.8847 | 0 | 0 | 58.1386 | 54.8847 | 0 | 0
2010-11-02 | 1000 | 114.3241 | 62.3325 | 114.3241 | 62.3325 | 0 | 0 | 114.3241 | 62.3325 | 0 | 0 | 114.3241 | 62.3325 | 54.3241 | 62.3325 | 0 | 0 | 54.3241 | 62.3325 | 0 | 0
2010-11-02 | 1100 | 112.1608 | 67.4499 | 112.1608 | 67.4499 | 0 | 0 | 112.1608 | 67.4499 | 0 | 0 | 112.1608 | 67.4499 | 52.1608 | 67.4499 | 0 | 0 | 52.1608 | 67.4499 | 0 | 0
2010-11-02 | 1200 | 113.5288 | 70.1961 | 113.5288 | 70.1961 | 0 | 0 | 113.5288 | 70.1961 | 0 | 0 | 113.5288 | 70.1961 | 53.5288 | 70.1961 | 0 | 0 | 53.5288 | 70.1961 | 0 | 0
2010-11-02 | 1300 | 120.3096 | 64.2161 | 120.3096 | 64.2161 | 0 | 0 | 120.3096 | 64.2161 | 0 | 0 | 120.3096 | 64.2161 | 60.3096 | 64.2161 | 0 | 0 | 60.3096 | 64.2161 | 0 | 0
2010-11-02 | 1400 | 132.5738 | 52.3217 | 132.5738 | 52.3217 | 0 | 0 | 132.5738 | 52.3217 | 0 | 0 | 132.5738 | 52.3217 | 72.5738 | 52.3217 | 0 | 0 | 72.5738 | 52.3217 | 0 | 0
2010-11-02 | 1500 | 150.8283 | 34.8664 | 150.8283 | 34.8664 | 0 | 0 | 150.8283 | 34.8664 | 0 | 0 | 150.8283 | 34.8664 | 90.8283 | 34.8664 | 0 | 0 | 90.8283 | 34.8664 | 0 | 0
2010-11-02 | 1600 | 171.6511 | 14.2294 | 171.6511 | 14.2294 | 0 | 0 | 171.6511 | 14.2294 | 0 | 0 | 171.6511 | 14.2294 | 111.6511 | 14.2294 | 0 | 0 | 111.6511 | 14.2294 | 0 | 0
2010-11-02 | 1700 | 180.9387 | 5.7753 | 180.9387 | 5.7753 | 0 | 0 | 180.9387 | 5.7753 | 0 | 0 | 180.9387 | 5.7753 | 120.9387 | 5.7753 | 0 | 0 | 120.9387 | 5.7753 | 0 | 0
2010-11-02 | 1800 | 178.077 | 7.7513 | 178.077 | 7.7513 | 0 | 0 | 178.077 | 7.7513 | 0 | 0 | 178.077 | 7.7513 | 118.077 | 7.7513 | 0 | 0 | 118.077 | 7.7513 | 0 | 0
2010-11-02 | 1900 | 172.9878 | 9.97 | 172.9878 | 9.97 | 0 | 0 | 172.9878 | 9.97 | 0 | 0 | 172.9878 | 9.97 | 112.9878 | 9.97 | 0 | 0 | 112.9878 | 9.97 | 0 | 0
2010-11-02 | 2000 | 165.3717 | 12.5887 | 165.3717 | 12.5887 | 0 | 0 | 165.3717 | 12.5887 | 0 | 0 | 165.3717 | 12.5887 | 105.3717 | 12.5887 | 0 | 0 | 105.3717 | 12.5887 | 0 | 0
2010-11-02 | 2100 | 159.0318 | 11.8873 | 159.0318 | 11.8873 | 0 | 0 | 159.0318 | 11.8873 | 0 | 0 | 159.0318 | 11.8873 | 99.0318 | 11.8873 | 0 | 0 | 99.0318 | 11.8873 | 0 | 0
2010-11-02 | 2200 | 147.0022 | 15.0953 | 147.0022 | 15.0953 | 0 | 0 | 147.0022 | 15.0953 | 0 | 0 | 147.0022 | 15.0953 | 87.0022 | 15.0953 | 0 | 0 | 87.0022 | 15.0953 | 0 | 0
2010-11-02 | 2300 | 135.6176 | 17.0073 | 135.6176 | 17.0073 | 0 | 0 | 135.6176 | 17.0073 | 0 | 0 | 135.6176 | 17.0073 | 75.6176 | 17.0073 | 0 | 0 | 75.6176 | 17.0073 | 0 | 0
2010-11-03 | 0 | 130.1586 | 15.4141 | 130.1586 | 15.4141 | 0 | 0 | 130.1586 | 15.4141 | 0 | 0 | 130.1586 | 15.4141 | 70.1586 | 15.4141 | 0 | 0 | 70.1586 | 15.4141 | 0 | 0
2010-11-03 | 100 | 125.408 | 16.4515 | 125.408 | 16.4515 | 0 | 0 | 125.408 | 16.4515 | 0 | 0 | 125.408 | 16.4515 | 65.408 | 16.4515 | 0 | 0 | 65.408 | 16.4515 | 0 | 0
2010-11-03 | 200 | 115.9009 | 23.8861 | 115.9009 | 23.8861 | 0 | 0 | 115.9009 | 23.8861 | 0 | 0 | 115.9009 | 23.8861 | 55.9009 | 23.8861 | 0 | 0 | 55.9009 | 23.8861 | 0 | 0
2010-11-03 | 300 | 111.7904 | 26.2461 | 111.7904 | 26.2461 | 0 | 0 | 111.7904 | 26.2461 | 0 | 0 | 111.7904 | 26.2461 | 51.7904 | 26.2461 | 0 | 0 | 51.7904 | 26.2461 | 0 | 0
2010-11-03 | 400 | 112.9797 | 25.9955 | 112.9797 | 25.9955 | 0 | 0 | 112.9797 | 25.9955 | 0 | 0 | 112.9797 | 25.9955 | 52.9797 | 25.9955 | 0 | 0 | 52.9797 | 25.9955 | 0 | 0
2010-11-03 | 500 | 123.1931 | 21.6355 | 123.1931 | 21.6355 | 0 | 0 | 123.1931 | 21.6355 | 0 | 0 | 123.1931 | 21.6355 | 63.1931 | 21.6355 | 0 | 0 | 63.1931 | 21.6355 | 0 | 0
2010-11-03 | 600 | 139.4669 | 15.5708 | 139.4669 | 15.5708 | 0 | 0 | 139.4669 | 15.5708 | 0 | 0 | 139.4669 | 15.5708 | 79.4669 | 15.5708 | 0 | 0 | 79.4669 | 15.5708 | 0 | 0
2010-11-03 | 700 | 144.1718 | 21.1367 | 144.1718 | 21.1367 | 0 | 0 | 144.1718 | 21.1367 | 0 | 0 | 144.1718 | 21.1367 | 84.1718 | 21.1367 | 0 | 0 | 84.1718 | 21.1367 | 0 | 0
2010-11-03 | 800 | 131.9906 | 37.3742 | 131.9906 | 37.3742 | 0 | 0 | 131.9906 | 37.3742 | 0 | 0 | 131.9906 | 37.3742 | 71.9906 | 37.3742 | 0 | 0 | 71.9906 | 37.3742 | 0 | 0
2010-11-03 | 900 | 116.8391 | 57.988 | 116.8391 | 57.988 | 0 | 0 | 116.8391 | 57.988 | 0 | 0 | 116.8391 | 57.988 | 56.8391 | 57.988 | 0 | 0 | 56.8391 | 57.988 | 0 | 0
2010-11-03 | 1000 | 109.4213 | 67.927 | 109.4213 | 67.927 | 0 | 0 | 109.4213 | 67.927 | 0 | 0 | 109.4213 | 67.927 | 49.4213 | 67.927 | 0 | 0 | 49.4213 | 67.927 | 0 | 0
2010-11-03 | 1100 | 115.592 | 63.4339 | 115.592 | 63.4339 | 0 | 0 | 115.592 | 63.4339 | 0 | 0 | 115.592 | 63.4339 | 55.592 | 63.4339 | 0 | 0 | 55.592 | 63.4339 | 0 | 0
2010-11-03 | 1200 | 114.6607 | 65.9292 | 114.6607 | 65.9292 | 0 | 0 | 114.6607 | 65.9292 | 0 | 0 | 114.6607 | 65.9292 | 54.6607 | 65.9292 | 0 | 0 | 54.6607 | 65.9292 | 0 | 0
2010-11-03 | 1300 | 120.8686 | 61.2389 | 120.8686 | 61.2389 | 0 | 0 | 120.8686 | 61.2389 | 0 | 0 | 120.8686 | 61.2389 | 60.8686 | 61.2389 | 0 | 0 | 60.8686 | 61.2389 | 0 | 0
2010-11-03 | 1400 | 142.9677 | 40.1271 | 142.9677 | 40.1271 | 0 | 0 | 142.9677 | 40.1271 | 0 | 0 | 142.9677 | 40.1271 | 82.9677 | 40.1271 | 0 | 0 | 82.9677 | 40.1271 | 0 | 0
2010-11-03 | 1500 | 150.2096 | 32.4351 | 150.2096 | 32.4351 | 0 | 0 | 150.2096 | 32.4351 | 0 | 0 | 150.2096 | 32.4351 | 90.2096 | 32.4351 | 0 | 0 | 90.2096 | 32.4351 | 0 | 0
2010-11-03 | 1600 | 169.2237 | 13.5408 | 169.2237 | 13.5408 | 0 | 0 | 169.2237 | 13.5408 | 0 | 0 | 169.2237 | 13.5408 | 109.2237 | 13.5408 | 0 | 0 | 109.2237 | 13.5408 | 0 | 0
2010-11-03 | 1700 | 167.2945 | 15.5501 | 167.2945 | 15.5501 | 0 | 0 | 167.2945 | 15.5501 | 0 | 0 | 167.2945 | 15.5501 | 107.2945 | 15.5501 | 0 | 0 | 107.2945 | 15.5501 | 0 | 0
2010-11-03 | 1800 | 162.1089 | 22.3101 | 162.1089 | 22.3101 | 0 | 0 | 162.1089 | 22.3101 | 0 | 0 | 162.1089 | 22.3101 | 102.1089 | 22.3101 | 0 | 0 | 102.1089 | 22.3101 | 0 | 0
2010-11-03 | 1900 | 142.6693 | 39.6168 | 142.6693 | 39.6168 | 0 | 0 | 142.6693 | 39.6168 | 0 | 0 | 142.6693 | 39.6168 | 82.6693 | 39.6168 | 0 | 0 | 82.6693 | 39.6168 | 0 | 0
2010-11-03 | 2000 | 113.5552 | 64.2755 | 113.5552 | 64.2755 | 0 | 0 | 113.5552 | 64.2755 | 0 | 0 | 113.5552 | 64.2755 | 53.5552 | 64.2755 | 0 | 0 | 53.5552 | 64.2755 | 0 | 0
2010-11-03 | 2100 | 100.8421 | 70.2408 | 100.8421 | 70.2408 | 0 | 0 | 100.8421 | 70.2408 | 0 | 0 | 100.8421 | 70.2408 | 40.8421 | 70.2408 | 0 | 0 | 40.8421 | 70.2408 | 0 | 0
2010-11-03 | 2200 | 119.4672 | 42.2381 | 119.4672 | 42.2381 | 0 | 0 | 119.4672 | 42.2381 | 0 | 0 | 119.4672 | 42.2381 | 59.4672 | 42.2381 | 0 | 0 | 59.4672 | 42.2381 | 0 | 0
2010-11-03 | 2300 | 115.5324 | 36.9288 | 115.5324 | 36.9288 | 0 | 0 | 115.5324 | 36.9288 | 0 | 0 | 115.5324 | 36.9288 | 55.5324 | 36.9288 | 0 | 0 | 55.5324 | 36.9288 | 0 | 0
2010-11-04 | 0 | 83.5724 | 62.7437 | 83.5724 | 62.7437 | 0 | 0 | 83.5724 | 62.7437 | 0 | 0 | 83.5724 | 62.7437 | 23.5724 | 62.7437 | 0 | 0 | 23.5724 | 62.7437 | 0 | 0
2010-11-04 | 100 | 85.0386 | 56.2317 | 85.0386 | 56.2317 | 0 | 0 | 85.0386 | 56.2317 | 0 | 0 | 85.0386 | 56.2317 | 25.0386 | 56.2317 | 0 | 0 | 25.0386 | 56.2317 | 0 | 0
2010-11-04 | 200 | 92.0079 | 47.2504 | 92.0079 | 47.2504 | 0 | 0 | 92.0079 | 47.2504 | 0 | 0 | 92.0079 | 47.2504 | 32.0079 | 47.2504 | 0 | 0 | 32.0079 | 47.2504 | 0 | 0
2010-11-04 | 300 | 97.5007 | 41.2664 | 97.5007 | 41.2664 | 0 | 0 | 97.5007 | 41.2664 | 0 | 0 | 97.5007 | 41.2664 | 37.5007 | 41.2664 | 0 | 0 | 37.5007 | 41.2664 | 0 | 0
2010-11-04 | 400 | 107.3192 | 32.0264 | 107.3192 | 32.0264 | 0 | 0 | 107.3192 | 32.0264 | 0 | 0 | 107.3192 | 32.0264 | 47.3192 | 32.0264 | 0 | 0 | 47.3192 | 32.0264 | 0 | 0
2010-11-04 | 500 | 124.873 | 19.581 | 124.873 | 19.581 | 0 | 0 | 124.873 | 19.581 | 0 | 0 | 124.873 | 19.581 | 64.873 | 19.581 | 0 | 0 | 64.873 | 19.581 | 0 | 0
2010-11-04 | 600 | 139.5911 | 15.8321 | 139.5911 | 15.8321 | 0 | 0 | 139.5911 | 15.8321 | 0 | 0 | 139.5911 | 15.8321 | 79.5911 | 15.8321 | 0 | 0 | 79.5911 | 15.8321 | 0 | 0
2010-11-04 | 700 | 129.1814 | 35.4776 | 129.1814 | 35.4776 | 0 | 0 | 129.1814 | 35.4776 | 0 | 0 | 129.1814 | 35.4776 | 69.1814 | 35.4776 | 0 | 0 | 69.1814 | 35.4776 | 0 | 0
2010-11-04 | 800 | 115.1996 | 53.0287 | 115.1996 | 53.0287 | 0 | 0 | 115.1996 | 53.0287 | 0 | 0 | 115.1996 | 53.0287 | 55.1996 | 53.0287 | 0 | 0 | 55.1996 | 53.0287 | 0 | 0
2010-11-04 | 900 | 93.1839 | 77.1467 | 93.1839 | 77.1467 | 0 | 0 | 93.1839 | 77.1467 | 0 | 0 | 93.1839 | 77.1467 | 33.1839 | 77.1467 | 0 | 0 | 33.1839 | 77.1467 | 0 | 0
2010-11-04 | 1000 | 92.2013 | 81.3376 | 92.2013 | 81.3376 | 0 | 0 | 92.2013 | 81.3376 | 0 | 0 | 92.2013 | 81.3376 | 32.2013 | 81.3376 | 0 | 0 | 32.2013 | 81.3376 | 0 | 0
2010-11-04 | 1100 | 91.4925 | 83.1876 | 91.4925 | 83.1876 | 0 | 0 | 91.4925 | 83.1876 | 0 | 0 | 91.4925 | 83.1876 | 31.4925 | 83.1876 | 0 | 0 | 31.4925 | 83.1876 | 0 | 0
2010-11-04 | 1200 | 98.4991 | 77.7461 | 98.4991 | 77.7461 | 0 | 0 | 98.4991 | 77.7461 | 0 | 0 | 98.4991 | 77.7461 | 38.4991 | 77.7461 | 0 | 0 | 38.4991 | 77.7461 | 0 | 0
2010-11-04 | 1300 | 110.3415 | 68.3822 | 110.3415 | 68.3822 | 0 | 0 | 110.3415 | 68.3822 | 0 | 0 | 110.3415 | 68.3822 | 50.3415 | 68.3822 | 0 | 0 | 50.3415 | 68.3822 | 0 | 0
2010-11-04 | 1400 | 117.3565 | 62.2508 | 117.3565 | 62.2508 | 0 | 0 | 117.3565 | 62.2508 | 0 | 0 | 117.3565 | 62.2508 | 57.3565 | 62.2508 | 0 | 0 | 57.3565 | 62.2508 | 0 | 0
2010-11-04 | 1500 | 142.0521 | 38.9 | 142.0521 | 38.9 | 0 | 0 | 142.0521 | 38.9 | 0 | 0 | 142.0521 | 38.9 | 82.0521 | 38.9 | 0 | 0 | 82.0521 | 38.9 | 0 | 0
2010-11-04 | 1600 | 162.8329 | 18.5206 | 162.8329 | 18.5206 | 0 | 0 | 162.8329 | 18.5206 | 0 | 0 | 162.8329 | 18.5206 | 102.8329 | 18.5206 | 0 | 0 | 102.8329 | 18.5206 | 0 | 0
2010-11-04 | 1700 | 167.8358 | 13.7197 | 167.8358 | 13.7197 | 0 | 0 | 167.8358 | 13.7197 | 0 | 0 | 167.8358 | 13.7197 | 107.8358 | 13.7197 | 0 | 0 | 107.8358 | 13.7197 | 0 | 0
2010-11-04 | 1800 | 171.6003 | 10.8957 | 171.6003 | 10.8957 | 0 | 0 | 171.6003 | 10.8957 | 0 | 0 | 171.6003 | 10.8957 | 111.6003 | 10.8957 | 0 | 0 | 111.6003 | 10.8957 | 0 | 0
2010-11-04 | 1900 | 171.5694 | 8.7784 | 171.5694 | 8.7784 | 0 | 0 | 171.5694 | 8.7784 | 0 | 0 | 171.5694 | 8.7784 | 111.5694 | 8.7784 | 0 | 0 | 111.5694 | 8.7784 | 0 | 0
2010-11-04 | 2000 | 166.4994 | 9.5357 | 166.4994 | 9.5357 | 0 | 0 | 166.4994 | 9.5357 | 0 | 0 | 166.4994 | 9.5357 | 106.4994 | 9.5357 | 0 | 0 | 106.4994 | 9.5357 | 0 | 0
2010-11-04 | 2100 | 157.7809 | 12.4664 | 157.7809 | 12.4664 | 0 | 0 | 157.7809 | 12.4664 | 0 | 0 | 157.7809 | 12.4664 | 97.7809 | 12.4664 | 0 | 0 | 97.7809 | 12.4664 | 0 | 0
2010-11-04 | 2200 | 147.0696 | 13.813 | 147.0696 | 13.813 | 0 | 0 | 147.0696 | 13.813 | 0 | 0 | 147.0696 | 13.813 | 87.0696 | 13.813 | 0 | 0 | 87.0696 | 13.813 | 0 | 0
2010-11-04 | 2300 | 137.1046 | 13.9064 | 137.1046 | 13.9064 | 0 | 0 | 137.1046 | 13.9064 | 0 | 0 | 137.1046 | 13.9064 | 77.1046 | 13.9064 | 0 | 0 | 77.1046 | 13.9064 | 0 | 0
2010-11-05 | 0 | 131.918 | 13.0601 | 131.918 | 13.0601 | 0 | 0 | 131.918 | 13.0601 | 0 | 0 | 131.918 | 13.0601 | 71.918 | 13.0601 | 0 | 0 | 71.918 | 13.0601 | 0 | 0
2010-11-05 | 100 | 128.1486 | 12.7615 | 128.1486 | 12.7615 | 0 | 0 | 128.1486 | 12.7615 | 0 | 0 | 128.1486 | 12.7615 | 68.1486 | 12.7615 | 0 | 0 | 68.1486 | 12.7615 | 0 | 0
2010-11-05 | 200 | 126.1476 | 12.5295 | 126.1476 | 12.5295 | 0 | 0 | 126.1476 | 12.5295 | 0 | 0 | 126.1476 | 12.5295 | 66.1476 | 12.5295 | 0 | 0 | 66.1476 | 12.5295 | 0 | 0
2010-11-05 | 300 | 127.8307 | 11.8068 | 127.8307 | 11.8068 | 0 | 0 | 127.8307 | 11.8068 | 0 | 0 | 127.8307 | 11.8068 | 67.8307 | 11.8068 | 0 | 0 | 67.8307 | 11.8068 | 0 | 0
2010-11-05 | 400 | 130.2942 | 11.0441 | 130.2942 | 11.0441 | 0 | 0 | 130.2942 | 11.0441 | 0 | 0 | 130.2942 | 11.0441 | 70.2942 | 11.0441 | 0 | 0 | 70.2942 | 11.0441 | 0 | 0
2010-11-05 | 500 | 134.9514 | 11.5695 | 134.9514 | 11.5695 | 0 | 0 | 134.9514 | 11.5695 | 0 | 0 | 134.9514 | 11.5695 | 74.9514 | 11.5695 | 0 | 0 | 74.9514 | 11.5695 | 0 | 0
2010-11-05 | 600 | 139.9837 | 17.0155 | 139.9837 | 17.0155 | 0 | 0 | 139.9837 | 17.0155 | 0 | 0 | 139.9837 | 17.0155 | 79.9837 | 17.0155 | 0 | 0 | 79.9837 | 17.0155 | 0 | 0
2010-11-05 | 700 | 129.1753 | 37.4529 | 129.1753 | 37.4529 | 0 | 0 | 129.1753 | 37.4529 | 0 | 0 | 129.1753 | 37.4529 | 69.1753 | 37.4529 | 0 | 0 | 69.1753 | 37.4529 | 0 | 0
2010-11-05 | 800 | 115.0504 | 55.0208 | 115.0504 | 55.0208 | 0 | 0 | 115.0504 | 55.0208 | 0 | 0 | 115.0504 | 55.0208 | 55.0504 | 55.0208 | 0 | 0 | 55.0504 | 55.0208 | 0 | 0
2010-11-05 | 900 | 127.5452 | 45.1361 | 127.5452 | 45.1361 | 0 | 0 | 127.5452 | 45.1361 | 0 | 0 | 127.5452 | 45.1361 | 67.5452 | 45.1361 | 0 | 0 | 67.5452 | 45.1361 | 0 | 0
2010-11-05 | 1000 | 136.1368 | 38.7882 | 136.1368 | 38.7882 | 0 | 0 | 136.1368 | 38.7882 | 0 | 0 | 136.1368 | 38.7882 | 76.1368 | 38.7882 | 0 | 0 | 76.1368 | 38.7882 | 0 | 0
2010-11-05 | 1100 | 122.7662 | 54.7015 | 122.7662 | 54.7015 | 0 | 0 | 122.7662 | 54.7015 | 0 | 0 | 122.7662 | 54.7015 | 62.7662 | 54.7015 | 0 | 0 | 62.7662 | 54.7015 | 0 | 0
2010-11-05 | 1200 | 119.8634 | 60.9148 | 119.8634 | 60.9148 | 0 | 0 | 119.8634 | 60.9148 | 0 | 0 | 119.8634 | 60.9148 | 59.8634 | 60.9148 | 0 | 0 | 59.8634 | 60.9148 | 0 | 0
2010-11-05 | 1300 | 140.5165 | 41.9804 | 140.5165 | 41.9804 | 0 | 0 | 140.5165 | 41.9804 | 0 | 0 | 140.5165 | 41.9804 | 80.5165 | 41.9804 | 0 | 0 | 80.5165 | 41.9804 | 0 | 0
2010-11-05 | 1400 | 126.07 | 58.3701 | 126.07 | 58.3701 | 0 | 0 | 126.07 | 58.3701 | 0 | 0 | 126.07 | 58.3701 | 66.07 | 58.3701 | 0 | 0 | 66.07 | 58.3701 | 0 | 0
2010-11-05 | 1500 | 115.3018 | 69.8524 | 115.3018 | 69.8524 | 0 | 0 | 115.3018 | 69.8524 | 0 | 0 | 115.3018 | 69.8524 | 55.3018 | 69.8524 | 0 | 0 | 55.3018 | 69.8524 | 0 | 0
2010-11-05 | 1600 | 100.3959 | 83.7412 | 100.3959 | 83.7412 | 0 | 0 | 100.3959 | 83.7412 | 0 | 0 | 100.3959 | 83.7412 | 40.3959 | 83.7412 | 0 | 0 | 40.3959 | 83.7412 | 0 | 0
2010-11-05 | 1700 | 112.2659 | 70.7108 | 112.2659 | 70.7108 | 0 | 0 | 112.2659 | 70.7108 | 0 | 0 | 112.2659 | 70.7108 | 52.2659 | 70.7108 | 0 | 0 | 52.2659 | 70.7108 | 0 | 0
2010-11-05 | 1800 | 80.5983 | 100.8548 | 80.5983 | 100.8548 | 0 | 0 | 80.5983 | 100.8548 | 0 | 0 | 80.5983 | 100.8548 | 20.5983 | 100.8548 | 0 | 0 | 20.5983 | 100.8548 | 0 | 0
2010-11-05 | 1900 | 72.56 | 105.0095 | 72.56 | 105.0095 | 0 | 0 | 72.56 | 105.0095 | 0 | 0 | 72.56 | 105.0095 | 12.56 | 105.0095 | 0 | 0 | 12.56 | 105.0095 | 0 | 0
2010-11-05 | 2000 | 57.4062 | 113.5935 | 57.4062 | 113.5935 | 0 | 0 | 57.4062 | 113.5935 | 0 | 0 | 57.4062 | 110.9996 | 0 | 113.5935 | 0 | 0 | -2.5938 | 110.9996 | 2.5938 | 1
2010-11-05 | 2100 | 41.0245 | 124.0841 | 41.0245 | 124.0841 | 0 | 0 | 41.0245 | 124.0841 | 0 | 0 | 41.0245 | 105.1086 | 0 | 124.0841 | 0 | 0 | -18.9755 | 105.1086 | 18.9755 | 1
2010-11-05 | 2200 | 56.3367 | 99.9375 | 56.3367 | 99.9375 | 0 | 0 | 56.3367 | 99.9375 | 0 | 0 | 56.3367 | 96.2742 | 0 | 99.9375 | 0 | 0 | -3.6633 | 96.2742 | 3.6633 | 1
2010-11-05 | 2300 | 28.3298 | 120.9935 | 28.3298 | 120.9935 | 0 | 0 | 28.3298 | 120.9935 | 0 | 0 | 28.3298 | 89.3233 | 0 | 120.9935 | 0 | 0 | -31.6702 | 89.3233 | 31.6702 | 1
2010-11-06 | 0 | 11.2188 | 132.8564 | 11.2188 | 132.8564 | 0 | 0 | 11.2188 | 132.8564 | 0 | 0 | 11.2188 | 84.0753 | 0 | 132.8564 | 0 | 0 | -48.7812 | 84.0753 | 48.7812 | 1
2010-11-06 | 100 | 21.2959 | 118.6484 | 21.2959 | 118.6484 | 0 | 0 | 21.2959 | 118.6484 | 0 | 0 | 21.2959 | 79.9444 | 0 | 118.6484 | 0 | 0 | -38.7041 | 79.9444 | 38.7041 | 1
2010-11-06 | 200 | 37.7102 | 99.4324 | 37.7102 | 99.4324 | 0 | 0 | 37.7102 | 99.4324 | 0 | 0 | 37.7102 | 77.1427 | 0 | 99.4324 | 0 | 0 | -22.2898 | 77.1427 | 22.2898 | 1
2010-11-06 | 300 | 46.6551 | 88.4244 | 46.6551 | 88.4244 | 0 | 0 | 46.6551 | 88.4244 | 0 | 0 | 46.6551 | 75.0796 | 0 | 88.4244 | 0 | 0 | -13.3449 | 75.0796 | 13.3449 | 1
2010-11-06 | 400 | 54.9541 | 79.3711 | 54.9541 | 79.3711 | 0 | 0 | 54.9541 | 79.3711 | 0 | 0 | 54.9541 | 74.3252 | 0 | 79.3711 | 0 | 0 | -5.0459 | 74.3252 | 5.0459 | 1
2010-11-06 | 500 | 59.5016 | 75.8778 | 59.5016 | 75.8778 | 0 | 0 | 59.5016 | 75.8778 | 0 | 0 | 59.5016 | 75.3794 | 0 | 75.8778 | 0 | 0 | -0.49837 | 75.3794 | 0.49837 | 1
2010-11-06 | 600 | 52.9145 | 86.818 | 52.9145 | 86.818 | 0 | 0 | 52.9145 | 86.818 | 0 | 0 | 52.9145 | 79.7325 | 0 | 86.818 | 0 | 0 | -7.0855 | 79.7325 | 7.0855 | 1
2010-11-06 | 700 | 30.3535 | 113.6784 | 30.3535 | 113.6784 | 0 | 0 | 30.3535 | 113.6784 | 0 | 0 | 30.3535 | 84.032 | 0 | 113.6784 | 0 | 0 | -29.6465 | 84.032 | 29.6465 | 1
2010-11-06 | 800 | 19.5159 | 127.3425 | 19.5159 | 127.3425 | 0 | 0 | 19.5159 | 127.3425 | 0 | 0 | 19.5159 | 86.8584 | 0 | 127.3425 | 0 | 0 | -40.4841 | 86.8584 | 40.4841 | 1
2010-11-06 | 900 | 21.398 | 128.2151 | 21.398 | 128.2151 | 0 | 0 | 21.398 | 128.2151 | 0 | 0 | 21.398 | 89.613 | 0 | 128.2151 | 0 | 0 | -38.602 | 89.613 | 38.602 | 1
2010-11-06 | 1000 | 61.464 | 93.0129 | 61.464 | 93.0129 | 0 | 0 | 61.464 | 93.0129 | 0 | 0 | 61.464 | 93.0129 | 1.464 | 93.0129 | 0 | 0 | 1.464 | 93.0129 | 0 | 0
2010-11-06 | 1100 | 70.43 | 87.2922 | 70.43 | 87.2922 | 0 | 0 | 70.43 | 87.2922 | 0 | 0 | 70.43 | 87.2922 | 10.43 | 87.2922 | 0 | 0 | 10.43 | 87.2922 | 0 | 0
2010-11-06 | 1200 | 72.5046 | 87.5463 | 72.5046 | 87.5463 | 0 | 0 | 72.5046 | 87.5463 | 0 | 0 | 72.5046 | 87.5463 | 12.5046 | 87.5463 | 0 | 0 | 12.5046 | 87.5463 | 0 | 0
2010-11-06 | 1300 | 79.6367 | 82.573 | 79.6367 | 82.573 | 0 | 0 | 79.6367 | 82.573 | 0 | 0 | 79.6367 | 82.573 | 19.6367 | 82.573 | 0 | 0 | 19.6367 | 82.573 | 0 | 0
2010-11-06 | 1400 | 88.4501 | 75.1288 | 88.4501 | 75.1288 | 0 | 0 | 88.4501 | 75.1288 | 0 | 0 | 88.4501 | 75.1288 | 28.4501 | 75.1288 | 0 | 0 | 28.4501 | 75.1288 | 0 | 0
2010-11-06 | 1500 | 111.9434 | 53.0135 | 111.9434 | 53.0135 | 0 | 0 | 111.9434 | 53.0135 | 0 | 0 | 111.9434 | 53.0135 | 51.9434 | 53.0135 | 0 | 0 | 51.9434 | 53.0135 | 0 | 0
2010-11-06 | 1600 | 121.1316 | 45.6705 | 121.1316 | 45.6705 | 0 | 0 | 121.1316 | 45.6705 | 0 | 0 | 121.1316 | 45.6705 | 61.1316 | 45.6705 | 0 | 0 | 61.1316 | 45.6705 | 0 | 0
2010-11-06 | 1700 | 112.2711 | 56.2698 | 112.2711 | 56.2698 | 0 | 0 | 112.2711 | 56.2698 | 0 | 0 | 112.2711 | 56.2698 | 52.2711 | 56.2698 | 0 | 0 | 52.2711 | 56.2698 | 0 | 0
2010-11-06 | 1800 | 99.4832 | 71.1978 | 99.4832 | 71.1978 | 0 | 0 | 99.4832 | 71.1978 | 0 | 0 | 99.4832 | 71.1978 | 39.4832 | 71.1978 | 0 | 0 | 39.4832 | 71.1978 | 0 | 0
2010-11-06 | 1900 | 66.6457 | 101.8964 | 66.6457 | 101.8964 | 0 | 0 | 66.6457 | 101.8964 | 0 | 0 | 66.6457 | 101.8964 | 6.6457 | 101.8964 | 0 | 0 | 6.6457 | 101.8964 | 0 | 0
2010-11-06 | 2000 | 54.2838 | 110.2564 | 54.2838 | 110.2564 | 0 | 0 | 54.2838 | 110.2564 | 0 | 0 | 54.2838 | 104.5402 | 0 | 110.2564 | 0 | 0 | -5.7162 | 104.5402 | 5.7162 | 1
2010-11-06 | 2100 | 45.066 | 115.1151 | 45.066 | 115.1151 | 0 | 0 | 45.066 | 115.1151 | 0 | 0 | 45.066 | 100.1811 | 0 | 115.1151 | 0 | 0 | -14.934 | 100.1811 | 14.934 | 1
2010-11-06 | 2200 | 18.5507 | 135.7204 | 18.5507 | 135.7204 | 0 | 0 | 18.5507 | 135.7204 | 0 | 0 | 18.5507 | 94.2711 | 0 | 135.7204 | 0 | 0 | -41.4493 | 94.2711 | 41.4493 | 1
2010-11-06 | 2300 | 10.6908 | 136.7818 | 10.6908 | 136.7818 | 0 | 0 | 10.6908 | 136.7818 | 0 | 0 | 10.6908 | 87.4726 | 0 | 136.7818 | 0 | 0 | -49.3092 | 87.4726 | 49.3092 | 1
2010-11-07 | 0 | 12.6435 | 129.4888 | 12.6435 | 129.4888 | 0 | 0 | 12.6435 | 129.4888 | 0 | 0 | 12.6435 | 82.1323 | 0 | 129.4888 | 0 | 0 | -47.3565 | 82.1323 | 47.3565 | 1
2010-11-07 | 100 | 12.6562 | 125.1262 | 12.6562 | 125.1262 | 0 | 0 | 12.6562 | 125.1262 | 0 | 0 | 12.6562 | 77.7823 | 0 | 125.1262 | 0 | 0 | -47.3438 | 77.7823 | 47.3438 | 1
2010-11-07 | 200 | 73.5988 | 135.2408 | 73.5988 | 135.2408 | 0 | 0 | 73.5988 | 135.2408 | 0 | 0 | 73.5988 | 135.2408 | 13.5988 | 135.2408 | 0 | 0 | 13.5988 | 135.2408 | 0 | 0
2010-11-07 | 300 | 8.6039 | 123.2515 | 8.6039 | 123.2515 | 0 | 0 | 8.6039 | 123.2515 | 0 | 0 | 8.6039 | 71.8554 | 0 | 123.2515 | 0 | 0 | -51.3961 | 71.8554 | 51.3961 | 1
2010-11-07 | 400 | 24.381 | 107.6568 | 24.381 | 107.6568 | 0 | 0 | 24.381 | 107.6568 | 0 | 0 | 24.381 | 72.0379 | 0 | 107.6568 | 0 | 0 | -35.619 | 72.0379 | 35.619 | 1
2010-11-07 | 500 | 25.4768 | 107.6622 | 25.4768 | 107.6622 | 0 | 0 | 25.4768 | 107.6622 | 0 | 0 | 25.4768 | 73.139 | 0 | 107.6622 | 0 | 0 | -34.5232 | 73.139 | 34.5232 | 1
2010-11-07 | 600 | -2.4155 | 133.4541 | 0 | 133.4541 | 2.4155 | 1 | -2.4155 | 133.4541 | 2.4155 | 1 | -2.4155 | 73.4541 | 0 | 133.4541 | 2.4155 | 1 | -62.4155 | 73.4541 | 62.4155 | 1
2010-11-07 | 700 | -16.7964 | 140.393 | 0 | 140.393 | 16.7964 | 1 | -16.7964 | 140.393 | 16.7964 | 1 | -16.7964 | 80.393 | 0 | 140.393 | 16.7964 | 1 | -76.7964 | 80.393 | 76.7964 | 1
2010-11-07 | 800 | -30.9993 | 138.5333 | 0 | 138.5333 | 30.9993 | 1 | -30.9993 | 138.5333 | 30.9993 | 1 | -30.9993 | 78.5333 | 0 | 138.5333 | 30.9993 | 1 | -90.9993 | 78.5333 | 90.9993 | 1
2010-11-07 | 900 | -36.1192 | 141.3205 | 0 | 141.3205 | 36.1192 | 1 | -36.1192 | 141.3205 | 36.1192 | 1 | -36.1192 | 81.3205 | 0 | 141.3205 | 36.1192 | 1 | -96.1192 | 81.3205 | 96.1192 | 1
2010-11-07 | 1000 | -32.8375 | 147.074 | 0 | 147.074 | 32.8375 | 1 | -32.8375 | 147.074 | 32.8375 | 1 | -32.8375 | 87.074 | 0 | 147.074 | 32.8375 | 1 | -92.8375 | 87.074 | 92.8375 | 1
2010-11-07 | 1100 | -37.9946 | 152.0913 | 0 | 152.0913 | 37.9946 | 1 | -37.9946 | 152.0913 | 37.9946 | 1 | -37.9946 | 92.0913 | 0 | 152.0913 | 37.9946 | 1 | -97.9946 | 92.0913 | 97.9946 | 1
2010-11-07 | 1200 | -26.4291 | 160.2963 | 0 | 160.2963 | 26.4291 | 1 | -26.4291 | 160.2963 | 26.4291 | 1 | -26.4291 | 100.2963 | 0 | 160.2963 | 26.4291 | 1 | -86.4291 | 100.2963 | 86.4291 | 1
2010-11-07 | 1300 | -16.6539 | 159.2829 | 0 | 159.2829 | 16.6539 | 1 | -16.6539 | 159.2829 | 16.6539 | 1 | -16.6539 | 99.2829 | 0 | 159.2829 | 16.6539 | 1 | -76.6539 | 99.2829 | 76.6539 | 1
2010-11-07 | 1400 | 17.6441 | 141.5445 | 17.6441 | 141.5445 | 0 | 0 | 17.6441 | 141.5445 | 0 | 0 | 17.6441 | 99.1886 | 0 | 141.5445 | 0 | 0 | -42.3559 | 99.1886 | 42.3559 | 1
2010-11-07 | 1500 | 36.9633 | 125.6062 | 36.9633 | 125.6062 | 0 | 0 | 36.9633 | 125.6062 | 0 | 0 | 36.9633 | 102.5695 | 0 | 125.6062 | 0 | 0 | -23.0367 | 102.5695 | 23.0367 | 1
2010-11-07 | 1600 | 46.2352 | 121.5926 | 46.2352 | 121.5926 | 0 | 0 | 46.2352 | 121.5926 | 0 | 0 | 46.2352 | 107.8278 | 0 | 121.5926 | 0 | 0 | -13.7648 | 107.8278 | 13.7648 | 1
2010-11-07 | 1700 | 73.975 | 101.4702 | 73.975 | 101.4702 | 0 | 0 | 73.975 | 101.4702 | 0 | 0 | 73.975 | 101.4702 | 13.975 | 101.4702 | 0 | 0 | 13.975 | 101.4702 | 0 | 0
2010-11-07 | 1800 | 61.2428 | 113.7555 | 61.2428 | 113.7555 | 0 | 0 | 61.2428 | 113.7555 | 0 | 0 | 61.2428 | 113.7555 | 1.2428 | 113.7555 | 0 | 0 | 1.2428 | 113.7555 | 0 | 0
2010-11-07 | 1900 | 76.7824 | 94.9102 | 76.7824 | 94.9102 | 0 | 0 | 76.7824 | 94.9102 | 0 | 0 | 76.7824 | 94.9102 | 16.7824 | 94.9102 | 0 | 0 | 16.7824 | 94.9102 | 0 | 0
2010-11-07 | 2000 | 111.3454 | 55.8568 | 111.3454 | 55.8568 | 0 | 0 | 111.3454 | 55.8568 | 0 | 0 | 111.3454 | 55.8568 | 51.3454 | 55.8568 | 0 | 0 | 51.3454 | 55.8568 | 0 | 0
2010-11-07 | 2100 | 107.2936 | 54.1662 | 107.2936 | 54.1662 | 0 | 0 | 107.2936 | 54.1662 | 0 | 0 | 107.2936 | 54.1662 | 47.2936 | 54.1662 | 0 | 0 | 47.2936 | 54.1662 | 0 | 0
2010-11-07 | 2200 | 93.0513 | 59.7822 | 93.0513 | 59.7822 | 0 | 0 | 93.0513 | 59.7822 | 0 | 0 | 93.0513 | 59.7822 | 33.0513 | 59.7822 | 0 | 0 | 33.0513 | 59.7822 | 0 | 0
2010-11-07 | 2300 | 84.6701 | 62.6808 | 84.6701 | 62.6808 | 0 | 0 | 84.6701 | 62.6808 | 0 | 0 | 84.6701 | 62.6808 | 24.6701 | 62.6808 | 0 | 0 | 24.6701 | 62.6808 | 0 | 0
2010-11-08 | 0 | 57.7622 | 84.1959 | 57.7622 | 84.1959 | 0 | 0 | 57.7622 | 84.1959 | 0 | 0 | 57.7622 | 81.958 | 0 | 84.1959 | 0 | 0 | -2.2378 | 81.958 | 2.2378 | 1
2010-11-08 | 100 | 33.248 | 104.7159 | 33.248 | 104.7159 | 0 | 0 | 33.248 | 104.7159 | 0 | 0 | 33.248 | 77.9639 | 0 | 104.7159 | 0 | 0 | -26.752 | 77.9639 | 26.752 | 1
2010-11-08 | 200 | 14.5255 | 121.7852 | 14.5255 | 121.7852 | 0 | 0 | 14.5255 | 121.7852 | 0 | 0 | 14.5255 | 76.3107 | 0 | 121.7852 | 0 | 0 | -45.4745 | 76.3107 | 45.4745 | 1
2010-11-08 | 300 | 19.4614 | 116.0492 | 19.4614 | 116.0492 | 0 | 0 | 19.4614 | 116.0492 | 0 | 0 | 19.4614 | 75.5106 | 0 | 116.0492 | 0 | 0 | -40.5386 | 75.5106 | 40.5386 | 1
2010-11-08 | 400 | 25.2397 | 111.7719 | 25.2397 | 111.7719 | 0 | 0 | 25.2397 | 111.7719 | 0 | 0 | 25.2397 | 77.0115 | 0 | 111.7719 | 0 | 0 | -34.7603 | 77.0115 | 34.7603 | 1
2010-11-08 | 500 | 42.4848 | 100.3932 | 42.4848 | 100.3932 | 0 | 0 | 42.4848 | 100.3932 | 0 | 0 | 42.4848 | 82.878 | 0 | 100.3932 | 0 | 0 | -17.5152 | 82.878 | 17.5152 | 1
2010-11-08 | 600 | 39.2662 | 113.7452 | 39.2662 | 113.7452 | 0 | 0 | 39.2662 | 113.7452 | 0 | 0 | 39.2662 | 93.0114 | 0 | 113.7452 | 0 | 0 | -20.7338 | 93.0114 | 20.7338 | 1
2010-11-08 | 700 | 43.944 | 116.2798 | 43.944 | 116.2798 | 0 | 0 | 43.944 | 116.2798 | 0 | 0 | 43.944 | 100.2238 | 0 | 116.2798 | 0 | 0 | -16.056 | 100.2238 | 16.056 | 1
2010-11-08 | 800 | 84.8104 | 80.788 | 84.8104 | 80.788 | 0 | 0 | 84.8104 | 80.788 | 0 | 0 | 84.8104 | 80.788 | 24.8104 | 80.788 | 0 | 0 | 24.8104 | 80.788 | 0 | 0
2010-11-08 | 900 | 120.3808 | 48.824 | 120.3808 | 48.824 | 0 | 0 | 120.3808 | 48.824 | 0 | 0 | 120.3808 | 48.824 | 60.3808 | 48.824 | 0 | 0 | 60.3808 | 48.824 | 0 | 0
2010-11-08 | 1000 | 97.9725 | 75.5289 | 97.9725 | 75.5289 | 0 | 0 | 97.9725 | 75.5289 | 0 | 0 | 97.9725 | 75.5289 | 37.9725 | 75.5289 | 0 | 0 | 37.9725 | 75.5289 | 0 | 0
2010-11-08 | 1100 | 95.9004 | 82.3914 | 95.9004 | 82.3914 | 0 | 0 | 95.9004 | 82.3914 | 0 | 0 | 95.9004 | 82.3914 | 35.9004 | 82.3914 | 0 | 0 | 35.9004 | 82.3914 | 0 | 0
2010-11-08 | 1200 | 100.1489 | 81.3876 | 100.1489 | 81.3876 | 0 | 0 | 100.1489 | 81.3876 | 0 | 0 | 100.1489 | 81.3876 | 40.1489 | 81.3876 | 0 | 0 | 40.1489 | 81.3876 | 0 | 0
2010-11-08 | 1300 | 115.8953 | 67.8629 | 115.8953 | 67.8629 | 0 | 0 | 115.8953 | 67.8629 | 0 | 0 | 115.8953 | 67.8629 | 55.8953 | 67.8629 | 0 | 0 | 55.8953 | 67.8629 | 0 | 0
2010-11-08 | 1400 | 124.812 | 60.826 | 124.812 | 60.826 | 0 | 0 | 124.812 | 60.826 | 0 | 0 | 124.812 | 60.826 | 64.812 | 60.826 | 0 | 0 | 64.812 | 60.826 | 0 | 0
2010-11-08 | 1500 | 116.1305 | 69.8046 | 116.1305 | 69.8046 | 0 | 0 | 116.1305 | 69.8046 | 0 | 0 | 116.1305 | 69.8046 | 56.1305 | 69.8046 | 0 | 0 | 56.1305 | 69.8046 | 0 | 0
2010-11-08 | 1600 | 141.7132 | 46.2335 | 141.7132 | 46.2335 | 0 | 0 | 141.7132 | 46.2335 | 0 | 0 | 141.7132 | 46.2335 | 81.7132 | 46.2335 | 0 | 0 | 81.7132 | 46.2335 | 0 | 0
2010-11-08 | 1700 | 164.7486 | 27.6945 | 164.7486 | 27.6945 | 0 | 0 | 164.7486 | 27.6945 | 0 | 0 | 164.7486 | 27.6945 | 104.7486 | 27.6945 | 0 | 0 | 104.7486 | 27.6945 | 0 | 0
2010-11-08 | 1800 | 169.8406 | 20.8812 | 169.8406 | 20.8812 | 0 | 0 | 169.8406 | 20.8812 | 0 | 0 | 169.8406 | 20.8812 | 109.8406 | 20.8812 | 0 | 0 | 109.8406 | 20.8812 | 0 | 0
2010-11-08 | 1900 | 162.4446 | 21.9132 | 162.4446 | 21.9132 | 0 | 0 | 162.4446 | 21.9132 | 0 | 0 | 162.4446 | 21.9132 | 102.4446 | 21.9132 | 0 | 0 | 102.4446 | 21.9132 | 0 | 0
2010-11-08 | 2000 | 141.5912 | 36.4785 | 141.5912 | 36.4785 | 0 | 0 | 141.5912 | 36.4785 | 0 | 0 | 141.5912 | 36.4785 | 81.5912 | 36.4785 | 0 | 0 | 81.5912 | 36.4785 | 0 | 0
2010-11-08 | 2100 | 142.4903 | 27.4999 | 142.4903 | 27.4999 | 0 | 0 | 142.4903 | 27.4999 | 0 | 0 | 142.4903 | 27.4999 | 82.4903 | 27.4999 | 0 | 0 | 82.4903 | 27.4999 | 0 | 0
2010-11-08 | 2200 | 137.3624 | 21.6865 | 137.3624 | 21.6865 | 0 | 0 | 137.3624 | 21.6865 | 0 | 0 | 137.3624 | 21.6865 | 77.3624 | 21.6865 | 0 | 0 | 77.3624 | 21.6865 | 0 | 0
2010-11-08 | 2300 | 130.9539 | 19.6092 | 130.9539 | 19.6092 | 0 | 0 | 130.9539 | 19.6092 | 0 | 0 | 130.9539 | 19.6092 | 70.9539 | 19.6092 | 0 | 0 | 70.9539 | 19.6092 | 0 | 0
2010-11-09 | 0 | 131.2869 | 12.5669 | 131.2869 | 12.5669 | 0 | 0 | 131.2869 | 12.5669 | 0 | 0 | 131.2869 | 12.5669 | 71.2869 | 12.5669 | 0 | 0 | 71.2869 | 12.5669 | 0 | 0
2010-11-09 | 100 | 123.9847 | 15.5589 | 123.9847 | 15.5589 | 0 | 0 | 123.9847 | 15.5589 | 0 | 0 | 123.9847 | 15.5589 | 63.9847 | 15.5589 | 0 | 0 | 63.9847 | 15.5589 | 0 | 0
2010-11-09 | 200 | 129.3275 | 7.5536 | 129.3275 | 7.5536 | 0 | 0 | 129.3275 | 7.5536 | 0 | 0 | 129.3275 | 7.5536 | 69.3275 | 7.5536 | 0 | 0 | 69.3275 | 7.5536 | 0 | 0
2010-11-09 | 300 | 128.7298 | 6.9856 | 128.7298 | 6.9856 | 0 | 0 | 128.7298 | 6.9856 | 0 | 0 | 128.7298 | 6.9856 | 68.7298 | 6.9856 | 0 | 0 | 68.7298 | 6.9856 | 0 | 0
2010-11-09 | 400 | 130.7078 | 6.5269 | 130.7078 | 6.5269 | 0 | 0 | 130.7078 | 6.5269 | 0 | 0 | 130.7078 | 6.5269 | 70.7078 | 6.5269 | 0 | 0 | 70.7078 | 6.5269 | 0 | 0
2010-11-09 | 500 | 136.7478 | 6.6896 | 136.7478 | 6.6896 | 0 | 0 | 136.7478 | 6.6896 | 0 | 0 | 136.7478 | 6.6896 | 76.7478 | 6.6896 | 0 | 0 | 76.7478 | 6.6896 | 0 | 0
2010-11-09 | 600 | 148.4716 | 5.8709 | 148.4716 | 5.8709 | 0 | 0 | 148.4716 | 5.8709 | 0 | 0 | 148.4716 | 5.8709 | 88.4716 | 5.8709 | 0 | 0 | 88.4716 | 5.8709 | 0 | 0
2010-11-09 | 700 | 148.4823 | 13.9206 | 148.4823 | 13.9206 | 0 | 0 | 148.4823 | 13.9206 | 0 | 0 | 148.4823 | 13.9206 | 88.4823 | 13.9206 | 0 | 0 | 88.4823 | 13.9206 | 0 | 0
2010-11-09 | 800 | 144.5038 | 23.6472 | 144.5038 | 23.6472 | 0 | 0 | 144.5038 | 23.6472 | 0 | 0 | 144.5038 | 23.6472 | 84.5038 | 23.6472 | 0 | 0 | 84.5038 | 23.6472 | 0 | 0
2010-11-09 | 900 | 138.3995 | 35.8059 | 138.3995 | 35.8059 | 0 | 0 | 138.3995 | 35.8059 | 0 | 0 | 138.3995 | 35.8059 | 78.3995 | 35.8059 | 0 | 0 | 78.3995 | 35.8059 | 0 | 0
2010-11-09 | 1000 | 148.1137 | 33.2977 | 148.1137 | 33.2977 | 0 | 0 | 148.1137 | 33.2977 | 0 | 0 | 148.1137 | 33.2977 | 88.1137 | 33.2977 | 0 | 0 | 88.1137 | 33.2977 | 0 | 0
2010-11-09 | 1100 | 166.5534 | 18.1988 | 166.5534 | 18.1988 | 0 | 0 | 166.5534 | 18.1988 | 0 | 0 | 166.5534 | 18.1988 | 106.5534 | 18.1988 | 0 | 0 | 106.5534 | 18.1988 | 0 | 0
2010-11-09 | 1200 | 161.6072 | 24.5632 | 161.6072 | 24.5632 | 0 | 0 | 161.6072 | 24.5632 | 0 | 0 | 161.6072 | 24.5632 | 101.6072 | 24.5632 | 0 | 0 | 101.6072 | 24.5632 | 0 | 0
2010-11-09 | 1300 | 170.0784 | 17.8525 | 170.0784 | 17.8525 | 0 | 0 | 170.0784 | 17.8525 | 0 | 0 | 170.0784 | 17.8525 | 110.0784 | 17.8525 | 0 | 0 | 110.0784 | 17.8525 | 0 | 0
2010-11-09 | 1400 | 171.6307 | 17.1381 | 171.6307 | 17.1381 | 0 | 0 | 171.6307 | 17.1381 | 0 | 0 | 171.6307 | 17.1381 | 111.6307 | 17.1381 | 0 | 0 | 111.6307 | 17.1381 | 0 | 0
2010-11-09 | 1500 | 162.2012 | 27.6589 | 162.2012 | 27.6589 | 0 | 0 | 162.2012 | 27.6589 | 0 | 0 | 162.2012 | 27.6589 | 102.2012 | 27.6589 | 0 | 0 | 102.2012 | 27.6589 | 0 | 0
2010-11-09 | 1600 | 101.5721 | 91.6504 | 101.5721 | 91.6504 | 0 | 0 | 101.5721 | 91.6504 | 0 | 0 | 101.5721 | 91.6504 | 41.5721 | 91.6504 | 0 | 0 | 41.5721 | 91.6504 | 0 | 0
2010-11-09 | 1700 | 64.4768 | 131.8362 | 64.4768 | 131.8362 | 0 | 0 | 64.4768 | 131.8362 | 0 | 0 | 64.4768 | 131.8362 | 4.4768 | 131.8362 | 0 | 0 | 4.4768 | 131.8362 | 0 | 0
2010-11-09 | 1800 | 64.3192 | 129.8869 | 64.3192 | 129.8869 | 0 | 0 | 64.3192 | 129.8869 | 0 | 0 | 64.3192 | 129.8869 | 4.3192 | 129.8869 | 0 | 0 | 4.3192 | 129.8869 | 0 | 0
2010-11-09 | 1900 | 66.1035 | 123.4256 | 66.1035 | 123.4256 | 0 | 0 | 66.1035 | 123.4256 | 0 | 0 | 66.1035 | 123.4256 | 6.1035 | 123.4256 | 0 | 0 | 6.1035 | 123.4256 | 0 | 0
2010-11-09 | 2000 | 43.5203 | 140.2176 | 43.5203 | 140.2176 | 0 | 0 | 43.5203 | 140.2176 | 0 | 0 | 43.5203 | 123.7379 | 0 | 140.2176 | 0 | 0 | -16.4797 | 123.7379 | 16.4797 | 1
2010-11-09 | 2100 | 36.3908 | 140.2176 | 36.3908 | 140.2176 | 0 | 0 | 36.3908 | 140.2176 | 0 | 0 | 36.3908 | 116.6084 | 0 | 140.2176 | 0 | 0 | -23.6092 | 116.6084 | 23.6092 | 1
2010-11-09 | 2200 | 25.8271 | 140.2176 | 25.8271 | 140.2176 | 0 | 0 | 25.8271 | 140.2176 | 0 | 0 | 25.8271 | 106.0446 | 0 | 140.2176 | 0 | 0 | -34.1729 | 106.0446 | 34.1729 | 1
2010-11-09 | 2300 | 22.7795 | 134.4522 | 22.7795 | 134.4522 | 0 | 0 | 22.7795 | 134.4522 | 0 | 0 | 22.7795 | 97.2318 | 0 | 134.4522 | 0 | 0 | -37.2205 | 97.2318 | 37.2205 | 1
2010-11-10 | 0 | 10.036 | 140.1605 | 10.036 | 140.1605 | 0 | 0 | 10.036 | 140.1605 | 0 | 0 | 10.036 | 90.1965 | 0 | 140.1605 | 0 | 0 | -49.964 | 90.1965 | 49.964 | 1
2010-11-10 | 100 | 5.047 | 140.1605 | 5.047 | 140.1605 | 0 | 0 | 5.047 | 140.1605 | 0 | 0 | 5.047 | 85.2075 | 0 | 140.1605 | 0 | 0 | -54.953 | 85.2075 | 54.953 | 1
2010-11-10 | 200 | 2.5125 | 140.1605 | 2.5125 | 140.1605 | 0 | 0 | 2.5125 | 140.1605 | 0 | 0 | 2.5125 | 82.6731 | 0 | 140.1605 | 0 | 0 | -57.4875 | 82.6731 | 57.4875 | 1
2010-11-10 | 300 | 2.6576 | 140.1605 | 2.6576 | 140.1605 | 0 | 0 | 2.6576 | 140.1605 | 0 | 0 | 2.6576 | 82.8181 | 0 | 140.1605 | 0 | 0 | -57.3424 | 82.8181 | 57.3424 | 1
2010-11-10 | 400 | 4.4219 | 140.1605 | 4.4219 | 140.1605 | 0 | 0 | 4.4219 | 140.1605 | 0 | 0 | 4.4219 | 84.5824 | 0 | 140.1605 | 0 | 0 | -55.5781 | 84.5824 | 55.5781 | 1
2010-11-10 | 500 | 10.9575 | 140.1605 | 10.9575 | 140.1605 | 0 | 0 | 10.9575 | 140.1605 | 0 | 0 | 10.9575 | 91.118 | 0 | 140.1605 | 0 | 0 | -49.0425 | 91.118 | 49.0425 | 1
2010-11-10 | 600 | 21.5679 | 140.1605 | 21.5679 | 140.1605 | 0 | 0 | 21.5679 | 140.1605 | 0 | 0 | 21.5679 | 101.7284 | 0 | 140.1605 | 0 | 0 | -38.4321 | 101.7284 | 38.4321 | 1
2010-11-10 | 700 | 21.272 | 147.7362 | 21.272 | 147.7362 | 0 | 0 | 21.272 | 147.7362 | 0 | 0 | 21.272 | 109.0082 | 0 | 147.7362 | 0 | 0 | -38.728 | 109.0082 | 38.728 | 1
2010-11-10 | 800 | 4.5254 | 169.0907 | 4.5254 | 169.0907 | 0 | 0 | 4.5254 | 169.0907 | 0 | 0 | 4.5254 | 113.6161 | 0 | 169.0907 | 0 | 0 | -55.4746 | 113.6161 | 55.4746 | 1
2010-11-10 | 900 | -5.2343 | 178.0529 | 0 | 178.0529 | 5.2343 | 1 | -5.2343 | 178.0529 | 5.2343 | 1 | -5.2343 | 118.0529 | 0 | 178.0529 | 5.2343 | 1 | -65.2343 | 118.0529 | 65.2343 | 1
2010-11-10 | 1000 | -7.7486 | 182.6662 | 0 | 182.6662 | 7.7486 | 1 | -7.7486 | 182.6662 | 7.7486 | 1 | -7.7486 | 122.6662 | 0 | 182.6662 | 7.7486 | 1 | -67.7486 | 122.6662 | 67.7486 | 1
2010-11-10 | 1100 | -7.4199 | 183.697 | 0 | 183.697 | 7.4199 | 1 | -7.4199 | 183.697 | 7.4199 | 1 | -7.4199 | 123.697 | 0 | 183.697 | 7.4199 | 1 | -67.4199 | 123.697 | 67.4199 | 1
2010-11-10 | 1200 | -6.097 | 183.9692 | 0 | 183.9692 | 6.097 | 1 | -6.097 | 183.9692 | 6.097 | 1 | -6.097 | 123.9692 | 0 | 183.9692 | 6.097 | 1 | -66.097 | 123.9692 | 66.097 | 1
2010-11-10 | 1300 | -1.4459 | 182.949 | 0 | 182.949 | 1.4459 | 1 | -1.4459 | 182.949 | 1.4459 | 1 | -1.4459 | 122.949 | 0 | 182.949 | 1.4459 | 1 | -61.4459 | 122.949 | 61.4459 | 1
2010-11-10 | 1400 | 11.4866 | 171.6768 | 11.4866 | 171.6768 | 0 | 0 | 11.4866 | 171.6768 | 0 | 0 | 11.4866 | 123.1633 | 0 | 171.6768 | 0 | 0 | -48.5134 | 123.1633 | 48.5134 | 1
2010-11-10 | 1500 | 25.0069 | 159.1804 | 25.0069 | 159.1804 | 0 | 0 | 25.0069 | 159.1804 | 0 | 0 | 25.0069 | 124.1873 | 0 | 159.1804 | 0 | 0 | -34.9931 | 124.1873 | 34.9931 | 1
2010-11-10 | 1600 | 51.8634 | 137.6691 | 51.8634 | 137.6691 | 0 | 0 | 51.8634 | 137.6691 | 0 | 0 | 51.8634 | 129.5325 | 0 | 137.6691 | 0 | 0 | -8.1366 | 129.5325 | 8.1366 | 1
2010-11-10 | 1700 | 100.7255 | 94.3605 | 100.7255 | 94.3605 | 0 | 0 | 100.7255 | 94.3605 | 0 | 0 | 100.7255 | 94.3605 | 40.7255 | 94.3605 | 0 | 0 | 40.7255 | 94.3605 | 0 | 0
2010-11-10 | 1800 | 115.841 | 78.0565 | 115.841 | 78.0565 | 0 | 0 | 115.841 | 78.0565 | 0 | 0 | 115.841 | 78.0565 | 55.841 | 78.0565 | 0 | 0 | 55.841 | 78.0565 | 0 | 0
2010-11-10 | 1900 | 113.1695 | 76.7952 | 113.1695 | 76.7952 | 0 | 0 | 113.1695 | 76.7952 | 0 | 0 | 113.1695 | 76.7952 | 53.1695 | 76.7952 | 0 | 0 | 53.1695 | 76.7952 | 0 | 0
2010-11-10 | 2000 | 123.1479 | 62.0299 | 123.1479 | 62.0299 | 0 | 0 | 123.1479 | 62.0299 | 0 | 0 | 123.1479 | 62.0299 | 63.1479 | 62.0299 | 0 | 0 | 63.1479 | 62.0299 | 0 | 0
2010-11-10 | 2100 | 135.1186 | 43.6005 | 135.1186 | 43.6005 | 0 | 0 | 135.1186 | 43.6005 | 0 | 0 | 135.1186 | 43.6005 | 75.1186 | 43.6005 | 0 | 0 | 75.1186 | 43.6005 | 0 | 0
2010-11-10 | 2200 | 141.059 | 27.0059 | 141.059 | 27.0059 | 0 | 0 | 141.059 | 27.0059 | 0 | 0 | 141.059 | 27.0059 | 81.059 | 27.0059 | 0 | 0 | 81.059 | 27.0059 | 0 | 0
2010-11-10 | 2300 | 138.9764 | 19.9952 | 138.9764 | 19.9952 | 0 | 0 | 138.9764 | 19.9952 | 0 | 0 | 138.9764 | 19.9952 | 78.9764 | 19.9952 | 0 | 0 | 78.9764 | 19.9952 | 0 | 0
2010-11-11 | 0 | 138.9907 | 12.9796 | 138.9907 | 12.9796 | 0 | 0 | 138.9907 | 12.9796 | 0 | 0 | 138.9907 | 12.9796 | 78.9907 | 12.9796 | 0 | 0 | 78.9907 | 12.9796 | 0 | 0
2010-11-11 | 100 | 139.512 | 7.7209 | 139.512 | 7.7209 | 0 | 0 | 139.512 | 7.7209 | 0 | 0 | 139.512 | 7.7209 | 79.512 | 7.7209 | 0 | 0 | 79.512 | 7.7209 | 0 | 0
2010-11-11 | 200 | 136.8853 | 7.4169 | 136.8853 | 7.4169 | 0 | 0 | 136.8853 | 7.4169 | 0 | 0 | 136.8853 | 7.4169 | 76.8853 | 7.4169 | 0 | 0 | 76.8853 | 7.4169 | 0 | 0
2010-11-11 | 300 | 129.3263 | 14.2463 | 129.3263 | 14.2463 | 0 | 0 | 129.3263 | 14.2463 | 0 | 0 | 129.3263 | 14.2463 | 69.3263 | 14.2463 | 0 | 0 | 69.3263 | 14.2463 | 0 | 0
2010-11-11 | 400 | 121.1736 | 23.7609 | 121.1736 | 23.7609 | 0 | 0 | 121.1736 | 23.7609 | 0 | 0 | 121.1736 | 23.7609 | 61.1736 | 23.7609 | 0 | 0 | 61.1736 | 23.7609 | 0 | 0
2010-11-11 | 500 | 123.9311 | 26.9849 | 123.9311 | 26.9849 | 0 | 0 | 123.9311 | 26.9849 | 0 | 0 | 123.9311 | 26.9849 | 63.9311 | 26.9849 | 0 | 0 | 63.9311 | 26.9849 | 0 | 0
2010-11-11 | 600 | 136.9 | 22.9609 | 136.9 | 22.9609 | 0 | 0 | 136.9 | 22.9609 | 0 | 0 | 136.9 | 22.9609 | 76.9 | 22.9609 | 0 | 0 | 76.9 | 22.9609 | 0 | 0
2010-11-11 | 700 | 144.0035 | 25.4153 | 144.0035 | 25.4153 | 0 | 0 | 144.0035 | 25.4153 | 0 | 0 | 144.0035 | 25.4153 | 84.0035 | 25.4153 | 0 | 0 | 84.0035 | 25.4153 | 0 | 0
2010-11-11 | 800 | 146.9645 | 28.9104 | 146.9645 | 28.9104 | 0 | 0 | 146.9645 | 28.9104 | 0 | 0 | 146.9645 | 28.9104 | 86.9645 | 28.9104 | 0 | 0 | 86.9645 | 28.9104 | 0 | 0
2010-11-11 | 900 | 150.5741 | 30.2458 | 150.5741 | 30.2458 | 0 | 0 | 150.5741 | 30.2458 | 0 | 0 | 150.5741 | 30.2458 | 90.5741 | 30.2458 | 0 | 0 | 90.5741 | 30.2458 | 0 | 0
2010-11-11 | 1000 | 146.7201 | 38.5621 | 146.7201 | 38.5621 | 0 | 0 | 146.7201 | 38.5621 | 0 | 0 | 146.7201 | 38.5621 | 86.7201 | 38.5621 | 0 | 0 | 86.7201 | 38.5621 | 0 | 0
2010-11-11 | 1100 | 138.4555 | 50.0173 | 138.4555 | 50.0173 | 0 | 0 | 138.4555 | 50.0173 | 0 | 0 | 138.4555 | 50.0173 | 78.4555 | 50.0173 | 0 | 0 | 78.4555 | 50.0173 | 0 | 0
2010-11-11 | 1200 | 108.2704 | 81.8845 | 108.2704 | 81.8845 | 0 | 0 | 108.2704 | 81.8845 | 0 | 0 | 108.2704 | 81.8845 | 48.2704 | 81.8845 | 0 | 0 | 48.2704 | 81.8845 | 0 | 0
2010-11-11 | 1300 | 108.22 | 82.8215 | 108.22 | 82.8215 | 0 | 0 | 108.22 | 82.8215 | 0 | 0 | 108.22 | 82.8215 | 48.22 | 82.8215 | 0 | 0 | 48.22 | 82.8215 | 0 | 0
2010-11-11 | 1400 | 122.7443 | 68.9001 | 122.7443 | 68.9001 | 0 | 0 | 122.7443 | 68.9001 | 0 | 0 | 122.7443 | 68.9001 | 62.7443 | 68.9001 | 0 | 0 | 62.7443 | 68.9001 | 0 | 0
2010-11-11 | 1500 | 137.6575 | 55.045 | 137.6575 | 55.045 | 0 | 0 | 137.6575 | 55.045 | 0 | 0 | 137.6575 | 55.045 | 77.6575 | 55.045 | 0 | 0 | 77.6575 | 55.045 | 0 | 0
2010-11-11 | 1600 | 131.2627 | 64.6916 | 131.2627 | 64.6916 | 0 | 0 | 131.2627 | 64.6916 | 0 | 0 | 131.2627 | 64.6916 | 71.2627 | 64.6916 | 0 | 0 | 71.2627 | 64.6916 | 0 | 0
2010-11-11 | 1700 | 135.5156 | 62.9156 | 135.5156 | 62.9156 | 0 | 0 | 135.5156 | 62.9156 | 0 | 0 | 135.5156 | 62.9156 | 75.5156 | 62.9156 | 0 | 0 | 75.5156 | 62.9156 | 0 | 0
2010-11-11 | 1800 | 137.6632 | 58.1156 | 137.6632 | 58.1156 | 0 | 0 | 137.6632 | 58.1156 | 0 | 0 | 137.6632 | 58.1156 | 77.6632 | 58.1156 | 0 | 0 | 77.6632 | 58.1156 | 0 | 0
2010-11-11 | 1900 | 150.3565 | 40.5263 | 150.3565 | 40.5263 | 0 | 0 | 150.3565 | 40.5263 | 0 | 0 | 150.3565 | 40.5263 | 90.3565 | 40.5263 | 0 | 0 | 90.3565 | 40.5263 | 0 | 0
2010-11-11 | 2000 | 158.2848 | 27.3529 | 158.2848 | 27.3529 | 0 | 0 | 158.2848 | 27.3529 | 0 | 0 | 158.2848 | 27.3529 | 98.2848 | 27.3529 | 0 | 0 | 98.2848 | 27.3529 | 0 | 0
2010-11-11 | 2100 | 160.2156 | 17.7129 | 160.2156 | 17.7129 | 0 | 0 | 160.2156 | 17.7129 | 0 | 0 | 160.2156 | 17.7129 | 100.2156 | 17.7129 | 0 | 0 | 100.2156 | 17.7129 | 0 | 0
2010-11-11 | 2200 | 158.6967 | 9.4063 | 158.6967 | 9.4063 | 0 | 0 | 158.6967 | 9.4063 | 0 | 0 | 158.6967 | 9.4063 | 98.6967 | 9.4063 | 0 | 0 | 98.6967 | 9.4063 | 0 | 0
2010-11-11 | 2300 | 148.3977 | 10.4543 | 148.3977 | 10.4543 | 0 | 0 | 148.3977 | 10.4543 | 0 | 0 | 148.3977 | 10.4543 | 88.3977 | 10.4543 | 0 | 0 | 88.3977 | 10.4543 | 0 | 0
2010-11-12 | 0 | 126.1407 | 26.0413 | 126.1407 | 26.0413 | 0 | 0 | 126.1407 | 26.0413 | 0 | 0 | 126.1407 | 26.0413 | 66.1407 | 26.0413 | 0 | 0 | 66.1407 | 26.0413 | 0 | 0
2010-11-12 | 100 | 124.2626 | 23.6093 | 124.2626 | 23.6093 | 0 | 0 | 124.2626 | 23.6093 | 0 | 0 | 124.2626 | 23.6093 | 64.2626 | 23.6093 | 0 | 0 | 64.2626 | 23.6093 | 0 | 0
2010-11-12 | 200 | 124.0748 | 21.9827 | 124.0748 | 21.9827 | 0 | 0 | 124.0748 | 21.9827 | 0 | 0 | 124.0748 | 21.9827 | 64.0748 | 21.9827 | 0 | 0 | 64.0748 | 21.9827 | 0 | 0
2010-11-12 | 300 | 125.0226 | 20.9507 | 125.0226 | 20.9507 | 0 | 0 | 125.0226 | 20.9507 | 0 | 0 | 125.0226 | 20.9507 | 65.0226 | 20.9507 | 0 | 0 | 65.0226 | 20.9507 | 0 | 0
2010-11-12 | 400 | 115.5182 | 32.0653 | 115.5182 | 32.0653 | 0 | 0 | 115.5182 | 32.0653 | 0 | 0 | 115.5182 | 32.0653 | 55.5182 | 32.0653 | 0 | 0 | 55.5182 | 32.0653 | 0 | 0
2010-11-12 | 500 | 98.0013 | 55.028 | 98.0013 | 55.028 | 0 | 0 | 98.0013 | 55.028 | 0 | 0 | 98.0013 | 55.028 | 38.0013 | 55.028 | 0 | 0 | 38.0013 | 55.028 | 0 | 0
2010-11-12 | 600 | 101.2648 | 61.356 | 101.2648 | 61.356 | 0 | 0 | 101.2648 | 61.356 | 0 | 0 | 101.2648 | 61.356 | 41.2648 | 61.356 | 0 | 0 | 41.2648 | 61.356 | 0 | 0
2010-11-12 | 700 | 69.4276 | 100.7978 | 69.4276 | 100.7978 | 0 | 0 | 69.4276 | 100.7978 | 0 | 0 | 69.4276 | 100.7978 | 9.4276 | 100.7978 | 0 | 0 | 9.4276 | 100.7978 | 0 | 0
2010-11-12 | 800 | 13.6625 | 160.3149 | 13.6625 | 160.3149 | 0 | 0 | 13.6625 | 160.3149 | 0 | 0 | 13.6625 | 113.9774 | 0 | 160.3149 | 0 | 0 | -46.3375 | 113.9774 | 46.3375 | 1
2010-11-12 | 900 | 3.1941 | 174.4926 | 3.1941 | 174.4926 | 0 | 0 | 3.1941 | 174.4926 | 0 | 0 | 3.1941 | 117.6867 | 0 | 174.4926 | 0 | 0 | -56.8059 | 117.6867 | 56.8059 | 1
2010-11-12 | 1000 | 0.13651 | 179.3333 | 0.13651 | 179.3333 | 0 | 0 | 0.13651 | 179.3333 | 0 | 0 | 0.13651 | 119.4698 | 0 | 179.3333 | 0 | 0 | -59.8635 | 119.4698 | 59.8635 | 1
2010-11-12 | 1100 | 2.9732 | 176.6625 | 2.9732 | 176.6625 | 0 | 0 | 2.9732 | 176.6625 | 0 | 0 | 2.9732 | 119.6357 | 0 | 176.6625 | 0 | 0 | -57.0268 | 119.6357 | 57.0268 | 1
2010-11-12 | 1200 | 2.7451 | 176.6419 | 2.7451 | 176.6419 | 0 | 0 | 2.7451 | 176.6419 | 0 | 0 | 2.7451 | 119.387 | 0 | 176.6419 | 0 | 0 | -57.2549 | 119.387 | 57.2549 | 1
2010-11-12 | 1300 | 8.6116 | 169.9107 | 8.6116 | 169.9107 | 0 | 0 | 8.6116 | 169.9107 | 0 | 0 | 8.6116 | 118.5223 | 0 | 169.9107 | 0 | 0 | -51.3884 | 118.5223 | 51.3884 | 1
2010-11-12 | 1400 | 22.2546 | 157.2677 | 22.2546 | 157.2677 | 0 | 0 | 22.2546 | 157.2677 | 0 | 0 | 22.2546 | 119.5223 | 0 | 157.2677 | 0 | 0 | -37.7454 | 119.5223 | 37.7454 | 1
2010-11-12 | 1500 | 35.4514 | 145.7895 | 35.4514 | 145.7895 | 0 | 0 | 35.4514 | 145.7895 | 0 | 0 | 35.4514 | 121.2409 | 0 | 145.7895 | 0 | 0 | -24.5486 | 121.2409 | 24.5486 | 1
2010-11-12 | 1600 | 43.7904 | 140.9405 | 43.7904 | 140.9405 | 0 | 0 | 43.7904 | 140.9405 | 0 | 0 | 43.7904 | 124.7309 | 0 | 140.9405 | 0 | 0 | -16.2096 | 124.7309 | 16.2096 | 1
2010-11-12 | 1700 | 48.8744 | 140.9347 | 48.8744 | 140.9347 | 0 | 0 | 48.8744 | 140.9347 | 0 | 0 | 48.8744 | 129.8091 | 0 | 140.9347 | 0 | 0 | -11.1256 | 129.8091 | 11.1256 | 1
2010-11-12 | 1800 | 49.3001 | 138.028 | 49.3001 | 138.028 | 0 | 0 | 49.3001 | 138.028 | 0 | 0 | 49.3001 | 127.3281 | 0 | 138.028 | 0 | 0 | -10.6999 | 127.3281 | 10.6999 | 1
2010-11-12 | 1900 | 103.3454 | 80.148 | 103.3454 | 80.148 | 0 | 0 | 103.3454 | 80.148 | 0 | 0 | 103.3454 | 80.148 | 43.3454 | 80.148 | 0 | 0 | 43.3454 | 80.148 | 0 | 0
2010-11-12 | 2000 | 97.3484 | 81.5107 | 97.3484 | 81.5107 | 0 | 0 | 97.3484 | 81.5107 | 0 | 0 | 97.3484 | 81.5107 | 37.3484 | 81.5107 | 0 | 0 | 37.3484 | 81.5107 | 0 | 0
2010-11-12 | 2100 | 130.7509 | 41.6467 | 130.7509 | 41.6467 | 0 | 0 | 130.7509 | 41.6467 | 0 | 0 | 130.7509 | 41.6467 | 70.7509 | 41.6467 | 0 | 0 | 70.7509 | 41.6467 | 0 | 0
2010-11-12 | 2200 | 136.7994 | 27.8147 | 136.7994 | 27.8147 | 0 | 0 | 136.7994 | 27.8147 | 0 | 0 | 136.7994 | 27.8147 | 76.7994 | 27.8147 | 0 | 0 | 76.7994 | 27.8147 | 0 | 0
2010-11-12 | 2300 | 129.3882 | 28.1027 | 129.3882 | 28.1027 | 0 | 0 | 129.3882 | 28.1027 | 0 | 0 | 129.3882 | 28.1027 | 69.3882 | 28.1027 | 0 | 0 | 69.3882 | 28.1027 | 0 | 0
2010-11-13 | 0 | 117.9484 | 33.3119 | 117.9484 | 33.3119 | 0 | 0 | 117.9484 | 33.3119 | 0 | 0 | 117.9484 | 33.3119 | 57.9484 | 33.3119 | 0 | 0 | 57.9484 | 33.3119 | 0 | 0
2010-11-13 | 100 | 111.378 | 35.6372 | 111.378 | 35.6372 | 0 | 0 | 111.378 | 35.6372 | 0 | 0 | 111.378 | 35.6372 | 51.378 | 35.6372 | 0 | 0 | 51.378 | 35.6372 | 0 | 0
2010-11-13 | 200 | 116.4725 | 28.4079 | 116.4725 | 28.4079 | 0 | 0 | 116.4725 | 28.4079 | 0 | 0 | 116.4725 | 28.4079 | 56.4725 | 28.4079 | 0 | 0 | 56.4725 | 28.4079 | 0 | 0
2010-11-13 | 300 | 120.6633 | 23.4266 | 120.6633 | 23.4266 | 0 | 0 | 120.6633 | 23.4266 | 0 | 0 | 120.6633 | 23.4266 | 60.6633 | 23.4266 | 0 | 0 | 60.6633 | 23.4266 | 0 | 0
2010-11-13 | 400 | 123.6661 | 19.9892 | 123.6661 | 19.9892 | 0 | 0 | 123.6661 | 19.9892 | 0 | 0 | 123.6661 | 19.9892 | 63.6661 | 19.9892 | 0 | 0 | 63.6661 | 19.9892 | 0 | 0
2010-11-13 | 500 | 121.1121 | 24.5119 | 121.1121 | 24.5119 | 0 | 0 | 121.1121 | 24.5119 | 0 | 0 | 121.1121 | 24.5119 | 61.1121 | 24.5119 | 0 | 0 | 61.1121 | 24.5119 | 0 | 0
2010-11-13 | 600 | 120.1657 | 29.0959 | 120.1657 | 29.0959 | 0 | 0 | 120.1657 | 29.0959 | 0 | 0 | 120.1657 | 29.0959 | 60.1657 | 29.0959 | 0 | 0 | 60.1657 | 29.0959 | 0 | 0
2010-11-13 | 700 | 118.0774 | 33.5602 | 118.0774 | 33.5602 | 0 | 0 | 118.0774 | 33.5602 | 0 | 0 | 118.0774 | 33.5602 | 58.0774 | 33.5602 | 0 | 0 | 58.0774 | 33.5602 | 0 | 0
2010-11-13 | 800 | 111.796 | 42.5702 | 111.796 | 42.5702 | 0 | 0 | 111.796 | 42.5702 | 0 | 0 | 111.796 | 42.5702 | 51.796 | 42.5702 | 0 | 0 | 51.796 | 42.5702 | 0 | 0
2010-11-13 | 900 | 105.1028 | 50.1341 | 105.1028 | 50.1341 | 0 | 0 | 105.1028 | 50.1341 | 0 | 0 | 105.1028 | 50.1341 | 45.1028 | 50.1341 | 0 | 0 | 45.1028 | 50.1341 | 0 | 0
2010-11-13 | 1000 | 93.7835 | 63.9206 | 93.7835 | 63.9206 | 0 | 0 | 93.7835 | 63.9206 | 0 | 0 | 93.7835 | 63.9206 | 33.7835 | 63.9206 | 0 | 0 | 33.7835 | 63.9206 | 0 | 0
2010-11-13 | 1100 | 77.0132 | 82.8214 | 77.0132 | 82.8214 | 0 | 0 | 77.0132 | 82.8214 | 0 | 0 | 77.0132 | 82.8214 | 17.0132 | 82.8214 | 0 | 0 | 17.0132 | 82.8214 | 0 | 0
2010-11-13 | 1200 | 90.9935 | 70.4437 | 90.9935 | 70.4437 | 0 | 0 | 90.9935 | 70.4437 | 0 | 0 | 90.9935 | 70.4437 | 30.9935 | 70.4437 | 0 | 0 | 30.9935 | 70.4437 | 0 | 0
2010-11-13 | 1300 | 72.8456 | 87.499 | 72.8456 | 87.499 | 0 | 0 | 72.8456 | 87.499 | 0 | 0 | 72.8456 | 87.499 | 12.8456 | 87.499 | 0 | 0 | 12.8456 | 87.499 | 0 | 0
2010-11-13 | 1400 | 78.4323 | 83.4372 | 78.4323 | 83.4372 | 0 | 0 | 78.4323 | 83.4372 | 0 | 0 | 78.4323 | 83.4372 | 18.4323 | 83.4372 | 0 | 0 | 18.4323 | 83.4372 | 0 | 0
2010-11-13 | 1500 | 90.7063 | 74.9457 | 90.7063 | 74.9457 | 0 | 0 | 90.7063 | 74.9457 | 0 | 0 | 90.7063 | 74.9457 | 30.7063 | 74.9457 | 0 | 0 | 30.7063 | 74.9457 | 0 | 0
2010-11-13 | 1600 | 118.7927 | 54.963 | 118.7927 | 54.963 | 0 | 0 | 118.7927 | 54.963 | 0 | 0 | 118.7927 | 54.963 | 58.7927 | 54.963 | 0 | 0 | 58.7927 | 54.963 | 0 | 0
2010-11-13 | 1700 | 122.8157 | 58.7252 | 122.8157 | 58.7252 | 0 | 0 | 122.8157 | 58.7252 | 0 | 0 | 122.8157 | 58.7252 | 62.8157 | 58.7252 | 0 | 0 | 62.8157 | 58.7252 | 0 | 0
2010-11-13 | 1800 | 110.6564 | 69.8772 | 110.6564 | 69.8772 | 0 | 0 | 110.6564 | 69.8772 | 0 | 0 | 110.6564 | 69.8772 | 50.6564 | 69.8772 | 0 | 0 | 50.6564 | 69.8772 | 0 | 0
2010-11-13 | 1900 | 106.1231 | 71.3359 | 106.1231 | 71.3359 | 0 | 0 | 106.1231 | 71.3359 | 0 | 0 | 106.1231 | 71.3359 | 46.1231 | 71.3359 | 0 | 0 | 46.1231 | 71.3359 | 0 | 0
2010-11-13 | 2000 | 108.111 | 65.0906 | 108.111 | 65.0906 | 0 | 0 | 108.111 | 65.0906 | 0 | 0 | 108.111 | 65.0906 | 48.111 | 65.0906 | 0 | 0 | 48.111 | 65.0906 | 0 | 0
2010-11-13 | 2100 | 88.2277 | 80.0986 | 88.2277 | 80.0986 | 0 | 0 | 88.2277 | 80.0986 | 0 | 0 | 88.2277 | 80.0986 | 28.2277 | 80.0986 | 0 | 0 | 28.2277 | 80.0986 | 0 | 0
2010-11-13 | 2200 | 94.7342 | 66.6559 | 94.7342 | 66.6559 | 0 | 0 | 94.7342 | 66.6559 | 0 | 0 | 94.7342 | 66.6559 | 34.7342 | 66.6559 | 0 | 0 | 34.7342 | 66.6559 | 0 | 0
2010-11-13 | 2300 | 102.0402 | 53.0532 | 102.0402 | 53.0532 | 0 | 0 | 102.0402 | 53.0532 | 0 | 0 | 102.0402 | 53.0532 | 42.0402 | 53.0532 | 0 | 0 | 42.0402 | 53.0532 | 0 | 0
2010-11-14 | 0 | 115.9282 | 33.4917 | 115.9282 | 33.4917 | 0 | 0 | 115.9282 | 33.4917 | 0 | 0 | 115.9282 | 33.4917 | 55.9282 | 33.4917 | 0 | 0 | 55.9282 | 33.4917 | 0 | 0
2010-11-14 | 100 | 124.1804 | 21.041 | 124.1804 | 21.041 | 0 | 0 | 124.1804 | 21.041 | 0 | 0 | 124.1804 | 21.041 | 64.1804 | 21.041 | 0 | 0 | 64.1804 | 21.041 | 0 | 0
2010-11-14 | 200 | 115.3311 | 27.7984 | 115.3311 | 27.7984 | 0 | 0 | 115.3311 | 27.7984 | 0 | 0 | 115.3311 | 27.7984 | 55.3311 | 27.7984 | 0 | 0 | 55.3311 | 27.7984 | 0 | 0
2010-11-14 | 300 | 118.2236 | 23.353 | 118.2236 | 23.353 | 0 | 0 | 118.2236 | 23.353 | 0 | 0 | 118.2236 | 23.353 | 58.2236 | 23.353 | 0 | 0 | 58.2236 | 23.353 | 0 | 0
2010-11-14 | 400 | 120.1734 | 21.0944 | 120.1734 | 21.0944 | 0 | 0 | 120.1734 | 21.0944 | 0 | 0 | 120.1734 | 21.0944 | 60.1734 | 21.0944 | 0 | 0 | 60.1734 | 21.0944 | 0 | 0
2010-11-14 | 500 | 108.4259 | 34.0277 | 108.4259 | 34.0277 | 0 | 0 | 108.4259 | 34.0277 | 0 | 0 | 108.4259 | 34.0277 | 48.4259 | 34.0277 | 0 | 0 | 48.4259 | 34.0277 | 0 | 0
2010-11-14 | 600 | 107.7967 | 38.0655 | 107.7967 | 38.0655 | 0 | 0 | 107.7967 | 38.0655 | 0 | 0 | 107.7967 | 38.0655 | 47.7967 | 38.0655 | 0 | 0 | 47.7967 | 38.0655 | 0 | 0
2010-11-14 | 700 | 83.7286 | 64.7177 | 83.7286 | 64.7177 | 0 | 0 | 83.7286 | 64.7177 | 0 | 0 | 83.7286 | 64.7177 | 23.7286 | 64.7177 | 0 | 0 | 23.7286 | 64.7177 | 0 | 0
2010-11-14 | 800 | 68.1892 | 83.2832 | 68.1892 | 83.2832 | 0 | 0 | 68.1892 | 83.2832 | 0 | 0 | 68.1892 | 83.2832 | 8.1892 | 83.2832 | 0 | 0 | 8.1892 | 83.2832 | 0 | 0
2010-11-14 | 900 | 41.5858 | 110.6151 | 41.5858 | 110.6151 | 0 | 0 | 41.5858 | 110.6151 | 0 | 0 | 41.5858 | 92.201 | 0 | 110.6151 | 0 | 0 | -18.4142 | 92.201 | 18.4142 | 1
2010-11-14 | 1000 | 8.1661 | 146.2946 | 8.1661 | 146.2946 | 0 | 0 | 8.1661 | 146.2946 | 0 | 0 | 8.1661 | 94.4606 | 0 | 146.2946 | 0 | 0 | -51.8339 | 94.4606 | 51.8339 | 1
2010-11-14 | 1100 | -45.0883 | 155.6132 | 0 | 155.6132 | 45.0883 | 1 | -45.0883 | 155.6132 | 45.0883 | 1 | -45.0883 | 95.6132 | 0 | 155.6132 | 45.0883 | 1 | -105.0883 | 95.6132 | 105.0883 | 1
2010-11-14 | 1200 | -42.925 | 156.7571 | 0 | 156.7571 | 42.925 | 1 | -42.925 | 156.7571 | 42.925 | 1 | -42.925 | 96.7571 | 0 | 156.7571 | 42.925 | 1 | -102.925 | 96.7571 | 102.925 | 1
2010-11-14 | 1300 | -35.9583 | 158.2069 | 0 | 158.2069 | 35.9583 | 1 | -35.9583 | 158.2069 | 35.9583 | 1 | -35.9583 | 98.2069 | 0 | 158.2069 | 35.9583 | 1 | -95.9583 | 98.2069 | 95.9583 | 1
2010-11-14 | 1400 | -24.1727 | 160.0513 | 0 | 160.0513 | 24.1727 | 1 | -24.1727 | 160.0513 | 24.1727 | 1 | -24.1727 | 100.0513 | 0 | 160.0513 | 24.1727 | 1 | -84.1727 | 100.0513 | 84.1727 | 1
2010-11-14 | 1500 | -3.6143 | 164.7346 | 0 | 164.7346 | 3.6143 | 1 | -3.6143 | 164.7346 | 3.6143 | 1 | -3.6143 | 104.7346 | 0 | 164.7346 | 3.6143 | 1 | -63.6143 | 104.7346 | 63.6143 | 1
2010-11-14 | 1600 | 24.9755 | 147.5659 | 24.9755 | 147.5659 | 0 | 0 | 24.9755 | 147.5659 | 0 | 0 | 24.9755 | 112.5414 | 0 | 147.5659 | 0 | 0 | -35.0245 | 112.5414 | 35.0245 | 1
2010-11-14 | 1700 | 40.0913 | 140.825 | 40.0913 | 140.825 | 0 | 0 | 40.0913 | 140.825 | 0 | 0 | 40.0913 | 120.9164 | 0 | 140.825 | 0 | 0 | -19.9087 | 120.9164 | 19.9087 | 1
2010-11-14 | 1800 | 42.1343 | 140.2757 | 42.1343 | 140.2757 | 0 | 0 | 42.1343 | 140.2757 | 0 | 0 | 42.1343 | 122.41 | 0 | 140.2757 | 0 | 0 | -17.8657 | 122.41 | 17.8657 | 1
2010-11-14 | 1900 | 38.6213 | 140.825 | 38.6213 | 140.825 | 0 | 0 | 38.6213 | 140.825 | 0 | 0 | 38.6213 | 119.4464 | 0 | 140.825 | 0 | 0 | -21.3787 | 119.4464 | 21.3787 | 1
2010-11-14 | 2000 | 34.9495 | 140.825 | 34.9495 | 140.825 | 0 | 0 | 34.9495 | 140.825 | 0 | 0 | 34.9495 | 115.7746 | 0 | 140.825 | 0 | 0 | -25.0505 | 115.7746 | 25.0505 | 1
2010-11-14 | 2100 | 28.9828 | 140.825 | 28.9828 | 140.825 | 0 | 0 | 28.9828 | 140.825 | 0 | 0 | 28.9828 | 109.8079 | 0 | 140.825 | 0 | 0 | -31.0172 | 109.8079 | 31.0172 | 1
2010-11-14 | 2200 | 20.44 | 140.825 | 20.44 | 140.825 | 0 | 0 | 20.44 | 140.825 | 0 | 0 | 20.44 | 101.2651 | 0 | 140.825 | 0 | 0 | -39.56 | 101.2651 | 39.56 | 1
2010-11-14 | 2300 | 14.6131 | 140.825 | 14.6131 | 140.825 | 0 | 0 | 14.6131 | 140.825 | 0 | 0 | 14.6131 | 95.4381 | 0 | 140.825 | 0 | 0 | -45.3869 | 95.4381 | 45.3869 | 1
2010-11-15 | 0 | 8.9828 | 140.7009 | 8.9828 | 140.7009 | 0 | 0 | 8.9828 | 140.7009 | 0 | 0 | 8.9828 | 89.6837 | 0 | 140.7009 | 0 | 0 | -51.0172 | 89.6837 | 51.0172 | 1
2010-11-15 | 100 | 6.1203 | 140.7009 | 6.1203 | 140.7009 | 0 | 0 | 6.1203 | 140.7009 | 0 | 0 | 6.1203 | 86.8212 | 0 | 140.7009 | 0 | 0 | -53.8797 | 86.8212 | 53.8797 | 1
2010-11-15 | 200 | 4.2536 | 140.7009 | 4.2536 | 140.7009 | 0 | 0 | 4.2536 | 140.7009 | 0 | 0 | 4.2536 | 84.9545 | 0 | 140.7009 | 0 | 0 | -55.7464 | 84.9545 | 55.7464 | 1
2010-11-15 | 300 | 2.9985 | 140.7009 | 2.9985 | 140.7009 | 0 | 0 | 2.9985 | 140.7009 | 0 | 0 | 2.9985 | 83.6994 | 0 | 140.7009 | 0 | 0 | -57.0015 | 83.6994 | 57.0015 | 1
2010-11-15 | 400 | 3.6166 | 140.7009 | 3.6166 | 140.7009 | 0 | 0 | 3.6166 | 140.7009 | 0 | 0 | 3.6166 | 84.3174 | 0 | 140.7009 | 0 | 0 | -56.3834 | 84.3174 | 56.3834 | 1
2010-11-15 | 500 | 9.5117 | 140.7009 | 9.5117 | 140.7009 | 0 | 0 | 9.5117 | 140.7009 | 0 | 0 | 9.5117 | 90.2126 | 0 | 140.7009 | 0 | 0 | -50.4883 | 90.2126 | 50.4883 | 1
2010-11-15 | 600 | 21.3544 | 140.7009 | 21.3544 | 140.7009 | 0 | 0 | 21.3544 | 140.7009 | 0 | 0 | 21.3544 | 102.0552 | 0 | 140.7009 | 0 | 0 | -38.6456 | 102.0552 | 38.6456 | 1
2010-11-15 | 700 | 23.1502 | 148.3354 | 23.1502 | 148.3354 | 0 | 0 | 23.1502 | 148.3354 | 0 | 0 | 23.1502 | 111.4856 | 0 | 148.3354 | 0 | 0 | -36.8498 | 111.4856 | 36.8498 | 1
2010-11-15 | 800 | 30.9818 | 145.8203 | 30.9818 | 145.8203 | 0 | 0 | 30.9818 | 145.8203 | 0 | 0 | 30.9818 | 116.8021 | 0 | 145.8203 | 0 | 0 | -29.0182 | 116.8021 | 29.0182 | 1
2010-11-15 | 900 | 13.65 | 167.0436 | 13.65 | 167.0436 | 0 | 0 | 13.65 | 167.0436 | 0 | 0 | 13.65 | 120.6936 | 0 | 167.0436 | 0 | 0 | -46.35 | 120.6936 | 46.35 | 1
2010-11-15 | 1000 | 23.444 | 160.1082 | 23.444 | 160.1082 | 0 | 0 | 23.444 | 160.1082 | 0 | 0 | 23.444 | 123.5523 | 0 | 160.1082 | 0 | 0 | -36.556 | 123.5523 | 36.556 | 1
2010-11-15 | 1100 | 27.7483 | 154.6209 | 27.7483 | 154.6209 | 0 | 0 | 27.7483 | 154.6209 | 0 | 0 | 27.7483 | 122.3692 | 0 | 154.6209 | 0 | 0 | -32.2517 | 122.3692 | 32.2517 | 1
2010-11-15 | 1200 | 42.9658 | 141.5149 | 42.9658 | 141.5149 | 0 | 0 | 42.9658 | 141.5149 | 0 | 0 | 42.9658 | 124.4807 | 0 | 141.5149 | 0 | 0 | -17.0342 | 124.4807 | 17.0342 | 1
2010-11-15 | 1300 | 62.2182 | 123.496 | 62.2182 | 123.496 | 0 | 0 | 62.2182 | 123.496 | 0 | 0 | 62.2182 | 123.496 | 2.2182 | 123.496 | 0 | 0 | 2.2182 | 123.496 | 0 | 0
2010-11-15 | 1400 | 95.6751 | 90.1611 | 95.6751 | 90.1611 | 0 | 0 | 95.6751 | 90.1611 | 0 | 0 | 95.6751 | 90.1611 | 35.6751 | 90.1611 | 0 | 0 | 35.6751 | 90.1611 | 0 | 0
2010-11-15 | 1500 | 101.1286 | 86.7628 | 101.1286 | 86.7628 | 0 | 0 | 101.1286 | 86.7628 | 0 | 0 | 101.1286 | 86.7628 | 41.1286 | 86.7628 | 0 | 0 | 41.1286 | 86.7628 | 0 | 0
2010-11-15 | 1600 | 121.5813 | 70.6058 | 121.5813 | 70.6058 | 0 | 0 | 121.5813 | 70.6058 | 0 | 0 | 121.5813 | 70.6058 | 61.5813 | 70.6058 | 0 | 0 | 61.5813 | 70.6058 | 0 | 0
2010-11-15 | 1700 | 143.6973 | 53.3435 | 143.6973 | 53.3435 | 0 | 0 | 143.6973 | 53.3435 | 0 | 0 | 143.6973 | 53.3435 | 83.6973 | 53.3435 | 0 | 0 | 83.6973 | 53.3435 | 0 | 0
2010-11-15 | 1800 | 164.9026 | 30.8555 | 164.9026 | 30.8555 | 0 | 0 | 164.9026 | 30.8555 | 0 | 0 | 164.9026 | 30.8555 | 104.9026 | 30.8555 | 0 | 0 | 104.9026 | 30.8555 | 0 | 0
2010-11-15 | 1900 | 182.141 | 7.0795 | 182.141 | 7.0795 | 0 | 0 | 182.141 | 7.0795 | 0 | 0 | 182.141 | 7.0795 | 122.141 | 7.0795 | 0 | 0 | 122.141 | 7.0795 | 0 | 0
2010-11-15 | 2000 | 174.4847 | 9.8049 | 174.4847 | 9.8049 | 0 | 0 | 174.4847 | 9.8049 | 0 | 0 | 174.4847 | 9.8049 | 114.4847 | 9.8049 | 0 | 0 | 114.4847 | 9.8049 | 0 | 0
2010-11-15 | 2100 | 159.764 | 19.3515 | 159.764 | 19.3515 | 0 | 0 | 159.764 | 19.3515 | 0 | 0 | 159.764 | 19.3515 | 99.764 | 19.3515 | 0 | 0 | 99.764 | 19.3515 | 0 | 0
2010-11-15 | 2200 | 150.6463 | 16.4395 | 150.6463 | 16.4395 | 0 | 0 | 150.6463 | 16.4395 | 0 | 0 | 150.6463 | 16.4395 | 90.6463 | 16.4395 | 0 | 0 | 90.6463 | 16.4395 | 0 | 0
2010-11-15 | 2300 | 124.0738 | 32.7462 | 124.0738 | 32.7462 | 0 | 0 | 124.0738 | 32.7462 | 0 | 0 | 124.0738 | 32.7462 | 64.0738 | 32.7462 | 0 | 0 | 64.0738 | 32.7462 | 0 | 0
2010-11-16 | 0 | 114.0522 | 37.99 | 114.0522 | 37.99 | 0 | 0 | 114.0522 | 37.99 | 0 | 0 | 114.0522 | 37.99 | 54.0522 | 37.99 | 0 | 0 | 54.0522 | 37.99 | 0 | 0
2010-11-16 | 100 | 98.6008 | 49.902 | 98.6008 | 49.902 | 0 | 0 | 98.6008 | 49.902 | 0 | 0 | 98.6008 | 49.902 | 38.6008 | 49.902 | 0 | 0 | 38.6008 | 49.902 | 0 | 0
2010-11-16 | 200 | 63.62 | 84.1954 | 63.62 | 84.1954 | 0 | 0 | 63.62 | 84.1954 | 0 | 0 | 63.62 | 84.1954 | 3.62 | 84.1954 | 0 | 0 | 3.62 | 84.1954 | 0 | 0
2010-11-16 | 300 | 23.6114 | 122.7154 | 23.6114 | 122.7154 | 0 | 0 | 23.6114 | 122.7154 | 0 | 0 | 23.6114 | 86.3268 | 0 | 122.7154 | 0 | 0 | -36.3886 | 86.3268 | 36.3886 | 1
2010-11-16 | 400 | 33.0158 | 115.19 | 33.0158 | 115.19 | 0 | 0 | 33.0158 | 115.19 | 0 | 0 | 33.0158 | 88.2058 | 0 | 115.19 | 0 | 0 | -26.9842 | 88.2058 | 26.9842 | 1
2010-11-16 | 500 | 80.8021 | 72.478 | 80.8021 | 72.478 | 0 | 0 | 80.8021 | 72.478 | 0 | 0 | 80.8021 | 72.478 | 20.8021 | 72.478 | 0 | 0 | 20.8021 | 72.478 | 0 | 0
2010-11-16 | 600 | 112.582 | 50.702 | 112.582 | 50.702 | 0 | 0 | 112.582 | 50.702 | 0 | 0 | 112.582 | 50.702 | 52.582 | 50.702 | 0 | 0 | 52.582 | 50.702 | 0 | 0
2010-11-16 | 700 | 111.8228 | 58.2837 | 111.8228 | 58.2837 | 0 | 0 | 111.8228 | 58.2837 | 0 | 0 | 111.8228 | 58.2837 | 51.8228 | 58.2837 | 0 | 0 | 51.8228 | 58.2837 | 0 | 0
2010-11-16 | 800 | 115.9253 | 56.4914 | 115.9253 | 56.4914 | 0 | 0 | 115.9253 | 56.4914 | 0 | 0 | 115.9253 | 56.4914 | 55.9253 | 56.4914 | 0 | 0 | 55.9253 | 56.4914 | 0 | 0
2010-11-16 | 900 | 118.6753 | 56.4848 | 118.6753 | 56.4848 | 0 | 0 | 118.6753 | 56.4848 | 0 | 0 | 118.6753 | 56.4848 | 58.6753 | 56.4848 | 0 | 0 | 58.6753 | 56.4848 | 0 | 0
2010-11-16 | 1000 | 118.3414 | 59.1113 | 118.3414 | 59.1113 | 0 | 0 | 118.3414 | 59.1113 | 0 | 0 | 118.3414 | 59.1113 | 58.3414 | 59.1113 | 0 | 0 | 58.3414 | 59.1113 | 0 | 0
2010-11-16 | 1100 | 120.8109 | 57.063 | 120.8109 | 57.063 | 0 | 0 | 120.8109 | 57.063 | 0 | 0 | 120.8109 | 57.063 | 60.8109 | 57.063 | 0 | 0 | 60.8109 | 57.063 | 0 | 0
2010-11-16 | 1200 | 89.8579 | 90.4105 | 89.8579 | 90.4105 | 0 | 0 | 89.8579 | 90.4105 | 0 | 0 | 89.8579 | 90.4105 | 29.8579 | 90.4105 | 0 | 0 | 29.8579 | 90.4105 | 0 | 0
2010-11-16 | 1300 | 55.832 | 125.6337 | 55.832 | 125.6337 | 0 | 0 | 55.832 | 125.6337 | 0 | 0 | 55.832 | 121.4657 | 0 | 125.6337 | 0 | 0 | -4.168 | 121.4657 | 4.168 | 1
2010-11-16 | 1400 | 58.453 | 123.4987 | 58.453 | 123.4987 | 0 | 0 | 58.453 | 123.4987 | 0 | 0 | 58.453 | 121.9517 | 0 | 123.4987 | 0 | 0 | -1.547 | 121.9517 | 1.547 | 1
2010-11-16 | 1500 | 60.5064 | 128.1032 | 60.5064 | 128.1032 | 0 | 0 | 60.5064 | 128.1032 | 0 | 0 | 60.5064 | 128.1032 | 0.5064 | 128.1032 | 0 | 0 | 0.5064 | 128.1032 | 0 | 0
2010-11-16 | 1600 | 52.1082 | 141.023 | 52.1082 | 141.023 | 0 | 0 | 52.1082 | 141.023 | 0 | 0 | 52.1082 | 133.1312 | 0 | 141.023 | 0 | 0 | -7.8918 | 133.1312 | 7.8918 | 1
2010-11-16 | 1700 | 78.9923 | 117.1794 | 78.9923 | 117.1794 | 0 | 0 | 78.9923 | 117.1794 | 0 | 0 | 78.9923 | 117.1794 | 18.9923 | 117.1794 | 0 | 0 | 18.9923 | 117.1794 | 0 | 0
2010-11-16 | 1800 | 86.501 | 106.6754 | 86.501 | 106.6754 | 0 | 0 | 86.501 | 106.6754 | 0 | 0 | 86.501 | 106.6754 | 26.501 | 106.6754 | 0 | 0 | 26.501 | 106.6754 | 0 | 0
2010-11-16 | 1900 | 54.489 | 133.1767 | 54.489 | 133.1767 | 0 | 0 | 54.489 | 133.1767 | 0 | 0 | 54.489 | 127.6656 | 0 | 133.1767 | 0 | 0 | -5.511 | 127.6656 | 5.511 | 1
2010-11-16 | 2000 | 63.3069 | 118.5394 | 63.3069 | 118.5394 | 0 | 0 | 63.3069 | 118.5394 | 0 | 0 | 63.3069 | 118.5394 | 3.3069 | 118.5394 | 0 | 0 | 3.3069 | 118.5394 | 0 | 0
2010-11-16 | 2100 | 50.9931 | 123.8567 | 50.9931 | 123.8567 | 0 | 0 | 50.9931 | 123.8567 | 0 | 0 | 50.9931 | 114.8498 | 0 | 123.8567 | 0 | 0 | -9.0069 | 114.8498 | 9.0069 | 1
2010-11-16 | 2200 | 28.6419 | 136.158 | 28.6419 | 136.158 | 0 | 0 | 28.6419 | 136.158 | 0 | 0 | 28.6419 | 104.7999 | 0 | 136.158 | 0 | 0 | -31.3581 | 104.7999 | 31.3581 | 1
2010-11-16 | 2300 | 51.8885 | 104.366 | 51.8885 | 104.366 | 0 | 0 | 51.8885 | 104.366 | 0 | 0 | 51.8885 | 96.2545 | 0 | 104.366 | 0 | 0 | -8.1115 | 96.2545 | 8.1115 | 1
2010-11-17 | 0 | 55.5658 | 94.8408 | 55.5658 | 94.8408 | 0 | 0 | 55.5658 | 94.8408 | 0 | 0 | 55.5658 | 90.4065 | 0 | 94.8408 | 0 | 0 | -4.4342 | 90.4065 | 4.4342 | 1
2010-11-17 | 100 | 53.3878 | 92.7874 | 53.3878 | 92.7874 | 0 | 0 | 53.3878 | 92.7874 | 0 | 0 | 53.3878 | 86.1752 | 0 | 92.7874 | 0 | 0 | -6.6122 | 86.1752 | 6.6122 | 1
2010-11-17 | 200 | 43.7338 | 100.5314 | 43.7338 | 100.5314 | 0 | 0 | 43.7338 | 100.5314 | 0 | 0 | 43.7338 | 84.2652 | 0 | 100.5314 | 0 | 0 | -16.2662 | 84.2652 | 16.2662 | 1
2010-11-17 | 300 | 65.7309 | 78.6941 | 65.7309 | 78.6941 | 0 | 0 | 65.7309 | 78.6941 | 0 | 0 | 65.7309 | 78.6941 | 5.7309 | 78.6941 | 0 | 0 | 5.7309 | 78.6941 | 0 | 0
2010-11-17 | 400 | 65.942 | 80.6834 | 65.942 | 80.6834 | 0 | 0 | 65.942 | 80.6834 | 0 | 0 | 65.942 | 80.6834 | 5.942 | 80.6834 | 0 | 0 | 5.942 | 80.6834 | 0 | 0
2010-11-17 | 500 | 70.2608 | 82.1928 | 70.2608 | 82.1928 | 0 | 0 | 70.2608 | 82.1928 | 0 | 0 | 70.2608 | 82.1928 | 10.2608 | 82.1928 | 0 | 0 | 10.2608 | 82.1928 | 0 | 0
2010-11-17 | 600 | 74.9801 | 86.7954 | 74.9801 | 86.7954 | 0 | 0 | 74.9801 | 86.7954 | 0 | 0 | 74.9801 | 86.7954 | 14.9801 | 86.7954 | 0 | 0 | 14.9801 | 86.7954 | 0 | 0
2010-11-17 | 700 | 79.7066 | 88.3155 | 79.7066 | 88.3155 | 0 | 0 | 79.7066 | 88.3155 | 0 | 0 | 79.7066 | 88.3155 | 19.7066 | 88.3155 | 0 | 0 | 19.7066 | 88.3155 | 0 | 0
2010-11-17 | 800 | 98.6368 | 72.5919 | 98.6368 | 72.5919 | 0 | 0 | 98.6368 | 72.5919 | 0 | 0 | 98.6368 | 72.5919 | 38.6368 | 72.5919 | 0 | 0 | 38.6368 | 72.5919 | 0 | 0
2010-11-17 | 900 | 110.4756 | 63.586 | 110.4756 | 63.586 | 0 | 0 | 110.4756 | 63.586 | 0 | 0 | 110.4756 | 63.586 | 50.4756 | 63.586 | 0 | 0 | 50.4756 | 63.586 | 0 | 0
2010-11-17 | 1000 | 127.2841 | 48.3158 | 127.2841 | 48.3158 | 0 | 0 | 127.2841 | 48.3158 | 0 | 0 | 127.2841 | 48.3158 | 67.2841 | 48.3158 | 0 | 0 | 67.2841 | 48.3158 | 0 | 0
2010-11-17 | 1100 | 133.5329 | 42.253 | 133.5329 | 42.253 | 0 | 0 | 133.5329 | 42.253 | 0 | 0 | 133.5329 | 42.253 | 73.5329 | 42.253 | 0 | 0 | 73.5329 | 42.253 | 0 | 0
2010-11-17 | 1200 | 142.0244 | 33.0019 | 142.0244 | 33.0019 | 0 | 0 | 142.0244 | 33.0019 | 0 | 0 | 142.0244 | 33.0019 | 82.0244 | 33.0019 | 0 | 0 | 82.0244 | 33.0019 | 0 | 0
2010-11-17 | 1300 | 146.1292 | 28.8628 | 146.1292 | 28.8628 | 0 | 0 | 146.1292 | 28.8628 | 0 | 0 | 146.1292 | 28.8628 | 86.1292 | 28.8628 | 0 | 0 | 86.1292 | 28.8628 | 0 | 0
2010-11-17 | 1400 | 154.3356 | 22.182 | 154.3356 | 22.182 | 0 | 0 | 154.3356 | 22.182 | 0 | 0 | 154.3356 | 22.182 | 94.3356 | 22.182 | 0 | 0 | 94.3356 | 22.182 | 0 | 0
2010-11-17 | 1500 | 171.2685 | 9.6247 | 171.2685 | 9.6247 | 0 | 0 | 171.2685 | 9.6247 | 0 | 0 | 171.2685 | 9.6247 | 111.2685 | 9.6247 | 0 | 0 | 111.2685 | 9.6247 | 0 | 0
2010-11-17 | 1600 | 183.7826 | 3.7448 | 183.7826 | 3.7448 | 0 | 0 | 183.7826 | 3.7448 | 0 | 0 | 183.7826 | 3.7448 | 123.7826 | 3.7448 | 0 | 0 | 123.7826 | 3.7448 | 0 | 0
2010-11-17 | 1700 | 190.1107 | 2.5048 | 190.1107 | 2.5048 | 0 | 0 | 190.1107 | 2.5048 | 0 | 0 | 190.1107 | 2.5048 | 130.1107 | 2.5048 | 0 | 0 | 130.1107 | 2.5048 | 0 | 0
2010-11-17 | 1800 | 188.8504 | 2.9021 | 188.8504 | 2.9021 | 0 | 0 | 188.8504 | 2.9021 | 0 | 0 | 188.8504 | 2.9021 | 128.8504 | 2.9021 | 0 | 0 | 128.8504 | 2.9021 | 0 | 0
2010-11-17 | 1900 | 182.9672 | 4.0034 | 182.9672 | 4.0034 | 0 | 0 | 182.9672 | 4.0034 | 0 | 0 | 182.9672 | 4.0034 | 122.9672 | 4.0034 | 0 | 0 | 122.9672 | 4.0034 | 0 | 0
2010-11-17 | 2000 | 177.6284 | 4.9848 | 177.6284 | 4.9848 | 0 | 0 | 177.6284 | 4.9848 | 0 | 0 | 177.6284 | 4.9848 | 117.6284 | 4.9848 | 0 | 0 | 117.6284 | 4.9848 | 0 | 0
2010-11-17 | 2100 | 172.1657 | 4.9048 | 172.1657 | 4.9048 | 0 | 0 | 172.1657 | 4.9048 | 0 | 0 | 172.1657 | 4.9048 | 112.1657 | 4.9048 | 0 | 0 | 112.1657 | 4.9048 | 0 | 0
2010-11-17 | 2200 | 164.0049 | 4.0594 | 164.0049 | 4.0594 | 0 | 0 | 164.0049 | 4.0594 | 0 | 0 | 164.0049 | 4.0594 | 104.0049 | 4.0594 | 0 | 0 | 104.0049 | 4.0594 | 0 | 0
2010-11-17 | 2300 | 155.0587 | 3.9341 | 155.0587 | 3.9341 | 0 | 0 | 155.0587 | 3.9341 | 0 | 0 | 155.0587 | 3.9341 | 95.0587 | 3.9341 | 0 | 0 | 95.0587 | 3.9341 | 0 | 0
2010-11-18 | 0 | 147.5795 | 5.5828 | 147.5795 | 5.5828 | 0 | 0 | 147.5795 | 5.5828 | 0 | 0 | 147.5795 | 5.5828 | 87.5795 | 5.5828 | 0 | 0 | 87.5795 | 5.5828 | 0 | 0
2010-11-18 | 100 | 146.1432 | 3.8548 | 146.1432 | 3.8548 | 0 | 0 | 146.1432 | 3.8548 | 0 | 0 | 146.1432 | 3.8548 | 86.1432 | 3.8548 | 0 | 0 | 86.1432 | 3.8548 | 0 | 0
2010-11-18 | 200 | 144.2846 | 3.4868 | 144.2846 | 3.4868 | 0 | 0 | 144.2846 | 3.4868 | 0 | 0 | 144.2846 | 3.4868 | 84.2846 | 3.4868 | 0 | 0 | 84.2846 | 3.4868 | 0 | 0
2010-11-18 | 300 | 142.7824 | 3.6388 | 142.7824 | 3.6388 | 0 | 0 | 142.7824 | 3.6388 | 0 | 0 | 142.7824 | 3.6388 | 82.7824 | 3.6388 | 0 | 0 | 82.7824 | 3.6388 | 0 | 0
2010-11-18 | 400 | 146.4425 | 3.3348 | 146.4425 | 3.3348 | 0 | 0 | 146.4425 | 3.3348 | 0 | 0 | 146.4425 | 3.3348 | 86.4425 | 3.3348 | 0 | 0 | 86.4425 | 3.3348 | 0 | 0
2010-11-18 | 500 | 152.3461 | 2.9028 | 152.3461 | 2.9028 | 0 | 0 | 152.3461 | 2.9028 | 0 | 0 | 152.3461 | 2.9028 | 92.3461 | 2.9028 | 0 | 0 | 92.3461 | 2.9028 | 0 | 0
2010-11-18 | 600 | 161.6656 | 2.6148 | 161.6656 | 2.6148 | 0 | 0 | 161.6656 | 2.6148 | 0 | 0 | 161.6656 | 2.6148 | 101.6656 | 2.6148 | 0 | 0 | 101.6656 | 2.6148 | 0 | 0
2010-11-18 | 700 | 165.4045 | 4.8207 | 165.4045 | 4.8207 | 0 | 0 | 165.4045 | 4.8207 | 0 | 0 | 165.4045 | 4.8207 | 105.4045 | 4.8207 | 0 | 0 | 105.4045 | 4.8207 | 0 | 0
2010-11-18 | 800 | 147.9699 | 25.8864 | 147.9699 | 25.8864 | 0 | 0 | 147.9699 | 25.8864 | 0 | 0 | 147.9699 | 25.8864 | 87.9699 | 25.8864 | 0 | 0 | 87.9699 | 25.8864 | 0 | 0
2010-11-18 | 900 | 139.3105 | 38.1498 | 139.3105 | 38.1498 | 0 | 0 | 139.3105 | 38.1498 | 0 | 0 | 139.3105 | 38.1498 | 79.3105 | 38.1498 | 0 | 0 | 79.3105 | 38.1498 | 0 | 0
2010-11-18 | 1000 | 123.9219 | 56.6342 | 123.9219 | 56.6342 | 0 | 0 | 123.9219 | 56.6342 | 0 | 0 | 123.9219 | 56.6342 | 63.9219 | 56.6342 | 0 | 0 | 63.9219 | 56.6342 | 0 | 0
2010-11-18 | 1100 | 132.4278 | 51.8385 | 132.4278 | 51.8385 | 0 | 0 | 132.4278 | 51.8385 | 0 | 0 | 132.4278 | 51.8385 | 72.4278 | 51.8385 | 0 | 0 | 72.4278 | 51.8385 | 0 | 0
2010-11-18 | 1200 | 98.7475 | 84.5841 | 98.7475 | 84.5841 | 0 | 0 | 98.7475 | 84.5841 | 0 | 0 | 98.7475 | 84.5841 | 38.7475 | 84.5841 | 0 | 0 | 38.7475 | 84.5841 | 0 | 0
2010-11-18 | 1300 | 98.712 | 85.5472 | 98.712 | 85.5472 | 0 | 0 | 98.712 | 85.5472 | 0 | 0 | 98.712 | 85.5472 | 38.712 | 85.5472 | 0 | 0 | 38.712 | 85.5472 | 0 | 0
2010-11-18 | 1400 | 76.2138 | 108.3219 | 76.2138 | 108.3219 | 0 | 0 | 76.2138 | 108.3219 | 0 | 0 | 76.2138 | 108.3219 | 16.2138 | 108.3219 | 0 | 0 | 16.2138 | 108.3219 | 0 | 0
2010-11-18 | 1500 | 117.3135 | 67.1931 | 117.3135 | 67.1931 | 0 | 0 | 117.3135 | 67.1931 | 0 | 0 | 117.3135 | 67.1931 | 57.3135 | 67.1931 | 0 | 0 | 57.3135 | 67.1931 | 0 | 0
2010-11-18 | 1600 | 178.5998 | 8.9881 | 178.5998 | 8.9881 | 0 | 0 | 178.5998 | 8.9881 | 0 | 0 | 178.5998 | 8.9881 | 118.5998 | 8.9881 | 0 | 0 | 118.5998 | 8.9881 | 0 | 0
2010-11-18 | 1700 | 187.9363 | 3.0655 | 187.9363 | 3.0655 | 0 | 0 | 187.9363 | 3.0655 | 0 | 0 | 187.9363 | 3.0655 | 127.9363 | 3.0655 | 0 | 0 | 127.9363 | 3.0655 | 0 | 0
2010-11-18 | 1800 | 185.0056 | 5.0255 | 185.0056 | 5.0255 | 0 | 0 | 185.0056 | 5.0255 | 0 | 0 | 185.0056 | 5.0255 | 125.0056 | 5.0255 | 0 | 0 | 125.0056 | 5.0255 | 0 | 0
2010-11-18 | 1900 | 178.201 | 6.1748 | 178.201 | 6.1748 | 0 | 0 | 178.201 | 6.1748 | 0 | 0 | 178.201 | 6.1748 | 118.201 | 6.1748 | 0 | 0 | 118.201 | 6.1748 | 0 | 0
2010-11-18 | 2000 | 160.6285 | 18.7748 | 160.6285 | 18.7748 | 0 | 0 | 160.6285 | 18.7748 | 0 | 0 | 160.6285 | 18.7748 | 100.6285 | 18.7748 | 0 | 0 | 100.6285 | 18.7748 | 0 | 0
2010-11-18 | 2100 | 142.4015 | 30.5775 | 142.4015 | 30.5775 | 0 | 0 | 142.4015 | 30.5775 | 0 | 0 | 142.4015 | 30.5775 | 82.4015 | 30.5775 | 0 | 0 | 82.4015 | 30.5775 | 0 | 0
2010-11-18 | 2200 | 133.8685 | 29.3908 | 133.8685 | 29.3908 | 0 | 0 | 133.8685 | 29.3908 | 0 | 0 | 133.8685 | 29.3908 | 73.8685 | 29.3908 | 0 | 0 | 73.8685 | 29.3908 | 0 | 0
2010-11-18 | 2300 | 110.0722 | 44.8575 | 110.0722 | 44.8575 | 0 | 0 | 110.0722 | 44.8575 | 0 | 0 | 110.0722 | 44.8575 | 50.0722 | 44.8575 | 0 | 0 | 50.0722 | 44.8575 | 0 | 0
2010-11-19 | 0 | 66.4455 | 81.5964 | 66.4455 | 81.5964 | 0 | 0 | 66.4455 | 81.5964 | 0 | 0 | 66.4455 | 81.5964 | 6.4455 | 81.5964 | 0 | 0 | 6.4455 | 81.5964 | 0 | 0
2010-11-19 | 100 | 82.9903 | 61.2444 | 82.9903 | 61.2444 | 0 | 0 | 82.9903 | 61.2444 | 0 | 0 | 82.9903 | 61.2444 | 22.9903 | 61.2444 | 0 | 0 | 22.9903 | 61.2444 | 0 | 0
2010-11-19 | 200 | 98.439 | 43.7484 | 98.439 | 43.7484 | 0 | 0 | 98.439 | 43.7484 | 0 | 0 | 98.439 | 43.7484 | 38.439 | 43.7484 | 0 | 0 | 38.439 | 43.7484 | 0 | 0
2010-11-19 | 300 | 117.7885 | 24.0657 | 117.7885 | 24.0657 | 0 | 0 | 117.7885 | 24.0657 | 0 | 0 | 117.7885 | 24.0657 | 57.7885 | 24.0657 | 0 | 0 | 57.7885 | 24.0657 | 0 | 0
2010-11-19 | 400 | 119.9032 | 23.559 | 119.9032 | 23.559 | 0 | 0 | 119.9032 | 23.559 | 0 | 0 | 119.9032 | 23.559 | 59.9032 | 23.559 | 0 | 0 | 59.9032 | 23.559 | 0 | 0
2010-11-19 | 500 | 132.4506 | 15.943 | 132.4506 | 15.943 | 0 | 0 | 132.4506 | 15.943 | 0 | 0 | 132.4506 | 15.943 | 72.4506 | 15.943 | 0 | 0 | 72.4506 | 15.943 | 0 | 0
2010-11-19 | 600 | 138.2655 | 18.7937 | 138.2655 | 18.7937 | 0 | 0 | 138.2655 | 18.7937 | 0 | 0 | 138.2655 | 18.7937 | 78.2655 | 18.7937 | 0 | 0 | 78.2655 | 18.7937 | 0 | 0
2010-11-19 | 700 | 136.7663 | 27.7765 | 136.7663 | 27.7765 | 0 | 0 | 136.7663 | 27.7765 | 0 | 0 | 136.7663 | 27.7765 | 76.7663 | 27.7765 | 0 | 0 | 76.7663 | 27.7765 | 0 | 0
2010-11-19 | 800 | 123.9753 | 45.3301 | 123.9753 | 45.3301 | 0 | 0 | 123.9753 | 45.3301 | 0 | 0 | 123.9753 | 45.3301 | 63.9753 | 45.3301 | 0 | 0 | 63.9753 | 45.3301 | 0 | 0
2010-11-19 | 900 | 115.6234 | 56.149 | 115.6234 | 56.149 | 0 | 0 | 115.6234 | 56.149 | 0 | 0 | 115.6234 | 56.149 | 55.6234 | 56.149 | 0 | 0 | 55.6234 | 56.149 | 0 | 0
2010-11-19 | 1000 | 114.7809 | 60.1382 | 114.7809 | 60.1382 | 0 | 0 | 114.7809 | 60.1382 | 0 | 0 | 114.7809 | 60.1382 | 54.7809 | 60.1382 | 0 | 0 | 54.7809 | 60.1382 | 0 | 0
2010-11-19 | 1100 | 117.6325 | 59.9262 | 117.6325 | 59.9262 | 0 | 0 | 117.6325 | 59.9262 | 0 | 0 | 117.6325 | 59.9262 | 57.6325 | 59.9262 | 0 | 0 | 57.6325 | 59.9262 | 0 | 0
2010-11-19 | 1200 | 122.81 | 55.5269 | 122.81 | 55.5269 | 0 | 0 | 122.81 | 55.5269 | 0 | 0 | 122.81 | 55.5269 | 62.81 | 55.5269 | 0 | 0 | 62.81 | 55.5269 | 0 | 0
2010-11-19 | 1300 | 131.7369 | 45.6583 | 131.7369 | 45.6583 | 0 | 0 | 131.7369 | 45.6583 | 0 | 0 | 131.7369 | 45.6583 | 71.7369 | 45.6583 | 0 | 0 | 71.7369 | 45.6583 | 0 | 0
2010-11-19 | 1400 | 139.814 | 36.7684 | 139.814 | 36.7684 | 0 | 0 | 139.814 | 36.7684 | 0 | 0 | 139.814 | 36.7684 | 79.814 | 36.7684 | 0 | 0 | 79.814 | 36.7684 | 0 | 0
2010-11-19 | 1500 | 155.7277 | 21.5794 | 155.7277 | 21.5794 | 0 | 0 | 155.7277 | 21.5794 | 0 | 0 | 155.7277 | 21.5794 | 95.7277 | 21.5794 | 0 | 0 | 95.7277 | 21.5794 | 0 | 0
2010-11-19 | 1600 | 176.0265 | 4.3962 | 176.0265 | 4.3962 | 0 | 0 | 176.0265 | 4.3962 | 0 | 0 | 176.0265 | 4.3962 | 116.0265 | 4.3962 | 0 | 0 | 116.0265 | 4.3962 | 0 | 0
2010-11-19 | 1700 | 179.4592 | 5.2124 | 179.4592 | 5.2124 | 0 | 0 | 179.4592 | 5.2124 | 0 | 0 | 179.4592 | 5.2124 | 119.4592 | 5.2124 | 0 | 0 | 119.4592 | 5.2124 | 0 | 0
2010-11-19 | 1800 | 173.8546 | 8.023 | 173.8546 | 8.023 | 0 | 0 | 173.8546 | 8.023 | 0 | 0 | 173.8546 | 8.023 | 113.8546 | 8.023 | 0 | 0 | 113.8546 | 8.023 | 0 | 0
2010-11-19 | 1900 | 160.5514 | 15.1804 | 160.5514 | 15.1804 | 0 | 0 | 160.5514 | 15.1804 | 0 | 0 | 160.5514 | 15.1804 | 100.5514 | 15.1804 | 0 | 0 | 100.5514 | 15.1804 | 0 | 0
2010-11-19 | 2000 | 151.5901 | 20.1377 | 151.5901 | 20.1377 | 0 | 0 | 151.5901 | 20.1377 | 0 | 0 | 151.5901 | 20.1377 | 91.5901 | 20.1377 | 0 | 0 | 91.5901 | 20.1377 | 0 | 0
2010-11-19 | 2100 | 142.9745 | 23.279 | 142.9745 | 23.279 | 0 | 0 | 142.9745 | 23.279 | 0 | 0 | 142.9745 | 23.279 | 82.9745 | 23.279 | 0 | 0 | 82.9745 | 23.279 | 0 | 0
2010-11-19 | 2200 | 133.2872 | 25.4524 | 133.2872 | 25.4524 | 0 | 0 | 133.2872 | 25.4524 | 0 | 0 | 133.2872 | 25.4524 | 73.2872 | 25.4524 | 0 | 0 | 73.2872 | 25.4524 | 0 | 0
2010-11-19 | 2300 | 122.0748 | 30.0604 | 122.0748 | 30.0604 | 0 | 0 | 122.0748 | 30.0604 | 0 | 0 | 122.0748 | 30.0604 | 62.0748 | 30.0604 | 0 | 0 | 62.0748 | 30.0604 | 0 | 0
2010-11-20 | 0 | 112.3179 | 34.8296 | 112.3179 | 34.8296 | 0 | 0 | 112.3179 | 34.8296 | 0 | 0 | 112.3179 | 34.8296 | 52.3179 | 34.8296 | 0 | 0 | 52.3179 | 34.8296 | 0 | 0
2010-11-20 | 100 | 107.6957 | 35.9683 | 107.6957 | 35.9683 | 0 | 0 | 107.6957 | 35.9683 | 0 | 0 | 107.6957 | 35.9683 | 47.6957 | 35.9683 | 0 | 0 | 47.6957 | 35.9683 | 0 | 0
2010-11-20 | 200 | 101.0227 | 40.6323 | 101.0227 | 40.6323 | 0 | 0 | 101.0227 | 40.6323 | 0 | 0 | 101.0227 | 40.6323 | 41.0227 | 40.6323 | 0 | 0 | 41.0227 | 40.6323 | 0 | 0
2010-11-20 | 300 | 95.945 | 45.3683 | 95.945 | 45.3683 | 0 | 0 | 95.945 | 45.3683 | 0 | 0 | 95.945 | 45.3683 | 35.945 | 45.3683 | 0 | 0 | 35.945 | 45.3683 | 0 | 0
2010-11-20 | 400 | 88.1997 | 52.1869 | 88.1997 | 52.1869 | 0 | 0 | 88.1997 | 52.1869 | 0 | 0 | 88.1997 | 52.1869 | 28.1997 | 52.1869 | 0 | 0 | 28.1997 | 52.1869 | 0 | 0
2010-11-20 | 500 | 83.0112 | 59.7549 | 83.0112 | 59.7549 | 0 | 0 | 83.0112 | 59.7549 | 0 | 0 | 83.0112 | 59.7549 | 23.0112 | 59.7549 | 0 | 0 | 23.0112 | 59.7549 | 0 | 0
2010-11-20 | 600 | 87.2638 | 58.6456 | 87.2638 | 58.6456 | 0 | 0 | 87.2638 | 58.6456 | 0 | 0 | 87.2638 | 58.6456 | 27.2638 | 58.6456 | 0 | 0 | 27.2638 | 58.6456 | 0 | 0
2010-11-20 | 700 | 73.3314 | 76.0845 | 73.3314 | 76.0845 | 0 | 0 | 73.3314 | 76.0845 | 0 | 0 | 73.3314 | 76.0845 | 13.3314 | 76.0845 | 0 | 0 | 13.3314 | 76.0845 | 0 | 0
2010-11-20 | 800 | 60.8413 | 92.1953 | 60.8413 | 92.1953 | 0 | 0 | 60.8413 | 92.1953 | 0 | 0 | 60.8413 | 92.1953 | 0.84129 | 92.1953 | 0 | 0 | 0.84129 | 92.1953 | 0 | 0
2010-11-20 | 900 | 47.2975 | 108.3381 | 47.2975 | 108.3381 | 0 | 0 | 47.2975 | 108.3381 | 0 | 0 | 47.2975 | 95.6356 | 0 | 108.3381 | 0 | 0 | -12.7025 | 95.6356 | 12.7025 | 1
2010-11-20 | 1000 | 49.4243 | 106.915 | 49.4243 | 106.915 | 0 | 0 | 49.4243 | 106.915 | 0 | 0 | 49.4243 | 96.3393 | 0 | 106.915 | 0 | 0 | -10.5757 | 96.3393 | 10.5757 | 1
2010-11-20 | 1100 | 56.9719 | 97.2416 | 56.9719 | 97.2416 | 0 | 0 | 56.9719 | 97.2416 | 0 | 0 | 56.9719 | 94.2135 | 0 | 97.2416 | 0 | 0 | -3.0281 | 94.2135 | 3.0281 | 1
2010-11-20 | 1200 | 70.9429 | 82.5539 | 70.9429 | 82.5539 | 0 | 0 | 70.9429 | 82.5539 | 0 | 0 | 70.9429 | 82.5539 | 10.9429 | 82.5539 | 0 | 0 | 10.9429 | 82.5539 | 0 | 0
2010-11-20 | 1300 | 89.055 | 64.3694 | 89.055 | 64.3694 | 0 | 0 | 89.055 | 64.3694 | 0 | 0 | 89.055 | 64.3694 | 29.055 | 64.3694 | 0 | 0 | 29.055 | 64.3694 | 0 | 0
2010-11-20 | 1400 | 104.6733 | 49.8942 | 104.6733 | 49.8942 | 0 | 0 | 104.6733 | 49.8942 | 0 | 0 | 104.6733 | 49.8942 | 44.6733 | 49.8942 | 0 | 0 | 44.6733 | 49.8942 | 0 | 0
2010-11-20 | 1500 | 122.3731 | 34.5743 | 122.3731 | 34.5743 | 0 | 0 | 122.3731 | 34.5743 | 0 | 0 | 122.3731 | 34.5743 | 62.3731 | 34.5743 | 0 | 0 | 62.3731 | 34.5743 | 0 | 0
2010-11-20 | 1600 | 148.8478 | 15.5203 | 148.8478 | 15.5203 | 0 | 0 | 148.8478 | 15.5203 | 0 | 0 | 148.8478 | 15.5203 | 88.8478 | 15.5203 | 0 | 0 | 88.8478 | 15.5203 | 0 | 0
2010-11-20 | 1700 | 151.2806 | 20.4216 | 151.2806 | 20.4216 | 0 | 0 | 151.2806 | 20.4216 | 0 | 0 | 151.2806 | 20.4216 | 91.2806 | 20.4216 | 0 | 0 | 91.2806 | 20.4216 | 0 | 0
2010-11-20 | 1800 | 138.6345 | 32.3896 | 138.6345 | 32.3896 | 0 | 0 | 138.6345 | 32.3896 | 0 | 0 | 138.6345 | 32.3896 | 78.6345 | 32.3896 | 0 | 0 | 78.6345 | 32.3896 | 0 | 0
2010-11-20 | 1900 | 136.7582 | 30.8536 | 136.7582 | 30.8536 | 0 | 0 | 136.7582 | 30.8536 | 0 | 0 | 136.7582 | 30.8536 | 76.7582 | 30.8536 | 0 | 0 | 76.7582 | 30.8536 | 0 | 0
2010-11-20 | 2000 | 142.906 | 21.1256 | 142.906 | 21.1256 | 0 | 0 | 142.906 | 21.1256 | 0 | 0 | 142.906 | 21.1256 | 82.906 | 21.1256 | 0 | 0 | 82.906 | 21.1256 | 0 | 0
2010-11-20 | 2100 | 137.8242 | 22.4029 | 137.8242 | 22.4029 | 0 | 0 | 137.8242 | 22.4029 | 0 | 0 | 137.8242 | 22.4029 | 77.8242 | 22.4029 | 0 | 0 | 77.8242 | 22.4029 | 0 | 0
2010-11-20 | 2200 | 115.3352 | 38.9789 | 115.3352 | 38.9789 | 0 | 0 | 115.3352 | 38.9789 | 0 | 0 | 115.3352 | 38.9789 | 55.3352 | 38.9789 | 0 | 0 | 55.3352 | 38.9789 | 0 | 0
2010-11-20 | 2300 | 105.6957 | 43.1149 | 105.6957 | 43.1149 | 0 | 0 | 105.6957 | 43.1149 | 0 | 0 | 105.6957 | 43.1149 | 45.6957 | 43.1149 | 0 | 0 | 45.6957 | 43.1149 | 0 | 0
2010-11-21 | 0 | 94.1529 | 50.4275 | 94.1529 | 50.4275 | 0 | 0 | 94.1529 | 50.4275 | 0 | 0 | 94.1529 | 50.4275 | 34.1529 | 50.4275 | 0 | 0 | 34.1529 | 50.4275 | 0 | 0
2010-11-21 | 100 | 44.6636 | 96.4835 | 44.6636 | 96.4835 | 0 | 0 | 44.6636 | 96.4835 | 0 | 0 | 44.6636 | 81.1471 | 0 | 96.4835 | 0 | 0 | -15.3364 | 81.1471 | 15.3364 | 1
2010-11-21 | 200 | 33.9478 | 104.7662 | 33.9478 | 104.7662 | 0 | 0 | 33.9478 | 104.7662 | 0 | 0 | 33.9478 | 78.714 | 0 | 104.7662 | 0 | 0 | -26.0522 | 78.714 | 26.0522 | 1
2010-11-21 | 300 | 57.6043 | 80.2595 | 57.6043 | 80.2595 | 0 | 0 | 57.6043 | 80.2595 | 0 | 0 | 57.6043 | 77.8638 | 0 | 80.2595 | 0 | 0 | -2.3957 | 77.8638 | 2.3957 | 1
2010-11-21 | 400 | 78.5396 | 59.3502 | 78.5396 | 59.3502 | 0 | 0 | 78.5396 | 59.3502 | 0 | 0 | 78.5396 | 59.3502 | 18.5396 | 59.3502 | 0 | 0 | 18.5396 | 59.3502 | 0 | 0
2010-11-21 | 500 | 99.972 | 38.8489 | 99.972 | 38.8489 | 0 | 0 | 99.972 | 38.8489 | 0 | 0 | 99.972 | 38.8489 | 39.972 | 38.8489 | 0 | 0 | 39.972 | 38.8489 | 0 | 0
2010-11-21 | 600 | 113.2642 | 27.5315 | 113.2642 | 27.5315 | 0 | 0 | 113.2642 | 27.5315 | 0 | 0 | 113.2642 | 27.5315 | 53.2642 | 27.5315 | 0 | 0 | 53.2642 | 27.5315 | 0 | 0
2010-11-21 | 700 | 117.9596 | 24.3616 | 117.9596 | 24.3616 | 0 | 0 | 117.9596 | 24.3616 | 0 | 0 | 117.9596 | 24.3616 | 57.9596 | 24.3616 | 0 | 0 | 57.9596 | 24.3616 | 0 | 0
2010-11-21 | 800 | 103.3503 | 41.0221 | 103.3503 | 41.0221 | 0 | 0 | 103.3503 | 41.0221 | 0 | 0 | 103.3503 | 41.0221 | 43.3503 | 41.0221 | 0 | 0 | 43.3503 | 41.0221 | 0 | 0
2010-11-21 | 900 | 97.4964 | 50.4959 | 97.4964 | 50.4959 | 0 | 0 | 97.4964 | 50.4959 | 0 | 0 | 97.4964 | 50.4959 | 37.4964 | 50.4959 | 0 | 0 | 37.4964 | 50.4959 | 0 | 0
2010-11-21 | 1000 | 87.6555 | 61.9973 | 87.6555 | 61.9973 | 0 | 0 | 87.6555 | 61.9973 | 0 | 0 | 87.6555 | 61.9973 | 27.6555 | 61.9973 | 0 | 0 | 27.6555 | 61.9973 | 0 | 0
2010-11-21 | 1100 | 84.6585 | 65.9713 | 84.6585 | 65.9713 | 0 | 0 | 84.6585 | 65.9713 | 0 | 0 | 84.6585 | 65.9713 | 24.6585 | 65.9713 | 0 | 0 | 24.6585 | 65.9713 | 0 | 0
2010-11-21 | 1200 | 89.5835 | 62.8049 | 89.5835 | 62.8049 | 0 | 0 | 89.5835 | 62.8049 | 0 | 0 | 89.5835 | 62.8049 | 29.5835 | 62.8049 | 0 | 0 | 29.5835 | 62.8049 | 0 | 0
2010-11-21 | 1300 | 94.8052 | 58.6707 | 94.8052 | 58.6707 | 0 | 0 | 94.8052 | 58.6707 | 0 | 0 | 94.8052 | 58.6707 | 34.8052 | 58.6707 | 0 | 0 | 34.8052 | 58.6707 | 0 | 0
2010-11-21 | 1400 | 102.5874 | 51.6365 | 102.5874 | 51.6365 | 0 | 0 | 102.5874 | 51.6365 | 0 | 0 | 102.5874 | 51.6365 | 42.5874 | 51.6365 | 0 | 0 | 42.5874 | 51.6365 | 0 | 0
2010-11-21 | 1500 | 123.5369 | 35.5939 | 123.5369 | 35.5939 | 0 | 0 | 123.5369 | 35.5939 | 0 | 0 | 123.5369 | 35.5939 | 63.5369 | 35.5939 | 0 | 0 | 63.5369 | 35.5939 | 0 | 0
2010-11-21 | 1600 | 153.4828 | 13.5742 | 153.4828 | 13.5742 | 0 | 0 | 153.4828 | 13.5742 | 0 | 0 | 153.4828 | 13.5742 | 93.4828 | 13.5742 | 0 | 0 | 93.4828 | 13.5742 | 0 | 0
2010-11-21 | 1700 | 156.5794 | 17.6089 | 156.5794 | 17.6089 | 0 | 0 | 156.5794 | 17.6089 | 0 | 0 | 156.5794 | 17.6089 | 96.5794 | 17.6089 | 0 | 0 | 96.5794 | 17.6089 | 0 | 0
2010-11-21 | 1800 | 147.6613 | 26.0942 | 147.6613 | 26.0942 | 0 | 0 | 147.6613 | 26.0942 | 0 | 0 | 147.6613 | 26.0942 | 87.6613 | 26.0942 | 0 | 0 | 87.6613 | 26.0942 | 0 | 0
2010-11-21 | 1900 | 135.3825 | 34.6622 | 135.3825 | 34.6622 | 0 | 0 | 135.3825 | 34.6622 | 0 | 0 | 135.3825 | 34.6622 | 75.3825 | 34.6622 | 0 | 0 | 75.3825 | 34.6622 | 0 | 0
2010-11-21 | 2000 | 143.5331 | 23.5609 | 143.5331 | 23.5609 | 0 | 0 | 143.5331 | 23.5609 | 0 | 0 | 143.5331 | 23.5609 | 83.5331 | 23.5609 | 0 | 0 | 83.5331 | 23.5609 | 0 | 0
2010-11-21 | 2100 | 138.2173 | 23.6462 | 138.2173 | 23.6462 | 0 | 0 | 138.2173 | 23.6462 | 0 | 0 | 138.2173 | 23.6462 | 78.2173 | 23.6462 | 0 | 0 | 78.2173 | 23.6462 | 0 | 0
2010-11-21 | 2200 | 135.9248 | 19.8942 | 135.9248 | 19.8942 | 0 | 0 | 135.9248 | 19.8942 | 0 | 0 | 135.9248 | 19.8942 | 75.9248 | 19.8942 | 0 | 0 | 75.9248 | 19.8942 | 0 | 0
2010-11-21 | 2300 | 134.0418 | 16.5049 | 134.0418 | 16.5049 | 0 | 0 | 134.0418 | 16.5049 | 0 | 0 | 134.0418 | 16.5049 | 74.0418 | 16.5049 | 0 | 0 | 74.0418 | 16.5049 | 0 | 0
2010-11-22 | 0 | 128.8954 | 17.3295 | 128.8954 | 17.3295 | 0 | 0 | 128.8954 | 17.3295 | 0 | 0 | 128.8954 | 17.3295 | 68.8954 | 17.3295 | 0 | 0 | 68.8954 | 17.3295 | 0 | 0
2010-11-22 | 100 | 106.7825 | 37.0442 | 106.7825 | 37.0442 | 0 | 0 | 106.7825 | 37.0442 | 0 | 0 | 106.7825 | 37.0442 | 46.7825 | 37.0442 | 0 | 0 | 46.7825 | 37.0442 | 0 | 0
2010-11-22 | 200 | 106.3412 | 37.0415 | 106.3412 | 37.0415 | 0 | 0 | 106.3412 | 37.0415 | 0 | 0 | 106.3412 | 37.0415 | 46.3412 | 37.0415 | 0 | 0 | 46.3412 | 37.0415 | 0 | 0
2010-11-22 | 300 | 134.6179 | 8.9935 | 134.6179 | 8.9935 | 0 | 0 | 134.6179 | 8.9935 | 0 | 0 | 134.6179 | 8.9935 | 74.6179 | 8.9935 | 0 | 0 | 74.6179 | 8.9935 | 0 | 0
2010-11-22 | 400 | 115.9477 | 30.1322 | 115.9477 | 30.1322 | 0 | 0 | 115.9477 | 30.1322 | 0 | 0 | 115.9477 | 30.1322 | 55.9477 | 30.1322 | 0 | 0 | 55.9477 | 30.1322 | 0 | 0
2010-11-22 | 500 | 109.1529 | 42.2602 | 109.1529 | 42.2602 | 0 | 0 | 109.1529 | 42.2602 | 0 | 0 | 109.1529 | 42.2602 | 49.1529 | 42.2602 | 0 | 0 | 49.1529 | 42.2602 | 0 | 0
2010-11-22 | 600 | 132.6177 | 26.3695 | 132.6177 | 26.3695 | 0 | 0 | 132.6177 | 26.3695 | 0 | 0 | 132.6177 | 26.3695 | 72.6177 | 26.3695 | 0 | 0 | 72.6177 | 26.3695 | 0 | 0
2010-11-22 | 700 | 151.9813 | 13.0126 | 151.9813 | 13.0126 | 0 | 0 | 151.9813 | 13.0126 | 0 | 0 | 151.9813 | 13.0126 | 91.9813 | 13.0126 | 0 | 0 | 91.9813 | 13.0126 | 0 | 0
2010-11-22 | 800 | 158.2738 | 11.4959 | 158.2738 | 11.4959 | 0 | 0 | 158.2738 | 11.4959 | 0 | 0 | 158.2738 | 11.4959 | 98.2738 | 11.4959 | 0 | 0 | 98.2738 | 11.4959 | 0 | 0
2010-11-22 | 900 | 156.0779 | 14.926 | 156.0779 | 14.926 | 0 | 0 | 156.0779 | 14.926 | 0 | 0 | 156.0779 | 14.926 | 96.0779 | 14.926 | 0 | 0 | 96.0779 | 14.926 | 0 | 0
2010-11-22 | 1000 | 157.6808 | 16.0959 | 157.6808 | 16.0959 | 0 | 0 | 157.6808 | 16.0959 | 0 | 0 | 157.6808 | 16.0959 | 97.6808 | 16.0959 | 0 | 0 | 97.6808 | 16.0959 | 0 | 0
2010-11-22 | 1100 | 157.3184 | 17.7977 | 157.3184 | 17.7977 | 0 | 0 | 157.3184 | 17.7977 | 0 | 0 | 157.3184 | 17.7977 | 97.3184 | 17.7977 | 0 | 0 | 97.3184 | 17.7977 | 0 | 0
2010-11-22 | 1200 | 158.543 | 16.7578 | 158.543 | 16.7578 | 0 | 0 | 158.543 | 16.7578 | 0 | 0 | 158.543 | 16.7578 | 98.543 | 16.7578 | 0 | 0 | 98.543 | 16.7578 | 0 | 0
2010-11-22 | 1300 | 160.2494 | 15.8407 | 160.2494 | 15.8407 | 0 | 0 | 160.2494 | 15.8407 | 0 | 0 | 160.2494 | 15.8407 | 100.2494 | 15.8407 | 0 | 0 | 100.2494 | 15.8407 | 0 | 0
2010-11-22 | 1400 | 161.0067 | 16.6887 | 161.0067 | 16.6887 | 0 | 0 | 161.0067 | 16.6887 | 0 | 0 | 161.0067 | 16.6887 | 101.0067 | 16.6887 | 0 | 0 | 101.0067 | 16.6887 | 0 | 0
2010-11-22 | 1500 | 167.6123 | 11.4933 | 167.6123 | 11.4933 | 0 | 0 | 167.6123 | 11.4933 | 0 | 0 | 167.6123 | 11.4933 | 107.6123 | 11.4933 | 0 | 0 | 107.6123 | 11.4933 | 0 | 0
2010-11-22 | 1600 | 178.3323 | 6.9288 | 178.3323 | 6.9288 | 0 | 0 | 178.3323 | 6.9288 | 0 | 0 | 178.3323 | 6.9288 | 118.3323 | 6.9288 | 0 | 0 | 118.3323 | 6.9288 | 0 | 0
2010-11-22 | 1700 | 179.441 | 9.7802 | 179.441 | 9.7802 | 0 | 0 | 179.441 | 9.7802 | 0 | 0 | 179.441 | 9.7802 | 119.441 | 9.7802 | 0 | 0 | 119.441 | 9.7802 | 0 | 0
2010-11-22 | 1800 | 176.4875 | 11.3988 | 176.4875 | 11.3988 | 0 | 0 | 176.4875 | 11.3988 | 0 | 0 | 176.4875 | 11.3988 | 116.4875 | 11.3988 | 0 | 0 | 116.4875 | 11.3988 | 0 | 0
2010-11-22 | 1900 | 172.1249 | 11.2522 | 172.1249 | 11.2522 | 0 | 0 | 172.1249 | 11.2522 | 0 | 0 | 172.1249 | 11.2522 | 112.1249 | 11.2522 | 0 | 0 | 112.1249 | 11.2522 | 0 | 0
2010-11-22 | 2000 | 168.2523 | 9.7855 | 168.2523 | 9.7855 | 0 | 0 | 168.2523 | 9.7855 | 0 | 0 | 168.2523 | 9.7855 | 108.2523 | 9.7855 | 0 | 0 | 108.2523 | 9.7855 | 0 | 0
2010-11-22 | 2100 | 162.5974 | 9.5988 | 162.5974 | 9.5988 | 0 | 0 | 162.5974 | 9.5988 | 0 | 0 | 162.5974 | 9.5988 | 102.5974 | 9.5988 | 0 | 0 | 102.5974 | 9.5988 | 0 | 0
2010-11-22 | 2200 | 154.0139 | 8.3295 | 154.0139 | 8.3295 | 0 | 0 | 154.0139 | 8.3295 | 0 | 0 | 154.0139 | 8.3295 | 94.0139 | 8.3295 | 0 | 0 | 94.0139 | 8.3295 | 0 | 0
2010-11-22 | 2300 | 146.932 | 7.9242 | 146.932 | 7.9242 | 0 | 0 | 146.932 | 7.9242 | 0 | 0 | 146.932 | 7.9242 | 86.932 | 7.9242 | 0 | 0 | 86.932 | 7.9242 | 0 | 0
2010-11-23 | 0 | 142.4498 | 6.3408 | 142.4498 | 6.3408 | 0 | 0 | 142.4498 | 6.3408 | 0 | 0 | 142.4498 | 6.3408 | 82.4498 | 6.3408 | 0 | 0 | 82.4498 | 6.3408 | 0 | 0
2010-11-23 | 100 | 142.0234 | 4.4928 | 142.0234 | 4.4928 | 0 | 0 | 142.0234 | 4.4928 | 0 | 0 | 142.0234 | 4.4928 | 82.0234 | 4.4928 | 0 | 0 | 82.0234 | 4.4928 | 0 | 0
2010-11-23 | 200 | 140.7571 | 4.8581 | 140.7571 | 4.8581 | 0 | 0 | 140.7571 | 4.8581 | 0 | 0 | 140.7571 | 4.8581 | 80.7571 | 4.8581 | 0 | 0 | 80.7571 | 4.8581 | 0 | 0
2010-11-23 | 300 | 139.0023 | 7.0954 | 139.0023 | 7.0954 | 0 | 0 | 139.0023 | 7.0954 | 0 | 0 | 139.0023 | 7.0954 | 79.0023 | 7.0954 | 0 | 0 | 79.0023 | 7.0954 | 0 | 0
2010-11-23 | 400 | 141.8765 | 7.3274 | 141.8765 | 7.3274 | 0 | 0 | 141.8765 | 7.3274 | 0 | 0 | 141.8765 | 7.3274 | 81.8765 | 7.3274 | 0 | 0 | 81.8765 | 7.3274 | 0 | 0
2010-11-23 | 500 | 149.4736 | 5.6768 | 149.4736 | 5.6768 | 0 | 0 | 149.4736 | 5.6768 | 0 | 0 | 149.4736 | 5.6768 | 89.4736 | 5.6768 | 0 | 0 | 89.4736 | 5.6768 | 0 | 0
2010-11-23 | 600 | 158.8904 | 4.2021 | 158.8904 | 4.2021 | 0 | 0 | 158.8904 | 4.2021 | 0 | 0 | 158.8904 | 4.2021 | 98.8904 | 4.2021 | 0 | 0 | 98.8904 | 4.2021 | 0 | 0
2010-11-23 | 700 | 159.6219 | 9.2766 | 159.6219 | 9.2766 | 0 | 0 | 159.6219 | 9.2766 | 0 | 0 | 159.6219 | 9.2766 | 99.6219 | 9.2766 | 0 | 0 | 99.6219 | 9.2766 | 0 | 0
2010-11-23 | 800 | 149.0946 | 22.8149 | 149.0946 | 22.8149 | 0 | 0 | 149.0946 | 22.8149 | 0 | 0 | 149.0946 | 22.8149 | 89.0946 | 22.8149 | 0 | 0 | 89.0946 | 22.8149 | 0 | 0
2010-11-23 | 900 | 151.0683 | 23.1026 | 151.0683 | 23.1026 | 0 | 0 | 151.0683 | 23.1026 | 0 | 0 | 151.0683 | 23.1026 | 91.0683 | 23.1026 | 0 | 0 | 91.0683 | 23.1026 | 0 | 0
2010-11-23 | 1000 | 157.9129 | 17.5158 | 157.9129 | 17.5158 | 0 | 0 | 157.9129 | 17.5158 | 0 | 0 | 157.9129 | 17.5158 | 97.9129 | 17.5158 | 0 | 0 | 97.9129 | 17.5158 | 0 | 0
2010-11-23 | 1100 | 163.1257 | 12.7103 | 163.1257 | 12.7103 | 0 | 0 | 163.1257 | 12.7103 | 0 | 0 | 163.1257 | 12.7103 | 103.1257 | 12.7103 | 0 | 0 | 103.1257 | 12.7103 | 0 | 0
2010-11-23 | 1200 | 158.7963 | 16.909 | 158.7963 | 16.909 | 0 | 0 | 158.7963 | 16.909 | 0 | 0 | 158.7963 | 16.909 | 98.7963 | 16.909 | 0 | 0 | 98.7963 | 16.909 | 0 | 0
2010-11-23 | 1300 | 158.9422 | 15.9299 | 158.9422 | 15.9299 | 0 | 0 | 158.9422 | 15.9299 | 0 | 0 | 158.9422 | 15.9299 | 98.9422 | 15.9299 | 0 | 0 | 98.9422 | 15.9299 | 0 | 0
2010-11-23 | 1400 | 162.3084 | 13.1179 | 162.3084 | 13.1179 | 0 | 0 | 162.3084 | 13.1179 | 0 | 0 | 162.3084 | 13.1179 | 102.3084 | 13.1179 | 0 | 0 | 102.3084 | 13.1179 | 0 | 0
2010-11-23 | 1500 | 168.1817 | 8.7533 | 168.1817 | 8.7533 | 0 | 0 | 168.1817 | 8.7533 | 0 | 0 | 168.1817 | 8.7533 | 108.1817 | 8.7533 | 0 | 0 | 108.1817 | 8.7533 | 0 | 0
2010-11-23 | 1600 | 177.118 | 3.4437 | 177.118 | 3.4437 | 0 | 0 | 177.118 | 3.4437 | 0 | 0 | 177.118 | 3.4437 | 117.118 | 3.4437 | 0 | 0 | 117.118 | 3.4437 | 0 | 0
2010-11-23 | 1700 | 180.7371 | 4.8288 | 180.7371 | 4.8288 | 0 | 0 | 180.7371 | 4.8288 | 0 | 0 | 180.7371 | 4.8288 | 120.7371 | 4.8288 | 0 | 0 | 120.7371 | 4.8288 | 0 | 0
2010-11-23 | 1800 | 173.399 | 10.5114 | 173.399 | 10.5114 | 0 | 0 | 173.399 | 10.5114 | 0 | 0 | 173.399 | 10.5114 | 113.399 | 10.5114 | 0 | 0 | 113.399 | 10.5114 | 0 | 0
2010-11-23 | 1900 | 147.3847 | 32.4794 | 147.3847 | 32.4794 | 0 | 0 | 147.3847 | 32.4794 | 0 | 0 | 147.3847 | 32.4794 | 87.3847 | 32.4794 | 0 | 0 | 87.3847 | 32.4794 | 0 | 0
2010-11-23 | 2000 | 144.4104 | 31.2394 | 144.4104 | 31.2394 | 0 | 0 | 144.4104 | 31.2394 | 0 | 0 | 144.4104 | 31.2394 | 84.4104 | 31.2394 | 0 | 0 | 84.4104 | 31.2394 | 0 | 0
2010-11-23 | 2100 | 128.358 | 41.0261 | 128.358 | 41.0261 | 0 | 0 | 128.358 | 41.0261 | 0 | 0 | 128.358 | 41.0261 | 68.358 | 41.0261 | 0 | 0 | 68.358 | 41.0261 | 0 | 0
2010-11-23 | 2200 | 101.9386 | 59.3328 | 101.9386 | 59.3328 | 0 | 0 | 101.9386 | 59.3328 | 0 | 0 | 101.9386 | 59.3328 | 41.9386 | 59.3328 | 0 | 0 | 41.9386 | 59.3328 | 0 | 0
2010-11-23 | 2300 | 68.5212 | 84.4794 | 68.5212 | 84.4794 | 0 | 0 | 68.5212 | 84.4794 | 0 | 0 | 68.5212 | 84.4794 | 8.5212 | 84.4794 | 0 | 0 | 8.5212 | 84.4794 | 0 | 0
2010-11-24 | 0 | 35.6906 | 112.2015 | 35.6906 | 112.2015 | 0 | 0 | 35.6906 | 112.2015 | 0 | 0 | 35.6906 | 87.892 | 0 | 112.2015 | 0 | 0 | -24.3094 | 87.892 | 24.3094 | 1
2010-11-24 | 100 | 48.4116 | 96.2761 | 48.4116 | 96.2761 | 0 | 0 | 48.4116 | 96.2761 | 0 | 0 | 48.4116 | 84.6877 | 0 | 96.2761 | 0 | 0 | -11.5884 | 84.6877 | 11.5884 | 1
2010-11-24 | 200 | 45.1615 | 97.8415 | 45.1615 | 97.8415 | 0 | 0 | 45.1615 | 97.8415 | 0 | 0 | 45.1615 | 83.003 | 0 | 97.8415 | 0 | 0 | -14.8385 | 83.003 | 14.8385 | 1
2010-11-24 | 300 | 49.9894 | 94.1828 | 49.9894 | 94.1828 | 0 | 0 | 49.9894 | 94.1828 | 0 | 0 | 49.9894 | 84.1722 | 0 | 94.1828 | 0 | 0 | -10.0106 | 84.1722 | 10.0106 | 1
2010-11-24 | 400 | 54.8375 | 91.9028 | 54.8375 | 91.9028 | 0 | 0 | 54.8375 | 91.9028 | 0 | 0 | 54.8375 | 86.7403 | 0 | 91.9028 | 0 | 0 | -5.1625 | 86.7403 | 5.1625 | 1
2010-11-24 | 500 | 66.759 | 85.3268 | 66.759 | 85.3268 | 0 | 0 | 66.759 | 85.3268 | 0 | 0 | 66.759 | 85.3268 | 6.759 | 85.3268 | 0 | 0 | 6.759 | 85.3268 | 0 | 0
2010-11-24 | 600 | 105.6085 | 54.6975 | 105.6085 | 54.6975 | 0 | 0 | 105.6085 | 54.6975 | 0 | 0 | 105.6085 | 54.6975 | 45.6085 | 54.6975 | 0 | 0 | 45.6085 | 54.6975 | 0 | 0
2010-11-24 | 700 | 118.4552 | 50.0461 | 118.4552 | 50.0461 | 0 | 0 | 118.4552 | 50.0461 | 0 | 0 | 118.4552 | 50.0461 | 58.4552 | 50.0461 | 0 | 0 | 58.4552 | 50.0461 | 0 | 0
2010-11-24 | 800 | 128.4812 | 44.9494 | 128.4812 | 44.9494 | 0 | 0 | 128.4812 | 44.9494 | 0 | 0 | 128.4812 | 44.9494 | 68.4812 | 44.9494 | 0 | 0 | 68.4812 | 44.9494 | 0 | 0
2010-11-24 | 900 | 119.5803 | 55.0346 | 119.5803 | 55.0346 | 0 | 0 | 119.5803 | 55.0346 | 0 | 0 | 119.5803 | 55.0346 | 59.5803 | 55.0346 | 0 | 0 | 59.5803 | 55.0346 | 0 | 0
2010-11-24 | 1000 | 121.5188 | 54.2555 | 121.5188 | 54.2555 | 0 | 0 | 121.5188 | 54.2555 | 0 | 0 | 121.5188 | 54.2555 | 61.5188 | 54.2555 | 0 | 0 | 61.5188 | 54.2555 | 0 | 0
2010-11-24 | 1100 | 111.4279 | 66.221 | 111.4279 | 66.221 | 0 | 0 | 111.4279 | 66.221 | 0 | 0 | 111.4279 | 66.221 | 51.4279 | 66.221 | 0 | 0 | 51.4279 | 66.221 | 0 | 0
2010-11-24 | 1200 | 127.6314 | 52.705 | 127.6314 | 52.705 | 0 | 0 | 127.6314 | 52.705 | 0 | 0 | 127.6314 | 52.705 | 67.6314 | 52.705 | 0 | 0 | 67.6314 | 52.705 | 0 | 0
2010-11-24 | 1300 | 134.6882 | 45.7475 | 134.6882 | 45.7475 | 0 | 0 | 134.6882 | 45.7475 | 0 | 0 | 134.6882 | 45.7475 | 74.6882 | 45.7475 | 0 | 0 | 74.6882 | 45.7475 | 0 | 0
2010-11-24 | 1400 | 141.6973 | 36.2486 | 141.6973 | 36.2486 | 0 | 0 | 141.6973 | 36.2486 | 0 | 0 | 141.6973 | 36.2486 | 81.6973 | 36.2486 | 0 | 0 | 81.6973 | 36.2486 | 0 | 0
2010-11-24 | 1500 | 149.9727 | 28.3635 | 149.9727 | 28.3635 | 0 | 0 | 149.9727 | 28.3635 | 0 | 0 | 149.9727 | 28.3635 | 89.9727 | 28.3635 | 0 | 0 | 89.9727 | 28.3635 | 0 | 0
2010-11-24 | 1600 | 68.8687 | 112.4666 | 68.8687 | 112.4666 | 0 | 0 | 68.8687 | 112.4666 | 0 | 0 | 68.8687 | 112.4666 | 8.8687 | 112.4666 | 0 | 0 | 8.8687 | 112.4666 | 0 | 0
2010-11-24 | 1700 | 60.4464 | 124.3268 | 60.4464 | 124.3268 | 0 | 0 | 60.4464 | 124.3268 | 0 | 0 | 60.4464 | 124.3268 | 0.44638 | 124.3268 | 0 | 0 | 0.44638 | 124.3268 | 0 | 0
2010-11-24 | 1800 | 131.4722 | 50.7375 | 131.4722 | 50.7375 | 0 | 0 | 131.4722 | 50.7375 | 0 | 0 | 131.4722 | 50.7375 | 71.4722 | 50.7375 | 0 | 0 | 71.4722 | 50.7375 | 0 | 0
2010-11-24 | 1900 | 159.0242 | 19.5748 | 159.0242 | 19.5748 | 0 | 0 | 159.0242 | 19.5748 | 0 | 0 | 159.0242 | 19.5748 | 99.0242 | 19.5748 | 0 | 0 | 99.0242 | 19.5748 | 0 | 0
2010-11-24 | 2000 | 161.985 | 12.8148 | 161.985 | 12.8148 | 0 | 0 | 161.985 | 12.8148 | 0 | 0 | 161.985 | 12.8148 | 101.985 | 12.8148 | 0 | 0 | 101.985 | 12.8148 | 0 | 0
2010-11-24 | 2100 | 154.8671 | 14.4868 | 154.8671 | 14.4868 | 0 | 0 | 154.8671 | 14.4868 | 0 | 0 | 154.8671 | 14.4868 | 94.8671 | 14.4868 | 0 | 0 | 94.8671 | 14.4868 | 0 | 0
2010-11-24 | 2200 | 146.9689 | 15.2041 | 146.9689 | 15.2041 | 0 | 0 | 146.9689 | 15.2041 | 0 | 0 | 146.9689 | 15.2041 | 86.9689 | 15.2041 | 0 | 0 | 86.9689 | 15.2041 | 0 | 0
2010-11-24 | 2300 | 150.3742 | 4.8068 | 150.3742 | 4.8068 | 0 | 0 | 150.3742 | 4.8068 | 0 | 0 | 150.3742 | 4.8068 | 90.3742 | 4.8068 | 0 | 0 | 90.3742 | 4.8068 | 0 | 0
2010-11-25 | 0 | 148.7758 | 2.5182 | 148.7758 | 2.5182 | 0 | 0 | 148.7758 | 2.5182 | 0 | 0 | 148.7758 | 2.5182 | 88.7758 | 2.5182 | 0 | 0 | 88.7758 | 2.5182 | 0 | 0
2010-11-25 | 100 | 143.7765 | 4.8169 | 143.7765 | 4.8169 | 0 | 0 | 143.7765 | 4.8169 | 0 | 0 | 143.7765 | 4.8169 | 83.7765 | 4.8169 | 0 | 0 | 83.7765 | 4.8169 | 0 | 0
2010-11-25 | 200 | 137.5665 | 10.0702 | 137.5665 | 10.0702 | 0 | 0 | 137.5665 | 10.0702 | 0 | 0 | 137.5665 | 10.0702 | 77.5665 | 10.0702 | 0 | 0 | 77.5665 | 10.0702 | 0 | 0
2010-11-25 | 300 | 139.4841 | 6.9502 | 139.4841 | 6.9502 | 0 | 0 | 139.4841 | 6.9502 | 0 | 0 | 139.4841 | 6.9502 | 79.4841 | 6.9502 | 0 | 0 | 79.4841 | 6.9502 | 0 | 0
2010-11-25 | 400 | 143.9573 | 2.5182 | 143.9573 | 2.5182 | 0 | 0 | 143.9573 | 2.5182 | 0 | 0 | 143.9573 | 2.5182 | 83.9573 | 2.5182 | 0 | 0 | 83.9573 | 2.5182 | 0 | 0
2010-11-25 | 500 | 143.4317 | 5.1955 | 143.4317 | 5.1955 | 0 | 0 | 143.4317 | 5.1955 | 0 | 0 | 143.4317 | 5.1955 | 83.4317 | 5.1955 | 0 | 0 | 83.4317 | 5.1955 | 0 | 0
2010-11-25 | 600 | 145.5201 | 5.3875 | 145.5201 | 5.3875 | 0 | 0 | 145.5201 | 5.3875 | 0 | 0 | 145.5201 | 5.3875 | 85.5201 | 5.3875 | 0 | 0 | 85.5201 | 5.3875 | 0 | 0
2010-11-25 | 700 | 136.9373 | 14.9208 | 136.9373 | 14.9208 | 0 | 0 | 136.9373 | 14.9208 | 0 | 0 | 136.9373 | 14.9208 | 76.9373 | 14.9208 | 0 | 0 | 76.9373 | 14.9208 | 0 | 0
2010-11-25 | 800 | 124.6342 | 27.9483 | 124.6342 | 27.9483 | 0 | 0 | 124.6342 | 27.9483 | 0 | 0 | 124.6342 | 27.9483 | 64.6342 | 27.9483 | 0 | 0 | 64.6342 | 27.9483 | 0 | 0
2010-11-25 | 900 | 122.3027 | 30.3965 | 122.3027 | 30.3965 | 0 | 0 | 122.3027 | 30.3965 | 0 | 0 | 122.3027 | 30.3965 | 62.3027 | 30.3965 | 0 | 0 | 62.3027 | 30.3965 | 0 | 0
2010-11-25 | 1000 | 104.688 | 47.89 | 104.688 | 47.89 | 0 | 0 | 104.688 | 47.89 | 0 | 0 | 104.688 | 47.89 | 44.688 | 47.89 | 0 | 0 | 44.688 | 47.89 | 0 | 0
2010-11-25 | 1100 | 106.4631 | 46.146 | 106.4631 | 46.146 | 0 | 0 | 106.4631 | 46.146 | 0 | 0 | 106.4631 | 46.146 | 46.4631 | 46.146 | 0 | 0 | 46.4631 | 46.146 | 0 | 0
2010-11-25 | 1200 | 109.7208 | 42.8294 | 109.7208 | 42.8294 | 0 | 0 | 109.7208 | 42.8294 | 0 | 0 | 109.7208 | 42.8294 | 49.7208 | 42.8294 | 0 | 0 | 49.7208 | 42.8294 | 0 | 0
2010-11-25 | 1300 | 101.0578 | 50.7225 | 101.0578 | 50.7225 | 0 | 0 | 101.0578 | 50.7225 | 0 | 0 | 101.0578 | 50.7225 | 41.0578 | 50.7225 | 0 | 0 | 41.0578 | 50.7225 | 0 | 0
2010-11-25 | 1400 | 123.8564 | 28.4871 | 123.8564 | 28.4871 | 0 | 0 | 123.8564 | 28.4871 | 0 | 0 | 123.8564 | 28.4871 | 63.8564 | 28.4871 | 0 | 0 | 63.8564 | 28.4871 | 0 | 0
2010-11-25 | 1500 | 132.4324 | 20.0763 | 132.4324 | 20.0763 | 0 | 0 | 132.4324 | 20.0763 | 0 | 0 | 132.4324 | 20.0763 | 72.4324 | 20.0763 | 0 | 0 | 72.4324 | 20.0763 | 0 | 0
2010-11-25 | 1600 | 149.0605 | 6.7233 | 149.0605 | 6.7233 | 0 | 0 | 149.0605 | 6.7233 | 0 | 0 | 149.0605 | 6.7233 | 89.0605 | 6.7233 | 0 | 0 | 89.0605 | 6.7233 | 0 | 0
2010-11-25 | 1700 | 143.4667 | 14.6782 | 143.4667 | 14.6782 | 0 | 0 | 143.4667 | 14.6782 | 0 | 0 | 143.4667 | 14.6782 | 83.4667 | 14.6782 | 0 | 0 | 83.4667 | 14.6782 | 0 | 0
2010-11-25 | 1800 | 132.7518 | 24.9635 | 132.7518 | 24.9635 | 0 | 0 | 132.7518 | 24.9635 | 0 | 0 | 132.7518 | 24.9635 | 72.7518 | 24.9635 | 0 | 0 | 72.7518 | 24.9635 | 0 | 0
2010-11-25 | 1900 | 132.6454 | 23.3395 | 132.6454 | 23.3395 | 0 | 0 | 132.6454 | 23.3395 | 0 | 0 | 132.6454 | 23.3395 | 72.6454 | 23.3395 | 0 | 0 | 72.6454 | 23.3395 | 0 | 0
2010-11-25 | 2000 | 142.6515 | 11.9209 | 142.6515 | 11.9209 | 0 | 0 | 142.6515 | 11.9209 | 0 | 0 | 142.6515 | 11.9209 | 82.6515 | 11.9209 | 0 | 0 | 82.6515 | 11.9209 | 0 | 0
2010-11-25 | 2100 | 148.4275 | 3.8382 | 148.4275 | 3.8382 | 0 | 0 | 148.4275 | 3.8382 | 0 | 0 | 148.4275 | 3.8382 | 88.4275 | 3.8382 | 0 | 0 | 88.4275 | 3.8382 | 0 | 0
2010-11-25 | 2200 | 143.5767 | 4.7662 | 143.5767 | 4.7662 | 0 | 0 | 143.5767 | 4.7662 | 0 | 0 | 143.5767 | 4.7662 | 83.5767 | 4.7662 | 0 | 0 | 83.5767 | 4.7662 | 0 | 0
2010-11-25 | 2300 | 138.0897 | 6.0755 | 138.0897 | 6.0755 | 0 | 0 | 138.0897 | 6.0755 | 0 | 0 | 138.0897 | 6.0755 | 78.0897 | 6.0755 | 0 | 0 | 78.0897 | 6.0755 | 0 | 0
2010-11-26 | 0 | 133.0181 | 8.2281 | 133.0181 | 8.2281 | 0 | 0 | 133.0181 | 8.2281 | 0 | 0 | 133.0181 | 8.2281 | 73.0181 | 8.2281 | 0 | 0 | 73.0181 | 8.2281 | 0 | 0
2010-11-26 | 100 | 121.695 | 18.0068 | 121.695 | 18.0068 | 0 | 0 | 121.695 | 18.0068 | 0 | 0 | 121.695 | 18.0068 | 61.695 | 18.0068 | 0 | 0 | 61.695 | 18.0068 | 0 | 0
2010-11-26 | 200 | 124.0739 | 15.4708 | 124.0739 | 15.4708 | 0 | 0 | 124.0739 | 15.4708 | 0 | 0 | 124.0739 | 15.4708 | 64.0739 | 15.4708 | 0 | 0 | 64.0739 | 15.4708 | 0 | 0
2010-11-26 | 300 | 110.281 | 30.0014 | 110.281 | 30.0014 | 0 | 0 | 110.281 | 30.0014 | 0 | 0 | 110.281 | 30.0014 | 50.281 | 30.0014 | 0 | 0 | 50.281 | 30.0014 | 0 | 0
2010-11-26 | 400 | 105.5401 | 36.6734 | 105.5401 | 36.6734 | 0 | 0 | 105.5401 | 36.6734 | 0 | 0 | 105.5401 | 36.6734 | 45.5401 | 36.6734 | 0 | 0 | 45.5401 | 36.6734 | 0 | 0
2010-11-26 | 500 | 106.7569 | 38.9694 | 106.7569 | 38.9694 | 0 | 0 | 106.7569 | 38.9694 | 0 | 0 | 106.7569 | 38.9694 | 46.7569 | 38.9694 | 0 | 0 | 46.7569 | 38.9694 | 0 | 0
2010-11-26 | 600 | 101.2502 | 48.0414 | 101.2502 | 48.0414 | 0 | 0 | 101.2502 | 48.0414 | 0 | 0 | 101.2502 | 48.0414 | 41.2502 | 48.0414 | 0 | 0 | 41.2502 | 48.0414 | 0 | 0
2010-11-26 | 700 | 77.8919 | 74.428 | 77.8919 | 74.428 | 0 | 0 | 77.8919 | 74.428 | 0 | 0 | 77.8919 | 74.428 | 17.8919 | 74.428 | 0 | 0 | 17.8919 | 74.428 | 0 | 0
2010-11-26 | 800 | 58.7406 | 92.8432 | 58.7406 | 92.8432 | 0 | 0 | 58.7406 | 92.8432 | 0 | 0 | 58.7406 | 91.5838 | 0 | 92.8432 | 0 | 0 | -1.2594 | 91.5838 | 1.2594 | 1
2010-11-26 | 900 | 68.4144 | 83.8321 | 68.4144 | 83.8321 | 0 | 0 | 68.4144 | 83.8321 | 0 | 0 | 68.4144 | 83.8321 | 8.4144 | 83.8321 | 0 | 0 | 8.4144 | 83.8321 | 0 | 0
2010-11-26 | 1000 | 74.0101 | 79.2938 | 74.0101 | 79.2938 | 0 | 0 | 74.0101 | 79.2938 | 0 | 0 | 74.0101 | 79.2938 | 14.0101 | 79.2938 | 0 | 0 | 14.0101 | 79.2938 | 0 | 0
2010-11-26 | 1100 | 90.8888 | 65.1936 | 90.8888 | 65.1936 | 0 | 0 | 90.8888 | 65.1936 | 0 | 0 | 90.8888 | 65.1936 | 30.8888 | 65.1936 | 0 | 0 | 30.8888 | 65.1936 | 0 | 0
2010-11-26 | 1200 | 87.9658 | 68.182 | 87.9658 | 68.182 | 0 | 0 | 87.9658 | 68.182 | 0 | 0 | 87.9658 | 68.182 | 27.9658 | 68.182 | 0 | 0 | 27.9658 | 68.182 | 0 | 0
2010-11-26 | 1300 | 94.7341 | 61.2054 | 94.7341 | 61.2054 | 0 | 0 | 94.7341 | 61.2054 | 0 | 0 | 94.7341 | 61.2054 | 34.7341 | 61.2054 | 0 | 0 | 34.7341 | 61.2054 | 0 | 0
2010-11-26 | 1400 | 105.9913 | 51.3363 | 105.9913 | 51.3363 | 0 | 0 | 105.9913 | 51.3363 | 0 | 0 | 105.9913 | 51.3363 | 45.9913 | 51.3363 | 0 | 0 | 45.9913 | 51.3363 | 0 | 0
2010-11-26 | 1500 | 120.3742 | 38.2292 | 120.3742 | 38.2292 | 0 | 0 | 120.3742 | 38.2292 | 0 | 0 | 120.3742 | 38.2292 | 60.3742 | 38.2292 | 0 | 0 | 60.3742 | 38.2292 | 0 | 0
2010-11-26 | 1600 | 136.8543 | 26.8218 | 136.8543 | 26.8218 | 0 | 0 | 136.8543 | 26.8218 | 0 | 0 | 136.8543 | 26.8218 | 76.8543 | 26.8218 | 0 | 0 | 76.8543 | 26.8218 | 0 | 0
2010-11-26 | 1700 | 129.7099 | 38.8841 | 129.7099 | 38.8841 | 0 | 0 | 129.7099 | 38.8841 | 0 | 0 | 129.7099 | 38.8841 | 69.7099 | 38.8841 | 0 | 0 | 69.7099 | 38.8841 | 0 | 0
2010-11-26 | 1800 | 134.4032 | 33.1588 | 134.4032 | 33.1588 | 0 | 0 | 134.4032 | 33.1588 | 0 | 0 | 134.4032 | 33.1588 | 74.4032 | 33.1588 | 0 | 0 | 74.4032 | 33.1588 | 0 | 0
2010-11-26 | 1900 | 120.3354 | 43.6708 | 120.3354 | 43.6708 | 0 | 0 | 120.3354 | 43.6708 | 0 | 0 | 120.3354 | 43.6708 | 60.3354 | 43.6708 | 0 | 0 | 60.3354 | 43.6708 | 0 | 0
2010-11-26 | 2000 | 118.7753 | 41.7054 | 118.7753 | 41.7054 | 0 | 0 | 118.7753 | 41.7054 | 0 | 0 | 118.7753 | 41.7054 | 58.7753 | 41.7054 | 0 | 0 | 58.7753 | 41.7054 | 0 | 0
2010-11-26 | 2100 | 115.9954 | 40.3588 | 115.9954 | 40.3588 | 0 | 0 | 115.9954 | 40.3588 | 0 | 0 | 115.9954 | 40.3588 | 55.9954 | 40.3588 | 0 | 0 | 55.9954 | 40.3588 | 0 | 0
2010-11-26 | 2200 | 111.6732 | 38.9054 | 111.6732 | 38.9054 | 0 | 0 | 111.6732 | 38.9054 | 0 | 0 | 111.6732 | 38.9054 | 51.6732 | 38.9054 | 0 | 0 | 51.6732 | 38.9054 | 0 | 0
2010-11-26 | 2300 | 112.588 | 32.7881 | 112.588 | 32.7881 | 0 | 0 | 112.588 | 32.7881 | 0 | 0 | 112.588 | 32.7881 | 52.588 | 32.7881 | 0 | 0 | 52.588 | 32.7881 | 0 | 0
2010-11-27 | 0 | 105.0282 | 35.9646 | 105.0282 | 35.9646 | 0 | 0 | 105.0282 | 35.9646 | 0 | 0 | 105.0282 | 35.9646 | 45.0282 | 35.9646 | 0 | 0 | 45.0282 | 35.9646 | 0 | 0
2010-11-27 | 100 | 90.9629 | 46.9886 | 90.9629 | 46.9886 | 0 | 0 | 90.9629 | 46.9886 | 0 | 0 | 90.9629 | 46.9886 | 30.9629 | 46.9886 | 0 | 0 | 30.9629 | 46.9886 | 0 | 0
2010-11-27 | 200 | 90.7596 | 46.5673 | 90.7596 | 46.5673 | 0 | 0 | 90.7596 | 46.5673 | 0 | 0 | 90.7596 | 46.5673 | 30.7596 | 46.5673 | 0 | 0 | 30.7596 | 46.5673 | 0 | 0
2010-11-27 | 300 | 96.6271 | 41.0873 | 96.6271 | 41.0873 | 0 | 0 | 96.6271 | 41.0873 | 0 | 0 | 96.6271 | 41.0873 | 36.6271 | 41.0873 | 0 | 0 | 36.6271 | 41.0873 | 0 | 0
2010-11-27 | 400 | 99.8891 | 38.5353 | 99.8891 | 38.5353 | 0 | 0 | 99.8891 | 38.5353 | 0 | 0 | 99.8891 | 38.5353 | 39.8891 | 38.5353 | 0 | 0 | 39.8891 | 38.5353 | 0 | 0
2010-11-27 | 500 | 101.8891 | 37.5193 | 101.8891 | 37.5193 | 0 | 0 | 101.8891 | 37.5193 | 0 | 0 | 101.8891 | 37.5193 | 41.8891 | 37.5193 | 0 | 0 | 41.8891 | 37.5193 | 0 | 0
2010-11-27 | 600 | 112.189 | 30.4553 | 112.189 | 30.4553 | 0 | 0 | 112.189 | 30.4553 | 0 | 0 | 112.189 | 30.4553 | 52.189 | 30.4553 | 0 | 0 | 52.189 | 30.4553 | 0 | 0
2010-11-27 | 700 | 111.6293 | 32.5098 | 111.6293 | 32.5098 | 0 | 0 | 111.6293 | 32.5098 | 0 | 0 | 111.6293 | 32.5098 | 51.6293 | 32.5098 | 0 | 0 | 51.6293 | 32.5098 | 0 | 0
2010-11-27 | 800 | 98.8927 | 45.5825 | 98.8927 | 45.5825 | 0 | 0 | 98.8927 | 45.5825 | 0 | 0 | 98.8927 | 45.5825 | 38.8927 | 45.5825 | 0 | 0 | 38.8927 | 45.5825 | 0 | 0
2010-11-27 | 900 | 101.7211 | 43.6312 | 101.7211 | 43.6312 | 0 | 0 | 101.7211 | 43.6312 | 0 | 0 | 101.7211 | 43.6312 | 41.7211 | 43.6312 | 0 | 0 | 41.7211 | 43.6312 | 0 | 0
2010-11-27 | 1000 | 91.0587 | 54.787 | 91.0587 | 54.787 | 0 | 0 | 91.0587 | 54.787 | 0 | 0 | 91.0587 | 54.787 | 31.0587 | 54.787 | 0 | 0 | 31.0587 | 54.787 | 0 | 0
2010-11-27 | 1100 | 79.7348 | 66.817 | 79.7348 | 66.817 | 0 | 0 | 79.7348 | 66.817 | 0 | 0 | 79.7348 | 66.817 | 19.7348 | 66.817 | 0 | 0 | 19.7348 | 66.817 | 0 | 0
2010-11-27 | 1200 | 65.5927 | 81.04 | 65.5927 | 81.04 | 0 | 0 | 65.5927 | 81.04 | 0 | 0 | 65.5927 | 81.04 | 5.5927 | 81.04 | 0 | 0 | 5.5927 | 81.04 | 0 | 0
2010-11-27 | 1300 | 78.6996 | 69.1372 | 78.6996 | 69.1372 | 0 | 0 | 78.6996 | 69.1372 | 0 | 0 | 78.6996 | 69.1372 | 18.6996 | 69.1372 | 0 | 0 | 18.6996 | 69.1372 | 0 | 0
2010-11-27 | 1400 | 93.6914 | 54.9959 | 93.6914 | 54.9959 | 0 | 0 | 93.6914 | 54.9959 | 0 | 0 | 93.6914 | 54.9959 | 33.6914 | 54.9959 | 0 | 0 | 33.6914 | 54.9959 | 0 | 0
2010-11-27 | 1500 | 112.1097 | 39.1353 | 112.1097 | 39.1353 | 0 | 0 | 112.1097 | 39.1353 | 0 | 0 | 112.1097 | 39.1353 | 52.1097 | 39.1353 | 0 | 0 | 52.1097 | 39.1353 | 0 | 0
2010-11-27 | 1600 | 111.4313 | 46.802 | 111.4313 | 46.802 | 0 | 0 | 111.4313 | 46.802 | 0 | 0 | 111.4313 | 46.802 | 51.4313 | 46.802 | 0 | 0 | 51.4313 | 46.802 | 0 | 0
2010-11-27 | 1700 | 74.2515 | 91.2286 | 74.2515 | 91.2286 | 0 | 0 | 74.2515 | 91.2286 | 0 | 0 | 74.2515 | 91.2286 | 14.2515 | 91.2286 | 0 | 0 | 14.2515 | 91.2286 | 0 | 0
2010-11-27 | 1800 | 71.5446 | 93.5673 | 71.5446 | 93.5673 | 0 | 0 | 71.5446 | 93.5673 | 0 | 0 | 71.5446 | 93.5673 | 11.5446 | 93.5673 | 0 | 0 | 11.5446 | 93.5673 | 0 | 0
2010-11-27 | 1900 | 56.5804 | 105.4953 | 56.5804 | 105.4953 | 0 | 0 | 56.5804 | 105.4953 | 0 | 0 | 56.5804 | 102.0757 | 0 | 105.4953 | 0 | 0 | -3.4196 | 102.0757 | 3.4196 | 1
2010-11-27 | 2000 | 74.1673 | 85.3753 | 74.1673 | 85.3753 | 0 | 0 | 74.1673 | 85.3753 | 0 | 0 | 74.1673 | 85.3753 | 14.1673 | 85.3753 | 0 | 0 | 14.1673 | 85.3753 | 0 | 0
2010-11-27 | 2100 | 87.9998 | 67.4073 | 87.9998 | 67.4073 | 0 | 0 | 87.9998 | 67.4073 | 0 | 0 | 87.9998 | 67.4073 | 27.9998 | 67.4073 | 0 | 0 | 27.9998 | 67.4073 | 0 | 0
2010-11-27 | 2200 | 91.0688 | 58.2873 | 91.0688 | 58.2873 | 0 | 0 | 91.0688 | 58.2873 | 0 | 0 | 91.0688 | 58.2873 | 31.0688 | 58.2873 | 0 | 0 | 31.0688 | 58.2873 | 0 | 0
2010-11-27 | 2300 | 88.0512 | 55.602 | 88.0512 | 55.602 | 0 | 0 | 88.0512 | 55.602 | 0 | 0 | 88.0512 | 55.602 | 28.0512 | 55.602 | 0 | 0 | 28.0512 | 55.602 | 0 | 0
2010-11-28 | 0 | 82.4367 | 56.6929 | 82.4367 | 56.6929 | 0 | 0 | 82.4367 | 56.6929 | 0 | 0 | 82.4367 | 56.6929 | 22.4367 | 56.6929 | 0 | 0 | 22.4367 | 56.6929 | 0 | 0
2010-11-28 | 100 | 69.3148 | 67.5196 | 69.3148 | 67.5196 | 0 | 0 | 69.3148 | 67.5196 | 0 | 0 | 69.3148 | 67.5196 | 9.3148 | 67.5196 | 0 | 0 | 9.3148 | 67.5196 | 0 | 0
2010-11-28 | 200 | 65.1727 | 70.6103 | 65.1727 | 70.6103 | 0 | 0 | 65.1727 | 70.6103 | 0 | 0 | 65.1727 | 70.6103 | 5.1727 | 70.6103 | 0 | 0 | 5.1727 | 70.6103 | 0 | 0
2010-11-28 | 300 | 41.6612 | 94.0849 | 41.6612 | 94.0849 | 0 | 0 | 41.6612 | 94.0849 | 0 | 0 | 41.6612 | 75.7462 | 0 | 94.0849 | 0 | 0 | -18.3388 | 75.7462 | 18.3388 | 1
2010-11-28 | 400 | 0.77441 | 135.3143 | 0.77441 | 135.3143 | 0 | 0 | 0.77441 | 135.3143 | 0 | 0 | 0.77441 | 76.0887 | 0 | 135.3143 | 0 | 0 | -59.2256 | 76.0887 | 59.2256 | 1
2010-11-28 | 500 | 0.13828 | 137.4423 | 0.13828 | 137.4423 | 0 | 0 | 0.13828 | 137.4423 | 0 | 0 | 0.13828 | 77.5806 | 0 | 137.4423 | 0 | 0 | -59.8617 | 77.5806 | 59.8617 | 1
2010-11-28 | 600 | 24.2159 | 115.6956 | 24.2159 | 115.6956 | 0 | 0 | 24.2159 | 115.6956 | 0 | 0 | 24.2159 | 79.9115 | 0 | 115.6956 | 0 | 0 | -35.7841 | 79.9115 | 35.7841 | 1
2010-11-28 | 700 | 38.7791 | 102.2636 | 38.7791 | 102.2636 | 0 | 0 | 38.7791 | 102.2636 | 0 | 0 | 38.7791 | 81.0426 | 0 | 102.2636 | 0 | 0 | -21.2209 | 81.0426 | 21.2209 | 1
2010-11-28 | 800 | 53.4255 | 88.5242 | 53.4255 | 88.5242 | 0 | 0 | 53.4255 | 88.5242 | 0 | 0 | 53.4255 | 81.9498 | 0 | 88.5242 | 0 | 0 | -6.5745 | 81.9498 | 6.5745 | 1
2010-11-28 | 900 | 74.3009 | 69.1577 | 74.3009 | 69.1577 | 0 | 0 | 74.3009 | 69.1577 | 0 | 0 | 74.3009 | 69.1577 | 14.3009 | 69.1577 | 0 | 0 | 14.3009 | 69.1577 | 0 | 0
2010-11-28 | 1000 | 81.4231 | 63.7977 | 81.4231 | 63.7977 | 0 | 0 | 81.4231 | 63.7977 | 0 | 0 | 81.4231 | 63.7977 | 21.4231 | 63.7977 | 0 | 0 | 21.4231 | 63.7977 | 0 | 0
2010-11-28 | 1100 | 97.0892 | 51.6201 | 97.0892 | 51.6201 | 0 | 0 | 97.0892 | 51.6201 | 0 | 0 | 97.0892 | 51.6201 | 37.0892 | 51.6201 | 0 | 0 | 37.0892 | 51.6201 | 0 | 0
2010-11-28 | 1200 | 104.6462 | 49.1037 | 104.6462 | 49.1037 | 0 | 0 | 104.6462 | 49.1037 | 0 | 0 | 104.6462 | 49.1037 | 44.6462 | 49.1037 | 0 | 0 | 44.6462 | 49.1037 | 0 | 0
2010-11-28 | 1300 | 109.6458 | 47.0965 | 109.6458 | 47.0965 | 0 | 0 | 109.6458 | 47.0965 | 0 | 0 | 109.6458 | 47.0965 | 49.6458 | 47.0965 | 0 | 0 | 49.6458 | 47.0965 | 0 | 0
2010-11-28 | 1400 | 127.5201 | 31.679 | 127.5201 | 31.679 | 0 | 0 | 127.5201 | 31.679 | 0 | 0 | 127.5201 | 31.679 | 67.5201 | 31.679 | 0 | 0 | 67.5201 | 31.679 | 0 | 0
2010-11-28 | 1500 | 142.6861 | 21.2824 | 142.6861 | 21.2824 | 0 | 0 | 142.6861 | 21.2824 | 0 | 0 | 142.6861 | 21.2824 | 82.6861 | 21.2824 | 0 | 0 | 82.6861 | 21.2824 | 0 | 0
2010-11-28 | 1600 | 134.4636 | 36.7195 | 134.4636 | 36.7195 | 0 | 0 | 134.4636 | 36.7195 | 0 | 0 | 134.4636 | 36.7195 | 74.4636 | 36.7195 | 0 | 0 | 74.4636 | 36.7195 | 0 | 0
2010-11-28 | 1700 | 118.5285 | 58.1889 | 118.5285 | 58.1889 | 0 | 0 | 118.5285 | 58.1889 | 0 | 0 | 118.5285 | 58.1889 | 58.5285 | 58.1889 | 0 | 0 | 58.5285 | 58.1889 | 0 | 0
2010-11-28 | 1800 | 127.7778 | 48.9809 | 127.7778 | 48.9809 | 0 | 0 | 127.7778 | 48.9809 | 0 | 0 | 127.7778 | 48.9809 | 67.7778 | 48.9809 | 0 | 0 | 67.7778 | 48.9809 | 0 | 0
2010-11-28 | 1900 | 128.0465 | 44.9783 | 128.0465 | 44.9783 | 0 | 0 | 128.0465 | 44.9783 | 0 | 0 | 128.0465 | 44.9783 | 68.0465 | 44.9783 | 0 | 0 | 68.0465 | 44.9783 | 0 | 0
2010-11-28 | 2000 | 128.901 | 40.3783 | 128.901 | 40.3783 | 0 | 0 | 128.901 | 40.3783 | 0 | 0 | 128.901 | 40.3783 | 68.901 | 40.3783 | 0 | 0 | 68.901 | 40.3783 | 0 | 0
2010-11-28 | 2100 | 123.4217 | 39.2289 | 123.4217 | 39.2289 | 0 | 0 | 123.4217 | 39.2289 | 0 | 0 | 123.4217 | 39.2289 | 63.4217 | 39.2289 | 0 | 0 | 63.4217 | 39.2289 | 0 | 0
2010-11-28 | 2200 | 109.9478 | 45.0103 | 109.9478 | 45.0103 | 0 | 0 | 109.9478 | 45.0103 | 0 | 0 | 109.9478 | 45.0103 | 49.9478 | 45.0103 | 0 | 0 | 49.9478 | 45.0103 | 0 | 0
2010-11-28 | 2300 | 97.0995 | 52.1063 | 97.0995 | 52.1063 | 0 | 0 | 97.0995 | 52.1063 | 0 | 0 | 97.0995 | 52.1063 | 37.0995 | 52.1063 | 0 | 0 | 37.0995 | 52.1063 | 0 | 0
2010-11-29 | 0 | 88.2488 | 56.7604 | 88.2488 | 56.7604 | 0 | 0 | 88.2488 | 56.7604 | 0 | 0 | 88.2488 | 56.7604 | 28.2488 | 56.7604 | 0 | 0 | 28.2488 | 56.7604 | 0 | 0
2010-11-29 | 100 | 82.462 | 62.6404 | 82.462 | 62.6404 | 0 | 0 | 82.462 | 62.6404 | 0 | 0 | 82.462 | 62.6404 | 22.462 | 62.6404 | 0 | 0 | 22.462 | 62.6404 | 0 | 0
2010-11-29 | 200 | 59.834 | 84.7577 | 59.834 | 84.7577 | 0 | 0 | 59.834 | 84.7577 | 0 | 0 | 59.834 | 84.5918 | 0 | 84.7577 | 0 | 0 | -0.16597 | 84.5918 | 0.16597 | 1
2010-11-29 | 300 | 50.5694 | 94.8324 | 50.5694 | 94.8324 | 0 | 0 | 50.5694 | 94.8324 | 0 | 0 | 50.5694 | 85.4018 | 0 | 94.8324 | 0 | 0 | -9.4306 | 85.4018 | 9.4306 | 1
2010-11-29 | 400 | 34.2195 | 114.4084 | 34.2195 | 114.4084 | 0 | 0 | 34.2195 | 114.4084 | 0 | 0 | 34.2195 | 88.6279 | 0 | 114.4084 | 0 | 0 | -25.7805 | 88.6279 | 25.7805 | 1
2010-11-29 | 500 | 23.686 | 132.1044 | 23.686 | 132.1044 | 0 | 0 | 23.686 | 132.1044 | 0 | 0 | 23.686 | 95.7904 | 0 | 132.1044 | 0 | 0 | -36.314 | 95.7904 | 36.314 | 1
2010-11-29 | 600 | 27.4562 | 138.6457 | 27.4562 | 138.6457 | 0 | 0 | 27.4562 | 138.6457 | 0 | 0 | 27.4562 | 106.102 | 0 | 138.6457 | 0 | 0 | -32.5438 | 106.102 | 32.5438 | 1
2010-11-29 | 700 | 25.0961 | 150.1533 | 25.0961 | 150.1533 | 0 | 0 | 25.0961 | 150.1533 | 0 | 0 | 25.0961 | 115.2494 | 0 | 150.1533 | 0 | 0 | -34.9039 | 115.2494 | 34.9039 | 1
2010-11-29 | 800 | 22.5423 | 157.7024 | 22.5423 | 157.7024 | 0 | 0 | 22.5423 | 157.7024 | 0 | 0 | 22.5423 | 120.2447 | 0 | 157.7024 | 0 | 0 | -37.4577 | 120.2447 | 37.4577 | 1
2010-11-29 | 900 | 2.7117 | 182.1276 | 2.7117 | 182.1276 | 0 | 0 | 2.7117 | 182.1276 | 0 | 0 | 2.7117 | 124.8393 | 0 | 182.1276 | 0 | 0 | -57.2883 | 124.8393 | 57.2883 | 1
2010-11-29 | 1000 | -2.7711 | 186.986 | 0 | 186.986 | 2.7711 | 1 | -2.7711 | 186.986 | 2.7711 | 1 | -2.7711 | 126.986 | 0 | 186.986 | 2.7711 | 1 | -62.7711 | 126.986 | 62.7711 | 1
2010-11-29 | 1100 | 0.38023 | 188.1678 | 0.38023 | 188.1678 | 0 | 0 | 0.38023 | 188.1678 | 0 | 0 | 0.38023 | 128.5481 | 0 | 188.1678 | 0 | 0 | -59.6198 | 128.5481 | 59.6198 | 1
2010-11-29 | 1200 | 0.68791 | 188.7295 | 0.68791 | 188.7295 | 0 | 0 | 0.68791 | 188.7295 | 0 | 0 | 0.68791 | 129.4174 | 0 | 188.7295 | 0 | 0 | -59.3121 | 129.4174 | 59.3121 | 1
2010-11-29 | 1300 | 7.5844 | 182.0732 | 7.5844 | 182.0732 | 0 | 0 | 7.5844 | 182.0732 | 0 | 0 | 7.5844 | 129.6576 | 0 | 182.0732 | 0 | 0 | -52.4156 | 129.6576 | 52.4156 | 1
2010-11-29 | 1400 | 57.7011 | 132.8884 | 57.7011 | 132.8884 | 0 | 0 | 57.7011 | 132.8884 | 0 | 0 | 57.7011 | 130.5896 | 0 | 132.8884 | 0 | 0 | -2.2989 | 130.5896 | 2.2989 | 1
2010-11-29 | 1500 | 90.4725 | 101.4814 | 90.4725 | 101.4814 | 0 | 0 | 90.4725 | 101.4814 | 0 | 0 | 90.4725 | 101.4814 | 30.4725 | 101.4814 | 0 | 0 | 30.4725 | 101.4814 | 0 | 0
2010-11-29 | 1600 | 111.6134 | 86.0187 | 111.6134 | 86.0187 | 0 | 0 | 111.6134 | 86.0187 | 0 | 0 | 111.6134 | 86.0187 | 51.6134 | 86.0187 | 0 | 0 | 51.6134 | 86.0187 | 0 | 0
2010-11-29 | 1700 | 97.4105 | 104.3577 | 97.4105 | 104.3577 | 0 | 0 | 97.4105 | 104.3577 | 0 | 0 | 97.4105 | 104.3577 | 37.4105 | 104.3577 | 0 | 0 | 37.4105 | 104.3577 | 0 | 0
2010-11-29 | 1800 | 86.3541 | 113.8031 | 86.3541 | 113.8031 | 0 | 0 | 86.3541 | 113.8031 | 0 | 0 | 86.3541 | 113.8031 | 26.3541 | 113.8031 | 0 | 0 | 26.3541 | 113.8031 | 0 | 0
2010-11-29 | 1900 | 82.6099 | 112.9684 | 82.6099 | 112.9684 | 0 | 0 | 82.6099 | 112.9684 | 0 | 0 | 82.6099 | 112.9684 | 22.6099 | 112.9684 | 0 | 0 | 22.6099 | 112.9684 | 0 | 0
2010-11-29 | 2000 | 71.614 | 119.0217 | 71.614 | 119.0217 | 0 | 0 | 71.614 | 119.0217 | 0 | 0 | 71.614 | 119.0217 | 11.614 | 119.0217 | 0 | 0 | 11.614 | 119.0217 | 0 | 0
2010-11-29 | 2100 | 71.7604 | 111.2964 | 71.7604 | 111.2964 | 0 | 0 | 71.7604 | 111.2964 | 0 | 0 | 71.7604 | 111.2964 | 11.7604 | 111.2964 | 0 | 0 | 11.7604 | 111.2964 | 0 | 0
2010-11-29 | 2200 | 81.6183 | 91.1391 | 81.6183 | 91.1391 | 0 | 0 | 81.6183 | 91.1391 | 0 | 0 | 81.6183 | 91.1391 | 21.6183 | 91.1391 | 0 | 0 | 21.6183 | 91.1391 | 0 | 0
2010-11-29 | 2300 | 84.8823 | 78.8564 | 84.8823 | 78.8564 | 0 | 0 | 84.8823 | 78.8564 | 0 | 0 | 84.8823 | 78.8564 | 24.8823 | 78.8564 | 0 | 0 | 24.8823 | 78.8564 | 0 | 0
2010-11-30 | 0 | 67.7026 | 89.8063 | 67.7026 | 89.8063 | 0 | 0 | 67.7026 | 89.8063 | 0 | 0 | 67.7026 | 89.8063 | 7.7026 | 89.8063 | 0 | 0 | 7.7026 | 89.8063 | 0 | 0
2010-11-30 | 100 | 51.088 | 104.2063 | 51.088 | 104.2063 | 0 | 0 | 51.088 | 104.2063 | 0 | 0 | 51.088 | 95.2943 | 0 | 104.2063 | 0 | 0 | -8.912 | 95.2943 | 8.912 | 1
2010-11-30 | 200 | 48.478 | 106.121 | 48.478 | 106.121 | 0 | 0 | 48.478 | 106.121 | 0 | 0 | 48.478 | 94.599 | 0 | 106.121 | 0 | 0 | -11.522 | 94.599 | 11.522 | 1
2010-11-30 | 300 | 69.4719 | 85.1236 | 69.4719 | 85.1236 | 0 | 0 | 69.4719 | 85.1236 | 0 | 0 | 69.4719 | 85.1236 | 9.4719 | 85.1236 | 0 | 0 | 9.4719 | 85.1236 | 0 | 0
2010-11-30 | 400 | 103.8747 | 52.9876 | 103.8747 | 52.9876 | 0 | 0 | 103.8747 | 52.9876 | 0 | 0 | 103.8747 | 52.9876 | 43.8747 | 52.9876 | 0 | 0 | 43.8747 | 52.9876 | 0 | 0
2010-11-30 | 500 | 116.3228 | 46.8063 | 116.3228 | 46.8063 | 0 | 0 | 116.3228 | 46.8063 | 0 | 0 | 116.3228 | 46.8063 | 56.3228 | 46.8063 | 0 | 0 | 56.3228 | 46.8063 | 0 | 0
2010-11-30 | 600 | 126.4712 | 45.9716 | 126.4712 | 45.9716 | 0 | 0 | 126.4712 | 45.9716 | 0 | 0 | 126.4712 | 45.9716 | 66.4712 | 45.9716 | 0 | 0 | 66.4712 | 45.9716 | 0 | 0
2010-11-30 | 700 | 138.9663 | 39.6285 | 138.9663 | 39.6285 | 0 | 0 | 138.9663 | 39.6285 | 0 | 0 | 138.9663 | 39.6285 | 78.9663 | 39.6285 | 0 | 0 | 78.9663 | 39.6285 | 0 | 0
2010-11-30 | 800 | 123.7977 | 56.4362 | 123.7977 | 56.4362 | 0 | 0 | 123.7977 | 56.4362 | 0 | 0 | 123.7977 | 56.4362 | 63.7977 | 56.4362 | 0 | 0 | 63.7977 | 56.4362 | 0 | 0
2010-11-30 | 900 | 134.5541 | 46.6502 | 134.5541 | 46.6502 | 0 | 0 | 134.5541 | 46.6502 | 0 | 0 | 134.5541 | 46.6502 | 74.5541 | 46.6502 | 0 | 0 | 74.5541 | 46.6502 | 0 | 0
2010-11-30 | 1000 | 125.2773 | 56.9845 | 125.2773 | 56.9845 | 0 | 0 | 125.2773 | 56.9845 | 0 | 0 | 125.2773 | 56.9845 | 65.2773 | 56.9845 | 0 | 0 | 65.2773 | 56.9845 | 0 | 0
2010-11-30 | 1100 | 114.8844 | 68.1795 | 114.8844 | 68.1795 | 0 | 0 | 114.8844 | 68.1795 | 0 | 0 | 114.8844 | 68.1795 | 54.8844 | 68.1795 | 0 | 0 | 54.8844 | 68.1795 | 0 | 0
2010-11-30 | 1200 | 123.484 | 60.5681 | 123.484 | 60.5681 | 0 | 0 | 123.484 | 60.5681 | 0 | 0 | 123.484 | 60.5681 | 63.484 | 60.5681 | 0 | 0 | 63.484 | 60.5681 | 0 | 0
2010-11-30 | 1300 | 139.293 | 46.5973 | 139.293 | 46.5973 | 0 | 0 | 139.293 | 46.5973 | 0 | 0 | 139.293 | 46.5973 | 79.293 | 46.5973 | 0 | 0 | 79.293 | 46.5973 | 0 | 0
2010-11-30 | 1400 | 151.9761 | 34.8885 | 151.9761 | 34.8885 | 0 | 0 | 151.9761 | 34.8885 | 0 | 0 | 151.9761 | 34.8885 | 91.9761 | 34.8885 | 0 | 0 | 91.9761 | 34.8885 | 0 | 0
2010-11-30 | 1500 | 174.4232 | 15.2501 | 174.4232 | 15.2501 | 0 | 0 | 174.4232 | 15.2501 | 0 | 0 | 174.4232 | 15.2501 | 114.4232 | 15.2501 | 0 | 0 | 114.4232 | 15.2501 | 0 | 0
2010-11-30 | 1600 | 180.6729 | 14.2252 | 180.6729 | 14.2252 | 0 | 0 | 180.6729 | 14.2252 | 0 | 0 | 180.6729 | 14.2252 | 120.6729 | 14.2252 | 0 | 0 | 120.6729 | 14.2252 | 0 | 0
2010-11-30 | 1700 | 170.3818 | 29.8756 | 170.3818 | 29.8756 | 0 | 0 | 170.3818 | 29.8756 | 0 | 0 | 170.3818 | 29.8756 | 110.3818 | 29.8756 | 0 | 0 | 110.3818 | 29.8756 | 0 | 0
2010-11-30 | 1800 | 163.9382 | 33.5983 | 163.9382 | 33.5983 | 0 | 0 | 163.9382 | 33.5983 | 0 | 0 | 163.9382 | 33.5983 | 103.9382 | 33.5983 | 0 | 0 | 103.9382 | 33.5983 | 0 | 0
2010-11-30 | 1900 | 148.908 | 43.097 | 148.908 | 43.097 | 0 | 0 | 148.908 | 43.097 | 0 | 0 | 148.908 | 43.097 | 88.908 | 43.097 | 0 | 0 | 88.908 | 43.097 | 0 | 0
2010-11-30 | 2000 | 134.4326 | 52.0223 | 134.4326 | 52.0223 | 0 | 0 | 134.4326 | 52.0223 | 0 | 0 | 134.4326 | 52.0223 | 74.4326 | 52.0223 | 0 | 0 | 74.4326 | 52.0223 | 0 | 0
2010-11-30 | 2100 | 89.6504 | 88.753 | 89.6504 | 88.753 | 0 | 0 | 89.6504 | 88.753 | 0 | 0 | 89.6504 | 88.753 | 29.6504 | 88.753 | 0 | 0 | 29.6504 | 88.753 | 0 | 0
2010-11-30 | 2200 | 68.3327 | 99.6516 | 68.3327 | 99.6516 | 0 | 0 | 68.3327 | 99.6516 | 0 | 0 | 68.3327 | 99.6516 | 8.3327 | 99.6516 | 0 | 0 | 8.3327 | 99.6516 | 0 | 0
2010-11-30 | 2300 | 31.3083 | 127.5983 | 31.3083 | 127.5983 | 0 | 0 | 31.3083 | 127.5983 | 0 | 0 | 31.3083 | 98.9066 | 0 | 127.5983 | 0 | 0 | -28.6917 | 98.9066 | 28.6917 | 1
2010-12-01 | 0 | 18.6759 | 133.3887 | 18.6759 | 133.3887 | 0 | 0 | 18.6759 | 133.3887 | 0 | 0 | 18.6759 | 92.0646 | 0 | 133.3887 | 0 | 0 | -41.3241 | 92.0646 | 41.3241 | 1
2010-12-01 | 100 | 9.132 | 140.4447 | 9.132 | 140.4447 | 0 | 0 | 9.132 | 140.4447 | 0 | 0 | 9.132 | 89.5767 | 0 | 140.4447 | 0 | 0 | -50.868 | 89.5767 | 50.868 | 1
2010-12-01 | 200 | 7.481 | 140.4447 | 7.481 | 140.4447 | 0 | 0 | 7.481 | 140.4447 | 0 | 0 | 7.481 | 87.9257 | 0 | 140.4447 | 0 | 0 | -52.519 | 87.9257 | 52.519 | 1
2010-12-01 | 300 | 9.6838 | 139.3781 | 9.6838 | 139.3781 | 0 | 0 | 9.6838 | 139.3781 | 0 | 0 | 9.6838 | 89.0618 | 0 | 139.3781 | 0 | 0 | -50.3162 | 89.0618 | 50.3162 | 1
2010-12-01 | 400 | 35.4176 | 115.5461 | 35.4176 | 115.5461 | 0 | 0 | 35.4176 | 115.5461 | 0 | 0 | 35.4176 | 90.9637 | 0 | 115.5461 | 0 | 0 | -24.5824 | 90.9637 | 24.5824 | 1
2010-12-01 | 500 | 29.0985 | 127.8021 | 29.0985 | 127.8021 | 0 | 0 | 29.0985 | 127.8021 | 0 | 0 | 29.0985 | 96.9006 | 0 | 127.8021 | 0 | 0 | -30.9015 | 96.9006 | 30.9015 | 1
2010-12-01 | 600 | 25.4518 | 140.4447 | 25.4518 | 140.4447 | 0 | 0 | 25.4518 | 140.4447 | 0 | 0 | 25.4518 | 105.8965 | 0 | 140.4447 | 0 | 0 | -34.5482 | 105.8965 | 34.5482 | 1
2010-12-01 | 700 | 26.9043 | 147.5365 | 26.9043 | 147.5365 | 0 | 0 | 26.9043 | 147.5365 | 0 | 0 | 26.9043 | 114.4408 | 0 | 147.5365 | 0 | 0 | -33.0957 | 114.4408 | 33.0957 | 1
2010-12-01 | 800 | 5.2427 | 173.261 | 5.2427 | 173.261 | 0 | 0 | 5.2427 | 173.261 | 0 | 0 | 5.2427 | 118.5037 | 0 | 173.261 | 0 | 0 | -54.7573 | 118.5037 | 54.7573 | 1
2010-12-01 | 900 | 7.1592 | 173.6279 | 7.1592 | 173.6279 | 0 | 0 | 7.1592 | 173.6279 | 0 | 0 | 7.1592 | 120.7871 | 0 | 173.6279 | 0 | 0 | -52.8408 | 120.7871 | 52.8408 | 1
2010-12-01 | 1000 | -11.7403 | 181.0689 | 0 | 181.0689 | 11.7403 | 1 | -11.7403 | 181.0689 | 11.7403 | 1 | -11.7403 | 121.0689 | 0 | 181.0689 | 11.7403 | 1 | -71.7403 | 121.0689 | 71.7403 | 1
2010-12-01 | 1100 | -11.5119 | 181.7388 | 0 | 181.7388 | 11.5119 | 1 | -11.5119 | 181.7388 | 11.5119 | 1 | -11.5119 | 121.7388 | 0 | 181.7388 | 11.5119 | 1 | -71.5119 | 121.7388 | 71.5119 | 1
2010-12-01 | 1200 | -12.4165 | 183.6835 | 0 | 183.6835 | 12.4165 | 1 | -12.4165 | 183.6835 | 12.4165 | 1 | -12.4165 | 123.6835 | 0 | 183.6835 | 12.4165 | 1 | -72.4165 | 123.6835 | 72.4165 | 1
2010-12-01 | 1300 | 15.6954 | 167.2 | 15.6954 | 167.2 | 0 | 0 | 15.6954 | 167.2 | 0 | 0 | 15.6954 | 122.8953 | 0 | 167.2 | 0 | 0 | -44.3046 | 122.8953 | 44.3046 | 1
2010-12-01 | 1400 | 54.1838 | 128.9716 | 54.1838 | 128.9716 | 0 | 0 | 54.1838 | 128.9716 | 0 | 0 | 54.1838 | 123.1554 | 0 | 128.9716 | 0 | 0 | -5.8162 | 123.1554 | 5.8162 | 1
2010-12-01 | 1500 | 91.3277 | 92.2826 | 91.3277 | 92.2826 | 0 | 0 | 91.3277 | 92.2826 | 0 | 0 | 91.3277 | 92.2826 | 31.3277 | 92.2826 | 0 | 0 | 31.3277 | 92.2826 | 0 | 0
2010-12-01 | 1600 | 116.9036 | 71.9381 | 116.9036 | 71.9381 | 0 | 0 | 116.9036 | 71.9381 | 0 | 0 | 116.9036 | 71.9381 | 56.9036 | 71.9381 | 0 | 0 | 56.9036 | 71.9381 | 0 | 0
2010-12-01 | 1700 | 115.9929 | 77.6181 | 115.9929 | 77.6181 | 0 | 0 | 115.9929 | 77.6181 | 0 | 0 | 115.9929 | 77.6181 | 55.9929 | 77.6181 | 0 | 0 | 55.9929 | 77.6181 | 0 | 0
2010-12-01 | 1800 | 110.6397 | 81.1141 | 110.6397 | 81.1141 | 0 | 0 | 110.6397 | 81.1141 | 0 | 0 | 110.6397 | 81.1141 | 50.6397 | 81.1141 | 0 | 0 | 50.6397 | 81.1141 | 0 | 0
2010-12-01 | 1900 | 97.5116 | 88.9434 | 97.5116 | 88.9434 | 0 | 0 | 97.5116 | 88.9434 | 0 | 0 | 97.5116 | 88.9434 | 37.5116 | 88.9434 | 0 | 0 | 37.5116 | 88.9434 | 0 | 0
2010-12-01 | 2000 | 89.6832 | 91.1621 | 89.6832 | 91.1621 | 0 | 0 | 89.6832 | 91.1621 | 0 | 0 | 89.6832 | 91.1621 | 29.6832 | 91.1621 | 0 | 0 | 29.6832 | 91.1621 | 0 | 0
2010-12-01 | 2100 | 86.093 | 88.1381 | 86.093 | 88.1381 | 0 | 0 | 86.093 | 88.1381 | 0 | 0 | 86.093 | 88.1381 | 26.093 | 88.1381 | 0 | 0 | 26.093 | 88.1381 | 0 | 0
2010-12-01 | 2200 | 86.3189 | 77.6554 | 86.3189 | 77.6554 | 0 | 0 | 86.3189 | 77.6554 | 0 | 0 | 86.3189 | 77.6554 | 26.3189 | 77.6554 | 0 | 0 | 26.3189 | 77.6554 | 0 | 0
2010-12-01 | 2300 | 67.4236 | 86.5861 | 67.4236 | 86.5861 | 0 | 0 | 67.4236 | 86.5861 | 0 | 0 | 67.4236 | 86.5861 | 7.4236 | 86.5861 | 0 | 0 | 7.4236 | 86.5861 | 0 | 0
2010-12-02 | 0 | 54.7153 | 93.1923 | 54.7153 | 93.1923 | 0 | 0 | 54.7153 | 93.1923 | 0 | 0 | 54.7153 | 87.9076 | 0 | 93.1923 | 0 | 0 | -5.2847 | 87.9076 | 5.2847 | 1
2010-12-02 | 100 | 39.8625 | 104.4003 | 39.8625 | 104.4003 | 0 | 0 | 39.8625 | 104.4003 | 0 | 0 | 39.8625 | 84.2628 | 0 | 104.4003 | 0 | 0 | -20.1375 | 84.2628 | 20.1375 | 1
2010-12-02 | 200 | 44.217 | 99.107 | 44.217 | 99.107 | 0 | 0 | 44.217 | 99.107 | 0 | 0 | 44.217 | 83.324 | 0 | 99.107 | 0 | 0 | -15.783 | 83.324 | 15.783 | 1
2010-12-02 | 300 | 50.9162 | 93.4457 | 50.9162 | 93.4457 | 0 | 0 | 50.9162 | 93.4457 | 0 | 0 | 50.9162 | 84.3619 | 0 | 93.4457 | 0 | 0 | -9.0838 | 84.3619 | 9.0838 | 1
2010-12-02 | 400 | 36.4009 | 110.0083 | 36.4009 | 110.0083 | 0 | 0 | 36.4009 | 110.0083 | 0 | 0 | 36.4009 | 86.4092 | 0 | 110.0083 | 0 | 0 | -23.5991 | 86.4092 | 23.5991 | 1
2010-12-02 | 500 | 29.7351 | 122.2403 | 29.7351 | 122.2403 | 0 | 0 | 29.7351 | 122.2403 | 0 | 0 | 29.7351 | 91.9754 | 0 | 122.2403 | 0 | 0 | -30.2649 | 91.9754 | 30.2649 | 1
2010-12-02 | 600 | 35.7892 | 126.939 | 35.7892 | 126.939 | 0 | 0 | 35.7892 | 126.939 | 0 | 0 | 35.7892 | 102.7282 | 0 | 126.939 | 0 | 0 | -24.2108 | 102.7282 | 24.2108 | 1
2010-12-02 | 700 | 31.9745 | 137.9689 | 31.9745 | 137.9689 | 0 | 0 | 31.9745 | 137.9689 | 0 | 0 | 31.9745 | 109.9434 | 0 | 137.9689 | 0 | 0 | -28.0255 | 109.9434 | 28.0255 | 1
2010-12-02 | 800 | 14.3961 | 158.9842 | 14.3961 | 158.9842 | 0 | 0 | 14.3961 | 158.9842 | 0 | 0 | 14.3961 | 113.3803 | 0 | 158.9842 | 0 | 0 | -45.6039 | 113.3803 | 45.6039 | 1
2010-12-02 | 900 | 8.0743 | 167.1495 | 8.0743 | 167.1495 | 0 | 0 | 8.0743 | 167.1495 | 0 | 0 | 8.0743 | 115.2237 | 0 | 167.1495 | 0 | 0 | -51.9257 | 115.2237 | 51.9257 | 1
2010-12-02 | 1000 | -0.32549 | 176.5097 | 0 | 176.5097 | 0.32549 | 1 | -0.32549 | 176.5097 | 0.32549 | 1 | -0.32549 | 116.5097 | 0 | 176.5097 | 0.32549 | 1 | -60.3255 | 116.5097 | 60.3255 | 1
2010-12-02 | 1100 | 20.3659 | 157.2302 | 20.3659 | 157.2302 | 0 | 0 | 20.3659 | 157.2302 | 0 | 0 | 20.3659 | 117.5961 | 0 | 157.2302 | 0 | 0 | -39.6341 | 117.5961 | 39.6341 | 1
2010-12-02 | 1200 | 37.6341 | 141.2216 | 37.6341 | 141.2216 | 0 | 0 | 37.6341 | 141.2216 | 0 | 0 | 37.6341 | 118.8557 | 0 | 141.2216 | 0 | 0 | -22.3659 | 118.8557 | 22.3659 | 1
2010-12-02 | 1300 | 47.4083 | 132.1511 | 47.4083 | 132.1511 | 0 | 0 | 47.4083 | 132.1511 | 0 | 0 | 47.4083 | 119.5595 | 0 | 132.1511 | 0 | 0 | -12.5917 | 119.5595 | 12.5917 | 1
2010-12-02 | 1400 | 74.8887 | 106.2999 | 74.8887 | 106.2999 | 0 | 0 | 74.8887 | 106.2999 | 0 | 0 | 74.8887 | 106.2999 | 14.8887 | 106.2999 | 0 | 0 | 14.8887 | 106.2999 | 0 | 0
2010-12-02 | 1500 | 84.955 | 98.6317 | 84.955 | 98.6317 | 0 | 0 | 84.955 | 98.6317 | 0 | 0 | 84.955 | 98.6317 | 24.955 | 98.6317 | 0 | 0 | 24.955 | 98.6317 | 0 | 0
2010-12-02 | 1600 | 110.3816 | 77.4442 | 110.3816 | 77.4442 | 0 | 0 | 110.3816 | 77.4442 | 0 | 0 | 110.3816 | 77.4442 | 50.3816 | 77.4442 | 0 | 0 | 50.3816 | 77.4442 | 0 | 0
2010-12-02 | 1700 | 115.1401 | 77.7897 | 115.1401 | 77.7897 | 0 | 0 | 115.1401 | 77.7897 | 0 | 0 | 115.1401 | 77.7897 | 55.1401 | 77.7897 | 0 | 0 | 55.1401 | 77.7897 | 0 | 0
2010-12-02 | 1800 | 114.4983 | 76.995 | 114.4983 | 76.995 | 0 | 0 | 114.4983 | 76.995 | 0 | 0 | 114.4983 | 76.995 | 54.4983 | 76.995 | 0 | 0 | 54.4983 | 76.995 | 0 | 0
2010-12-02 | 1900 | 115.0994 | 71.371 | 115.0994 | 71.371 | 0 | 0 | 115.0994 | 71.371 | 0 | 0 | 115.0994 | 71.371 | 55.0994 | 71.371 | 0 | 0 | 55.0994 | 71.371 | 0 | 0
2010-12-02 | 2000 | 113.1973 | 68.3737 | 113.1973 | 68.3737 | 0 | 0 | 113.1973 | 68.3737 | 0 | 0 | 113.1973 | 68.3737 | 53.1973 | 68.3737 | 0 | 0 | 53.1973 | 68.3737 | 0 | 0
2010-12-02 | 2100 | 108.7783 | 65.371 | 108.7783 | 65.371 | 0 | 0 | 108.7783 | 65.371 | 0 | 0 | 108.7783 | 65.371 | 48.7783 | 65.371 | 0 | 0 | 48.7783 | 65.371 | 0 | 0
2010-12-02 | 2200 | 103.9359 | 60.827 | 103.9359 | 60.827 | 0 | 0 | 103.9359 | 60.827 | 0 | 0 | 103.9359 | 60.827 | 43.9359 | 60.827 | 0 | 0 | 43.9359 | 60.827 | 0 | 0
2010-12-02 | 2300 | 100.1429 | 54.8537 | 100.1429 | 54.8537 | 0 | 0 | 100.1429 | 54.8537 | 0 | 0 | 100.1429 | 54.8537 | 40.1429 | 54.8537 | 0 | 0 | 40.1429 | 54.8537 | 0 | 0
2010-12-03 | 0 | 92.3775 | 57.1826 | 92.3775 | 57.1826 | 0 | 0 | 92.3775 | 57.1826 | 0 | 0 | 92.3775 | 57.1826 | 32.3775 | 57.1826 | 0 | 0 | 32.3775 | 57.1826 | 0 | 0
2010-12-03 | 100 | 102.3841 | 44.7426 | 102.3841 | 44.7426 | 0 | 0 | 102.3841 | 44.7426 | 0 | 0 | 102.3841 | 44.7426 | 42.3841 | 44.7426 | 0 | 0 | 42.3841 | 44.7426 | 0 | 0
2010-12-03 | 200 | 113.3984 | 32.844 | 113.3984 | 32.844 | 0 | 0 | 113.3984 | 32.844 | 0 | 0 | 113.3984 | 32.844 | 53.3984 | 32.844 | 0 | 0 | 53.3984 | 32.844 | 0 | 0
2010-12-03 | 300 | 112.3721 | 34.004 | 112.3721 | 34.004 | 0 | 0 | 112.3721 | 34.004 | 0 | 0 | 112.3721 | 34.004 | 52.3721 | 34.004 | 0 | 0 | 52.3721 | 34.004 | 0 | 0
2010-12-03 | 400 | 114.7257 | 33.5 | 114.7257 | 33.5 | 0 | 0 | 114.7257 | 33.5 | 0 | 0 | 114.7257 | 33.5 | 54.7257 | 33.5 | 0 | 0 | 54.7257 | 33.5 | 0 | 0
2010-12-03 | 500 | 124.7092 | 29.8333 | 124.7092 | 29.8333 | 0 | 0 | 124.7092 | 29.8333 | 0 | 0 | 124.7092 | 29.8333 | 64.7092 | 29.8333 | 0 | 0 | 64.7092 | 29.8333 | 0 | 0
2010-12-03 | 600 | 133.6999 | 30.4066 | 133.6999 | 30.4066 | 0 | 0 | 133.6999 | 30.4066 | 0 | 0 | 133.6999 | 30.4066 | 73.6999 | 30.4066 | 0 | 0 | 73.6999 | 30.4066 | 0 | 0
2010-12-03 | 700 | 128.8908 | 41.9431 | 128.8908 | 41.9431 | 0 | 0 | 128.8908 | 41.9431 | 0 | 0 | 128.8908 | 41.9431 | 68.8908 | 41.9431 | 0 | 0 | 68.8908 | 41.9431 | 0 | 0
2010-12-03 | 800 | 117.5959 | 58.1794 | 117.5959 | 58.1794 | 0 | 0 | 117.5959 | 58.1794 | 0 | 0 | 117.5959 | 58.1794 | 57.5959 | 58.1794 | 0 | 0 | 57.5959 | 58.1794 | 0 | 0
2010-12-03 | 900 | 107.3457 | 70.9919 | 107.3457 | 70.9919 | 0 | 0 | 107.3457 | 70.9919 | 0 | 0 | 107.3457 | 70.9919 | 47.3457 | 70.9919 | 0 | 0 | 47.3457 | 70.9919 | 0 | 0
2010-12-03 | 1000 | 107.5739 | 72.6833 | 107.5739 | 72.6833 | 0 | 0 | 107.5739 | 72.6833 | 0 | 0 | 107.5739 | 72.6833 | 47.5739 | 72.6833 | 0 | 0 | 47.5739 | 72.6833 | 0 | 0
2010-12-03 | 1100 | 108.267 | 74.3329 | 108.267 | 74.3329 | 0 | 0 | 108.267 | 74.3329 | 0 | 0 | 108.267 | 74.3329 | 48.267 | 74.3329 | 0 | 0 | 48.267 | 74.3329 | 0 | 0
2010-12-03 | 1200 | 108.7453 | 75.6608 | 108.7453 | 75.6608 | 0 | 0 | 108.7453 | 75.6608 | 0 | 0 | 108.7453 | 75.6608 | 48.7453 | 75.6608 | 0 | 0 | 48.7453 | 75.6608 | 0 | 0
2010-12-03 | 1300 | 110.2209 | 74.6107 | 110.2209 | 74.6107 | 0 | 0 | 110.2209 | 74.6107 | 0 | 0 | 110.2209 | 74.6107 | 50.2209 | 74.6107 | 0 | 0 | 50.2209 | 74.6107 | 0 | 0
2010-12-03 | 1400 | 117.6313 | 68.5148 | 117.6313 | 68.5148 | 0 | 0 | 117.6313 | 68.5148 | 0 | 0 | 117.6313 | 68.5148 | 57.6313 | 68.5148 | 0 | 0 | 57.6313 | 68.5148 | 0 | 0
2010-12-03 | 1500 | 113.3456 | 73.427 | 113.3456 | 73.427 | 0 | 0 | 113.3456 | 73.427 | 0 | 0 | 113.3456 | 73.427 | 53.3456 | 73.427 | 0 | 0 | 53.3456 | 73.427 | 0 | 0
2010-12-03 | 1600 | 121.3063 | 69.2354 | 121.3063 | 69.2354 | 0 | 0 | 121.3063 | 69.2354 | 0 | 0 | 121.3063 | 69.2354 | 61.3063 | 69.2354 | 0 | 0 | 61.3063 | 69.2354 | 0 | 0
2010-12-03 | 1700 | 69.9409 | 122.9773 | 69.9409 | 122.9773 | 0 | 0 | 69.9409 | 122.9773 | 0 | 0 | 69.9409 | 122.9773 | 9.9409 | 122.9773 | 0 | 0 | 9.9409 | 122.9773 | 0 | 0
2010-12-03 | 1800 | 62.0774 | 125.9666 | 62.0774 | 125.9666 | 0 | 0 | 62.0774 | 125.9666 | 0 | 0 | 62.0774 | 125.9666 | 2.0774 | 125.9666 | 0 | 0 | 2.0774 | 125.9666 | 0 | 0
2010-12-03 | 1900 | 58.6729 | 122.772 | 58.6729 | 122.772 | 0 | 0 | 58.6729 | 122.772 | 0 | 0 | 58.6729 | 121.4449 | 0 | 122.772 | 0 | 0 | -1.3271 | 121.4449 | 1.3271 | 1
2010-12-03 | 2000 | 53.6056 | 121.7293 | 53.6056 | 121.7293 | 0 | 0 | 53.6056 | 121.7293 | 0 | 0 | 53.6056 | 115.3349 | 0 | 121.7293 | 0 | 0 | -6.3944 | 115.3349 | 6.3944 | 1
2010-12-03 | 2100 | 56.6566 | 112.356 | 56.6566 | 112.356 | 0 | 0 | 56.6566 | 112.356 | 0 | 0 | 56.6566 | 109.0126 | 0 | 112.356 | 0 | 0 | -3.3434 | 109.0126 | 3.3434 | 1
2010-12-03 | 2200 | 39.1136 | 120.1346 | 39.1136 | 120.1346 | 0 | 0 | 39.1136 | 120.1346 | 0 | 0 | 39.1136 | 99.2482 | 0 | 120.1346 | 0 | 0 | -20.8864 | 99.2482 | 20.8864 | 1
2010-12-03 | 2300 | 13.696 | 137.6626 | 13.696 | 137.6626 | 0 | 0 | 13.696 | 137.6626 | 0 | 0 | 13.696 | 91.3586 | 0 | 137.6626 | 0 | 0 | -46.304 | 91.3586 | 46.304 | 1
2010-12-04 | 0 | 4.0861 | 140.6419 | 4.0861 | 140.6419 | 0 | 0 | 4.0861 | 140.6419 | 0 | 0 | 4.0861 | 84.728 | 0 | 140.6419 | 0 | 0 | -55.9139 | 84.728 | 55.9139 | 1
2010-12-04 | 100 | 0.27841 | 140.6419 | 0.27841 | 140.6419 | 0 | 0 | 0.27841 | 140.6419 | 0 | 0 | 0.27841 | 80.9203 | 0 | 140.6419 | 0 | 0 | -59.7216 | 80.9203 | 59.7216 | 1
2010-12-04 | 200 | -1.068 | 139.5739 | 0 | 139.5739 | 1.068 | 1 | -1.068 | 139.5739 | 1.068 | 1 | -1.068 | 79.5739 | 0 | 139.5739 | 1.068 | 1 | -61.068 | 79.5739 | 61.068 | 1
2010-12-04 | 300 | 1.5956 | 137.6019 | 1.5956 | 137.6019 | 0 | 0 | 1.5956 | 137.6019 | 0 | 0 | 1.5956 | 79.1975 | 0 | 137.6019 | 0 | 0 | -58.4044 | 79.1975 | 58.4044 | 1
2010-12-04 | 400 | 1.6635 | 137.6366 | 1.6635 | 137.6366 | 0 | 0 | 1.6635 | 137.6366 | 0 | 0 | 1.6635 | 79.3 | 0 | 137.6366 | 0 | 0 | -58.3365 | 79.3 | 58.3365 | 1
2010-12-04 | 500 | 13.3233 | 127.8766 | 13.3233 | 127.8766 | 0 | 0 | 13.3233 | 127.8766 | 0 | 0 | 13.3233 | 81.1998 | 0 | 127.8766 | 0 | 0 | -46.6767 | 81.1998 | 46.6767 | 1
2010-12-04 | 600 | 8.7191 | 135.7246 | 8.7191 | 135.7246 | 0 | 0 | 8.7191 | 135.7246 | 0 | 0 | 8.7191 | 84.4437 | 0 | 135.7246 | 0 | 0 | -51.2809 | 84.4437 | 51.2809 | 1
2010-12-04 | 700 | 3.9038 | 146.0029 | 3.9038 | 146.0029 | 0 | 0 | 3.9038 | 146.0029 | 0 | 0 | 3.9038 | 89.9067 | 0 | 146.0029 | 0 | 0 | -56.0962 | 89.9067 | 56.0962 | 1
2010-12-04 | 800 | 7.7122 | 145.9872 | 7.7122 | 145.9872 | 0 | 0 | 7.7122 | 145.9872 | 0 | 0 | 7.7122 | 93.6995 | 0 | 145.9872 | 0 | 0 | -52.2878 | 93.6995 | 52.2878 | 1
2010-12-04 | 900 | 43.0194 | 113.9175 | 43.0194 | 113.9175 | 0 | 0 | 43.0194 | 113.9175 | 0 | 0 | 43.0194 | 96.9369 | 0 | 113.9175 | 0 | 0 | -16.9806 | 96.9369 | 16.9806 | 1
2010-12-04 | 1000 | 57.47 | 99.7876 | 57.47 | 99.7876 | 0 | 0 | 57.47 | 99.7876 | 0 | 0 | 57.47 | 97.2576 | 0 | 99.7876 | 0 | 0 | -2.53 | 97.2576 | 2.53 | 1
2010-12-04 | 1100 | 65.1646 | 91.4241 | 65.1646 | 91.4241 | 0 | 0 | 65.1646 | 91.4241 | 0 | 0 | 65.1646 | 91.4241 | 5.1646 | 91.4241 | 0 | 0 | 5.1646 | 91.4241 | 0 | 0
2010-12-04 | 1200 | 69.1371 | 88.1288 | 69.1371 | 88.1288 | 0 | 0 | 69.1371 | 88.1288 | 0 | 0 | 69.1371 | 88.1288 | 9.1371 | 88.1288 | 0 | 0 | 9.1371 | 88.1288 | 0 | 0
2010-12-04 | 1300 | 62.0689 | 95.4638 | 62.0689 | 95.4638 | 0 | 0 | 62.0689 | 95.4638 | 0 | 0 | 62.0689 | 95.4638 | 2.0689 | 95.4638 | 0 | 0 | 2.0689 | 95.4638 | 0 | 0
2010-12-04 | 1400 | 86.2769 | 72.6627 | 86.2769 | 72.6627 | 0 | 0 | 86.2769 | 72.6627 | 0 | 0 | 86.2769 | 72.6627 | 26.2769 | 72.6627 | 0 | 0 | 26.2769 | 72.6627 | 0 | 0
2010-12-04 | 1500 | 111.9786 | 50.2141 | 111.9786 | 50.2141 | 0 | 0 | 111.9786 | 50.2141 | 0 | 0 | 111.9786 | 50.2141 | 51.9786 | 50.2141 | 0 | 0 | 51.9786 | 50.2141 | 0 | 0
2010-12-04 | 1600 | 139.4227 | 30.9669 | 139.4227 | 30.9669 | 0 | 0 | 139.4227 | 30.9669 | 0 | 0 | 139.4227 | 30.9669 | 79.4227 | 30.9669 | 0 | 0 | 79.4227 | 30.9669 | 0 | 0
2010-12-04 | 1700 | 150.1697 | 26.5246 | 150.1697 | 26.5246 | 0 | 0 | 150.1697 | 26.5246 | 0 | 0 | 150.1697 | 26.5246 | 90.1697 | 26.5246 | 0 | 0 | 90.1697 | 26.5246 | 0 | 0
2010-12-04 | 1800 | 146.5745 | 28.8472 | 146.5745 | 28.8472 | 0 | 0 | 146.5745 | 28.8472 | 0 | 0 | 146.5745 | 28.8472 | 86.5745 | 28.8472 | 0 | 0 | 86.5745 | 28.8472 | 0 | 0
2010-12-04 | 1900 | 145.9634 | 26.6472 | 145.9634 | 26.6472 | 0 | 0 | 145.9634 | 26.6472 | 0 | 0 | 145.9634 | 26.6472 | 85.9634 | 26.6472 | 0 | 0 | 85.9634 | 26.6472 | 0 | 0
2010-12-04 | 2000 | 134.9723 | 34.6419 | 134.9723 | 34.6419 | 0 | 0 | 134.9723 | 34.6419 | 0 | 0 | 134.9723 | 34.6419 | 74.9723 | 34.6419 | 0 | 0 | 74.9723 | 34.6419 | 0 | 0
2010-12-04 | 2100 | 118.8708 | 46.7059 | 118.8708 | 46.7059 | 0 | 0 | 118.8708 | 46.7059 | 0 | 0 | 118.8708 | 46.7059 | 58.8708 | 46.7059 | 0 | 0 | 58.8708 | 46.7059 | 0 | 0
2010-12-04 | 2200 | 81.4096 | 77.8392 | 81.4096 | 77.8392 | 0 | 0 | 81.4096 | 77.8392 | 0 | 0 | 81.4096 | 77.8392 | 21.4096 | 77.8392 | 0 | 0 | 21.4096 | 77.8392 | 0 | 0
2010-12-04 | 2300 | 50.2154 | 102.7086 | 50.2154 | 102.7086 | 0 | 0 | 50.2154 | 102.7086 | 0 | 0 | 50.2154 | 92.924 | 0 | 102.7086 | 0 | 0 | -9.7846 | 92.924 | 9.7846 | 1
2010-12-05 | 0 | 47.6446 | 100.3795 | 47.6446 | 100.3795 | 0 | 0 | 47.6446 | 100.3795 | 0 | 0 | 47.6446 | 88.0241 | 0 | 100.3795 | 0 | 0 | -12.3554 | 88.0241 | 12.3554 | 1
2010-12-05 | 100 | 61.2556 | 83.8861 | 61.2556 | 83.8861 | 0 | 0 | 61.2556 | 83.8861 | 0 | 0 | 61.2556 | 83.8861 | 1.2556 | 83.8861 | 0 | 0 | 1.2556 | 83.8861 | 0 | 0
2010-12-05 | 200 | 52.0566 | 91.8061 | 52.0566 | 91.8061 | 0 | 0 | 52.0566 | 91.8061 | 0 | 0 | 52.0566 | 83.8627 | 0 | 91.8061 | 0 | 0 | -7.9434 | 83.8627 | 7.9434 | 1
2010-12-05 | 300 | 38.8018 | 104.1741 | 38.8018 | 104.1741 | 0 | 0 | 38.8018 | 104.1741 | 0 | 0 | 38.8018 | 82.9759 | 0 | 104.1741 | 0 | 0 | -21.1982 | 82.9759 | 21.1982 | 1
2010-12-05 | 400 | 34.1444 | 108.6808 | 34.1444 | 108.6808 | 0 | 0 | 34.1444 | 108.6808 | 0 | 0 | 34.1444 | 82.8252 | 0 | 108.6808 | 0 | 0 | -25.8556 | 82.8252 | 25.8556 | 1
2010-12-05 | 500 | 49.3537 | 94.6995 | 49.3537 | 94.6995 | 0 | 0 | 49.3537 | 94.6995 | 0 | 0 | 49.3537 | 84.0531 | 0 | 94.6995 | 0 | 0 | -10.6463 | 84.0531 | 10.6463 | 1
2010-12-05 | 600 | 81.1433 | 65.5928 | 81.1433 | 65.5928 | 0 | 0 | 81.1433 | 65.5928 | 0 | 0 | 81.1433 | 65.5928 | 21.1433 | 65.5928 | 0 | 0 | 21.1433 | 65.5928 | 0 | 0
2010-12-05 | 700 | 65.4053 | 83.6484 | 65.4053 | 83.6484 | 0 | 0 | 65.4053 | 83.6484 | 0 | 0 | 65.4053 | 83.6484 | 5.4053 | 83.6484 | 0 | 0 | 5.4053 | 83.6484 | 0 | 0
2010-12-05 | 800 | 19.0237 | 133.1307 | 19.0237 | 133.1307 | 0 | 0 | 19.0237 | 133.1307 | 0 | 0 | 19.0237 | 92.1544 | 0 | 133.1307 | 0 | 0 | -40.9763 | 92.1544 | 40.9763 | 1
2010-12-05 | 900 | -3.227 | 155.5731 | 0 | 155.5731 | 3.227 | 1 | -3.227 | 155.5731 | 3.227 | 1 | -3.227 | 95.5731 | 0 | 155.5731 | 3.227 | 1 | -63.227 | 95.5731 | 63.227 | 1
2010-12-05 | 1000 | -23.491 | 157.3602 | 0 | 157.3602 | 23.491 | 1 | -23.491 | 157.3602 | 23.491 | 1 | -23.491 | 97.3602 | 0 | 157.3602 | 23.491 | 1 | -83.491 | 97.3602 | 83.491 | 1
2010-12-05 | 1100 | -24.2927 | 160.4668 | 0 | 160.4668 | 24.2927 | 1 | -24.2927 | 160.4668 | 24.2927 | 1 | -24.2927 | 100.4668 | 0 | 160.4668 | 24.2927 | 1 | -84.2927 | 100.4668 | 84.2927 | 1
2010-12-05 | 1200 | -5.789 | 161.7955 | 0 | 161.7955 | 5.789 | 1 | -5.789 | 161.7955 | 5.789 | 1 | -5.789 | 101.7955 | 0 | 161.7955 | 5.789 | 1 | -65.789 | 101.7955 | 65.789 | 1
2010-12-05 | 1300 | 9.3164 | 152.5369 | 9.3164 | 152.5369 | 0 | 0 | 9.3164 | 152.5369 | 0 | 0 | 9.3164 | 101.8532 | 0 | 152.5369 | 0 | 0 | -50.6836 | 101.8532 | 50.6836 | 1
2010-12-05 | 1400 | 13.7966 | 151.2821 | 13.7966 | 151.2821 | 0 | 0 | 13.7966 | 151.2821 | 0 | 0 | 13.7966 | 105.0787 | 0 | 151.2821 | 0 | 0 | -46.2034 | 105.0787 | 46.2034 | 1
2010-12-05 | 1500 | 23.5042 | 145.4754 | 23.5042 | 145.4754 | 0 | 0 | 23.5042 | 145.4754 | 0 | 0 | 23.5042 | 108.9796 | 0 | 145.4754 | 0 | 0 | -36.4958 | 108.9796 | 36.4958 | 1
2010-12-05 | 1600 | 36.8867 | 140.2808 | 36.8867 | 140.2808 | 0 | 0 | 36.8867 | 140.2808 | 0 | 0 | 36.8867 | 117.1675 | 0 | 140.2808 | 0 | 0 | -23.1133 | 117.1675 | 23.1133 | 1
2010-12-05 | 1700 | 46.5191 | 138.2115 | 46.5191 | 138.2115 | 0 | 0 | 46.5191 | 138.2115 | 0 | 0 | 46.5191 | 124.7306 | 0 | 138.2115 | 0 | 0 | -13.4809 | 124.7306 | 13.4809 | 1
2010-12-05 | 1800 | 45.733 | 138.4755 | 45.733 | 138.4755 | 0 | 0 | 45.733 | 138.4755 | 0 | 0 | 45.733 | 124.2085 | 0 | 138.4755 | 0 | 0 | -14.267 | 124.2085 | 14.267 | 1
2010-12-05 | 1900 | 41.9882 | 140.1448 | 41.9882 | 140.1448 | 0 | 0 | 41.9882 | 140.1448 | 0 | 0 | 41.9882 | 122.133 | 0 | 140.1448 | 0 | 0 | -18.0118 | 122.133 | 18.0118 | 1
2010-12-05 | 2000 | 39.6455 | 138.5235 | 39.6455 | 138.5235 | 0 | 0 | 39.6455 | 138.5235 | 0 | 0 | 39.6455 | 118.1689 | 0 | 138.5235 | 0 | 0 | -20.3545 | 118.1689 | 20.3545 | 1
2010-12-05 | 2100 | 31.7792 | 140.2808 | 31.7792 | 140.2808 | 0 | 0 | 31.7792 | 140.2808 | 0 | 0 | 31.7792 | 112.06 | 0 | 140.2808 | 0 | 0 | -28.2208 | 112.06 | 28.2208 | 1
2010-12-05 | 2200 | 25.1113 | 138.7235 | 25.1113 | 138.7235 | 0 | 0 | 25.1113 | 138.7235 | 0 | 0 | 25.1113 | 103.8347 | 0 | 138.7235 | 0 | 0 | -34.8887 | 103.8347 | 34.8887 | 1
2010-12-05 | 2300 | 21.0945 | 134.2248 | 21.0945 | 134.2248 | 0 | 0 | 21.0945 | 134.2248 | 0 | 0 | 21.0945 | 95.3193 | 0 | 134.2248 | 0 | 0 | -38.9055 | 95.3193 | 38.9055 | 1
2010-12-06 | 0 | 12.0115 | 138.6424 | 12.0115 | 138.6424 | 0 | 0 | 12.0115 | 138.6424 | 0 | 0 | 12.0115 | 90.6539 | 0 | 138.6424 | 0 | 0 | -47.9885 | 90.6539 | 47.9885 | 1
2010-12-06 | 100 | 8.4501 | 139.685 | 8.4501 | 139.685 | 0 | 0 | 8.4501 | 139.685 | 0 | 0 | 8.4501 | 88.1351 | 0 | 139.685 | 0 | 0 | -51.5499 | 88.1351 | 51.5499 | 1
2010-12-06 | 200 | 13.9312 | 133.653 | 13.9312 | 133.653 | 0 | 0 | 13.9312 | 133.653 | 0 | 0 | 13.9312 | 87.5842 | 0 | 133.653 | 0 | 0 | -46.0688 | 87.5842 | 46.0688 | 1
2010-12-06 | 300 | 26.3476 | 122.0024 | 26.3476 | 122.0024 | 0 | 0 | 26.3476 | 122.0024 | 0 | 0 | 26.3476 | 88.35 | 0 | 122.0024 | 0 | 0 | -33.6524 | 88.35 | 33.6524 | 1
2010-12-06 | 400 | 33.8233 | 116.589 | 33.8233 | 116.589 | 0 | 0 | 33.8233 | 116.589 | 0 | 0 | 33.8233 | 90.4123 | 0 | 116.589 | 0 | 0 | -26.1767 | 90.4123 | 26.1767 | 1
2010-12-06 | 500 | 42.747 | 113.0744 | 42.747 | 113.0744 | 0 | 0 | 42.747 | 113.0744 | 0 | 0 | 42.747 | 95.8214 | 0 | 113.0744 | 0 | 0 | -17.253 | 95.8214 | 17.253 | 1
2010-12-06 | 600 | 54.7137 | 111.2824 | 54.7137 | 111.2824 | 0 | 0 | 54.7137 | 111.2824 | 0 | 0 | 54.7137 | 105.996 | 0 | 111.2824 | 0 | 0 | -5.2863 | 105.996 | 5.2863 | 1
2010-12-06 | 700 | 61.8113 | 111.7917 | 61.8113 | 111.7917 | 0 | 0 | 61.8113 | 111.7917 | 0 | 0 | 61.8113 | 111.7917 | 1.8113 | 111.7917 | 0 | 0 | 1.8113 | 111.7917 | 0 | 0
2010-12-06 | 800 | 63.0812 | 113.0114 | 63.0812 | 113.0114 | 0 | 0 | 63.0812 | 113.0114 | 0 | 0 | 63.0812 | 113.0114 | 3.0812 | 113.0114 | 0 | 0 | 3.0812 | 113.0114 | 0 | 0
2010-12-06 | 900 | 59.9253 | 117.9889 | 59.9253 | 117.9889 | 0 | 0 | 59.9253 | 117.9889 | 0 | 0 | 59.9253 | 117.9141 | 0 | 117.9889 | 0 | 0 | -0.074745 | 117.9141 | 0.074745 | 1
2010-12-06 | 1000 | 60.0486 | 120.6904 | 60.0486 | 120.6904 | 0 | 0 | 60.0486 | 120.6904 | 0 | 0 | 60.0486 | 120.6904 | 0.048582 | 120.6904 | 0 | 0 | 0.048582 | 120.6904 | 0 | 0
2010-12-06 | 1100 | 64.3566 | 120.2637 | 64.3566 | 120.2637 | 0 | 0 | 64.3566 | 120.2637 | 0 | 0 | 64.3566 | 120.2637 | 4.3566 | 120.2637 | 0 | 0 | 4.3566 | 120.2637 | 0 | 0
2010-12-06 | 1200 | 55.7655 | 130.3508 | 55.7655 | 130.3508 | 0 | 0 | 55.7655 | 130.3508 | 0 | 0 | 55.7655 | 126.1164 | 0 | 130.3508 | 0 | 0 | -4.2345 | 126.1164 | 4.2345 | 1
2010-12-06 | 1300 | 61.454 | 124.2785 | 61.454 | 124.2785 | 0 | 0 | 61.454 | 124.2785 | 0 | 0 | 61.454 | 124.2785 | 1.454 | 124.2785 | 0 | 0 | 1.454 | 124.2785 | 0 | 0
2010-12-06 | 1400 | 52.6711 | 134.2924 | 52.6711 | 134.2924 | 0 | 0 | 52.6711 | 134.2924 | 0 | 0 | 52.6711 | 126.9635 | 0 | 134.2924 | 0 | 0 | -7.3289 | 126.9635 | 7.3289 | 1
2010-12-06 | 1500 | 33.0582 | 155.4866 | 33.0582 | 155.4866 | 0 | 0 | 33.0582 | 155.4866 | 0 | 0 | 33.0582 | 128.5448 | 0 | 155.4866 | 0 | 0 | -26.9418 | 128.5448 | 26.9418 | 1
2010-12-06 | 1600 | 53.6215 | 140.0213 | 53.6215 | 140.0213 | 0 | 0 | 53.6215 | 140.0213 | 0 | 0 | 53.6215 | 133.6428 | 0 | 140.0213 | 0 | 0 | -6.3785 | 133.6428 | 6.3785 | 1
2010-12-06 | 1700 | 77.706 | 120.7117 | 77.706 | 120.7117 | 0 | 0 | 77.706 | 120.7117 | 0 | 0 | 77.706 | 120.7117 | 17.706 | 120.7117 | 0 | 0 | 17.706 | 120.7117 | 0 | 0
2010-12-06 | 1800 | 130.0313 | 65.6824 | 130.0313 | 65.6824 | 0 | 0 | 130.0313 | 65.6824 | 0 | 0 | 130.0313 | 65.6824 | 70.0313 | 65.6824 | 0 | 0 | 70.0313 | 65.6824 | 0 | 0
2010-12-06 | 1900 | 131.031 | 59.429 | 131.031 | 59.429 | 0 | 0 | 131.031 | 59.429 | 0 | 0 | 131.031 | 59.429 | 71.031 | 59.429 | 0 | 0 | 71.031 | 59.429 | 0 | 0
2010-12-06 | 2000 | 128.6037 | 56.6877 | 128.6037 | 56.6877 | 0 | 0 | 128.6037 | 56.6877 | 0 | 0 | 128.6037 | 56.6877 | 68.6037 | 56.6877 | 0 | 0 | 68.6037 | 56.6877 | 0 | 0
2010-12-06 | 2100 | 99.5164 | 78.5944 | 99.5164 | 78.5944 | 0 | 0 | 99.5164 | 78.5944 | 0 | 0 | 99.5164 | 78.5944 | 39.5164 | 78.5944 | 0 | 0 | 39.5164 | 78.5944 | 0 | 0
2010-12-06 | 2200 | 112.9939 | 54.1917 | 112.9939 | 54.1917 | 0 | 0 | 112.9939 | 54.1917 | 0 | 0 | 112.9939 | 54.1917 | 52.9939 | 54.1917 | 0 | 0 | 52.9939 | 54.1917 | 0 | 0
2010-12-06 | 2300 | 133.2004 | 24.3037 | 133.2004 | 24.3037 | 0 | 0 | 133.2004 | 24.3037 | 0 | 0 | 133.2004 | 24.3037 | 73.2004 | 24.3037 | 0 | 0 | 73.2004 | 24.3037 | 0 | 0
2010-12-07 | 0 | 114.3058 | 36.7879 | 114.3058 | 36.7879 | 0 | 0 | 114.3058 | 36.7879 | 0 | 0 | 114.3058 | 36.7879 | 54.3058 | 36.7879 | 0 | 0 | 54.3058 | 36.7879 | 0 | 0
2010-12-07 | 100 | 110.5241 | 37.6413 | 110.5241 | 37.6413 | 0 | 0 | 110.5241 | 37.6413 | 0 | 0 | 110.5241 | 37.6413 | 50.5241 | 37.6413 | 0 | 0 | 50.5241 | 37.6413 | 0 | 0
2010-12-07 | 200 | 112.9687 | 33.6626 | 112.9687 | 33.6626 | 0 | 0 | 112.9687 | 33.6626 | 0 | 0 | 112.9687 | 33.6626 | 52.9687 | 33.6626 | 0 | 0 | 52.9687 | 33.6626 | 0 | 0
2010-12-07 | 300 | 128.9717 | 17.4519 | 128.9717 | 17.4519 | 0 | 0 | 128.9717 | 17.4519 | 0 | 0 | 128.9717 | 17.4519 | 68.9717 | 17.4519 | 0 | 0 | 68.9717 | 17.4519 | 0 | 0
2010-12-07 | 400 | 145.5191 | 1.7026 | 145.5191 | 1.7026 | 0 | 0 | 145.5191 | 1.7026 | 0 | 0 | 145.5191 | 1.7026 | 85.5191 | 1.7026 | 0 | 0 | 85.5191 | 1.7026 | 0 | 0
2010-12-07 | 500 | 151.0699 | 2.4066 | 151.0699 | 2.4066 | 0 | 0 | 151.0699 | 2.4066 | 0 | 0 | 151.0699 | 2.4066 | 91.0699 | 2.4066 | 0 | 0 | 91.0699 | 2.4066 | 0 | 0
2010-12-07 | 600 | 159.6503 | 4.4493 | 159.6503 | 4.4493 | 0 | 0 | 159.6503 | 4.4493 | 0 | 0 | 159.6503 | 4.4493 | 99.6503 | 4.4493 | 0 | 0 | 99.6503 | 4.4493 | 0 | 0
2010-12-07 | 700 | 162.7772 | 10.9512 | 162.7772 | 10.9512 | 0 | 0 | 162.7772 | 10.9512 | 0 | 0 | 162.7772 | 10.9512 | 102.7772 | 10.9512 | 0 | 0 | 102.7772 | 10.9512 | 0 | 0
2010-12-07 | 800 | 141.7709 | 36.8666 | 141.7709 | 36.8666 | 0 | 0 | 141.7709 | 36.8666 | 0 | 0 | 141.7709 | 36.8666 | 81.7709 | 36.8666 | 0 | 0 | 81.7709 | 36.8666 | 0 | 0
2010-12-07 | 900 | 127.3746 | 54.6394 | 127.3746 | 54.6394 | 0 | 0 | 127.3746 | 54.6394 | 0 | 0 | 127.3746 | 54.6394 | 67.3746 | 54.6394 | 0 | 0 | 67.3746 | 54.6394 | 0 | 0
2010-12-07 | 1000 | 125.0736 | 57.6322 | 125.0736 | 57.6322 | 0 | 0 | 125.0736 | 57.6322 | 0 | 0 | 125.0736 | 57.6322 | 65.0736 | 57.6322 | 0 | 0 | 65.0736 | 57.6322 | 0 | 0
2010-12-07 | 1100 | 116.7245 | 68.4332 | 116.7245 | 68.4332 | 0 | 0 | 116.7245 | 68.4332 | 0 | 0 | 116.7245 | 68.4332 | 56.7245 | 68.4332 | 0 | 0 | 56.7245 | 68.4332 | 0 | 0
2010-12-07 | 1200 | 119.9048 | 64.0943 | 119.9048 | 64.0943 | 0 | 0 | 119.9048 | 64.0943 | 0 | 0 | 119.9048 | 64.0943 | 59.9048 | 64.0943 | 0 | 0 | 59.9048 | 64.0943 | 0 | 0
2010-12-07 | 1300 | 123.097 | 60.3303 | 123.097 | 60.3303 | 0 | 0 | 123.097 | 60.3303 | 0 | 0 | 123.097 | 60.3303 | 63.097 | 60.3303 | 0 | 0 | 63.097 | 60.3303 | 0 | 0
2010-12-07 | 1400 | 133.9091 | 49.2253 | 133.9091 | 49.2253 | 0 | 0 | 133.9091 | 49.2253 | 0 | 0 | 133.9091 | 49.2253 | 73.9091 | 49.2253 | 0 | 0 | 73.9091 | 49.2253 | 0 | 0
2010-12-07 | 1500 | 155.5432 | 27.8763 | 155.5432 | 27.8763 | 0 | 0 | 155.5432 | 27.8763 | 0 | 0 | 155.5432 | 27.8763 | 95.5432 | 27.8763 | 0 | 0 | 95.5432 | 27.8763 | 0 | 0
2010-12-07 | 1600 | 179.2454 | 10.6214 | 179.2454 | 10.6214 | 0 | 0 | 179.2454 | 10.6214 | 0 | 0 | 179.2454 | 10.6214 | 119.2454 | 10.6214 | 0 | 0 | 119.2454 | 10.6214 | 0 | 0
2010-12-07 | 1700 | 180.9226 | 13.2973 | 180.9226 | 13.2973 | 0 | 0 | 180.9226 | 13.2973 | 0 | 0 | 180.9226 | 13.2973 | 120.9226 | 13.2973 | 0 | 0 | 120.9226 | 13.2973 | 0 | 0
2010-12-07 | 1800 | 171.8336 | 20.2199 | 171.8336 | 20.2199 | 0 | 0 | 171.8336 | 20.2199 | 0 | 0 | 171.8336 | 20.2199 | 111.8336 | 20.2199 | 0 | 0 | 111.8336 | 20.2199 | 0 | 0
2010-12-07 | 1900 | 161.1944 | 27.5959 | 161.1944 | 27.5959 | 0 | 0 | 161.1944 | 27.5959 | 0 | 0 | 161.1944 | 27.5959 | 101.1944 | 27.5959 | 0 | 0 | 101.1944 | 27.5959 | 0 | 0
2010-12-07 | 2000 | 149.3014 | 34.0119 | 149.3014 | 34.0119 | 0 | 0 | 149.3014 | 34.0119 | 0 | 0 | 149.3014 | 34.0119 | 89.3014 | 34.0119 | 0 | 0 | 89.3014 | 34.0119 | 0 | 0
2010-12-07 | 2100 | 143.6324 | 33.4013 | 143.6324 | 33.4013 | 0 | 0 | 143.6324 | 33.4013 | 0 | 0 | 143.6324 | 33.4013 | 83.6324 | 33.4013 | 0 | 0 | 83.6324 | 33.4013 | 0 | 0
2010-12-07 | 2200 | 137.4903 | 29.3186 | 137.4903 | 29.3186 | 0 | 0 | 137.4903 | 29.3186 | 0 | 0 | 137.4903 | 29.3186 | 77.4903 | 29.3186 | 0 | 0 | 77.4903 | 29.3186 | 0 | 0
2010-12-07 | 2300 | 130.6912 | 27.0599 | 130.6912 | 27.0599 | 0 | 0 | 130.6912 | 27.0599 | 0 | 0 | 130.6912 | 27.0599 | 70.6912 | 27.0599 | 0 | 0 | 70.6912 | 27.0599 | 0 | 0
2010-12-08 | 0 | 121.3095 | 30.2735 | 121.3095 | 30.2735 | 0 | 0 | 121.3095 | 30.2735 | 0 | 0 | 121.3095 | 30.2735 | 61.3095 | 30.2735 | 0 | 0 | 61.3095 | 30.2735 | 0 | 0
2010-12-08 | 100 | 115.4338 | 33.7322 | 115.4338 | 33.7322 | 0 | 0 | 115.4338 | 33.7322 | 0 | 0 | 115.4338 | 33.7322 | 55.4338 | 33.7322 | 0 | 0 | 55.4338 | 33.7322 | 0 | 0
2010-12-08 | 200 | 112.7598 | 35.3482 | 112.7598 | 35.3482 | 0 | 0 | 112.7598 | 35.3482 | 0 | 0 | 112.7598 | 35.3482 | 52.7598 | 35.3482 | 0 | 0 | 52.7598 | 35.3482 | 0 | 0
2010-12-08 | 300 | 107.8048 | 39.9695 | 107.8048 | 39.9695 | 0 | 0 | 107.8048 | 39.9695 | 0 | 0 | 107.8048 | 39.9695 | 47.8048 | 39.9695 | 0 | 0 | 47.8048 | 39.9695 | 0 | 0
2010-12-08 | 400 | 110.1552 | 39.4069 | 110.1552 | 39.4069 | 0 | 0 | 110.1552 | 39.4069 | 0 | 0 | 110.1552 | 39.4069 | 50.1552 | 39.4069 | 0 | 0 | 50.1552 | 39.4069 | 0 | 0
2010-12-08 | 500 | 118.9793 | 36.2975 | 118.9793 | 36.2975 | 0 | 0 | 118.9793 | 36.2975 | 0 | 0 | 118.9793 | 36.2975 | 58.9793 | 36.2975 | 0 | 0 | 58.9793 | 36.2975 | 0 | 0
2010-12-08 | 600 | 130.3545 | 34.9295 | 130.3545 | 34.9295 | 0 | 0 | 130.3545 | 34.9295 | 0 | 0 | 130.3545 | 34.9295 | 70.3545 | 34.9295 | 0 | 0 | 70.3545 | 34.9295 | 0 | 0
2010-12-08 | 700 | 142.0743 | 31.1644 | 142.0743 | 31.1644 | 0 | 0 | 142.0743 | 31.1644 | 0 | 0 | 142.0743 | 31.1644 | 82.0743 | 31.1644 | 0 | 0 | 82.0743 | 31.1644 | 0 | 0
2010-12-08 | 800 | 144.4361 | 30.7725 | 144.4361 | 30.7725 | 0 | 0 | 144.4361 | 30.7725 | 0 | 0 | 144.4361 | 30.7725 | 84.4361 | 30.7725 | 0 | 0 | 84.4361 | 30.7725 | 0 | 0
2010-12-08 | 900 | 147.5889 | 29.3345 | 147.5889 | 29.3345 | 0 | 0 | 147.5889 | 29.3345 | 0 | 0 | 147.5889 | 29.3345 | 87.5889 | 29.3345 | 0 | 0 | 87.5889 | 29.3345 | 0 | 0
2010-12-08 | 1000 | 161.7543 | 18.6726 | 161.7543 | 18.6726 | 0 | 0 | 161.7543 | 18.6726 | 0 | 0 | 161.7543 | 18.6726 | 101.7543 | 18.6726 | 0 | 0 | 101.7543 | 18.6726 | 0 | 0
2010-12-08 | 1100 | 155.2761 | 26.6811 | 155.2761 | 26.6811 | 0 | 0 | 155.2761 | 26.6811 | 0 | 0 | 155.2761 | 26.6811 | 95.2761 | 26.6811 | 0 | 0 | 95.2761 | 26.6811 | 0 | 0
2010-12-08 | 1200 | 130.0285 | 53.775 | 130.0285 | 53.775 | 0 | 0 | 130.0285 | 53.775 | 0 | 0 | 130.0285 | 53.775 | 70.0285 | 53.775 | 0 | 0 | 70.0285 | 53.775 | 0 | 0
2010-12-08 | 1300 | 167.6638 | 16.4412 | 167.6638 | 16.4412 | 0 | 0 | 167.6638 | 16.4412 | 0 | 0 | 167.6638 | 16.4412 | 107.6638 | 16.4412 | 0 | 0 | 107.6638 | 16.4412 | 0 | 0
2010-12-08 | 1400 | 179.608 | 4.838 | 179.608 | 4.838 | 0 | 0 | 179.608 | 4.838 | 0 | 0 | 179.608 | 4.838 | 119.608 | 4.838 | 0 | 0 | 119.608 | 4.838 | 0 | 0
2010-12-08 | 1500 | 172.9747 | 10.2357 | 172.9747 | 10.2357 | 0 | 0 | 172.9747 | 10.2357 | 0 | 0 | 172.9747 | 10.2357 | 112.9747 | 10.2357 | 0 | 0 | 112.9747 | 10.2357 | 0 | 0
2010-12-08 | 1600 | 179.0065 | 9.7775 | 179.0065 | 9.7775 | 0 | 0 | 179.0065 | 9.7775 | 0 | 0 | 179.0065 | 9.7775 | 119.0065 | 9.7775 | 0 | 0 | 119.0065 | 9.7775 | 0 | 0
2010-12-08 | 1700 | 178.3241 | 15.9482 | 178.3241 | 15.9482 | 0 | 0 | 178.3241 | 15.9482 | 0 | 0 | 178.3241 | 15.9482 | 118.3241 | 15.9482 | 0 | 0 | 118.3241 | 15.9482 | 0 | 0
2010-12-08 | 1800 | 175.569 | 16.6495 | 175.569 | 16.6495 | 0 | 0 | 175.569 | 16.6495 | 0 | 0 | 175.569 | 16.6495 | 115.569 | 16.6495 | 0 | 0 | 115.569 | 16.6495 | 0 | 0
2010-12-08 | 1900 | 168.381 | 18.6735 | 168.381 | 18.6735 | 0 | 0 | 168.381 | 18.6735 | 0 | 0 | 168.381 | 18.6735 | 108.381 | 18.6735 | 0 | 0 | 108.381 | 18.6735 | 0 | 0
2010-12-08 | 2000 | 156.2968 | 25.7615 | 156.2968 | 25.7615 | 0 | 0 | 156.2968 | 25.7615 | 0 | 0 | 156.2968 | 25.7615 | 96.2968 | 25.7615 | 0 | 0 | 96.2968 | 25.7615 | 0 | 0
2010-12-08 | 2100 | 147.3998 | 28.4549 | 147.3998 | 28.4549 | 0 | 0 | 147.3998 | 28.4549 | 0 | 0 | 147.3998 | 28.4549 | 87.3998 | 28.4549 | 0 | 0 | 87.3998 | 28.4549 | 0 | 0
2010-12-08 | 2200 | 136.6252 | 28.8149 | 136.6252 | 28.8149 | 0 | 0 | 136.6252 | 28.8149 | 0 | 0 | 136.6252 | 28.8149 | 76.6252 | 28.8149 | 0 | 0 | 76.6252 | 28.8149 | 0 | 0
2010-12-08 | 2300 | 133.7793 | 22.7855 | 133.7793 | 22.7855 | 0 | 0 | 133.7793 | 22.7855 | 0 | 0 | 133.7793 | 22.7855 | 73.7793 | 22.7855 | 0 | 0 | 73.7793 | 22.7855 | 0 | 0
2010-12-09 | 0 | 130.2072 | 19.4085 | 130.2072 | 19.4085 | 0 | 0 | 130.2072 | 19.4085 | 0 | 0 | 130.2072 | 19.4085 | 70.2072 | 19.4085 | 0 | 0 | 70.2072 | 19.4085 | 0 | 0
2010-12-09 | 100 | 128.0626 | 18.0618 | 128.0626 | 18.0618 | 0 | 0 | 128.0626 | 18.0618 | 0 | 0 | 128.0626 | 18.0618 | 68.0626 | 18.0618 | 0 | 0 | 68.0626 | 18.0618 | 0 | 0
2010-12-09 | 200 | 127.488 | 17.0778 | 127.488 | 17.0778 | 0 | 0 | 127.488 | 17.0778 | 0 | 0 | 127.488 | 17.0778 | 67.488 | 17.0778 | 0 | 0 | 67.488 | 17.0778 | 0 | 0
2010-12-09 | 300 | 129.3143 | 14.3445 | 129.3143 | 14.3445 | 0 | 0 | 129.3143 | 14.3445 | 0 | 0 | 129.3143 | 14.3445 | 69.3143 | 14.3445 | 0 | 0 | 69.3143 | 14.3445 | 0 | 0
2010-12-09 | 400 | 132.276 | 12.5925 | 132.276 | 12.5925 | 0 | 0 | 132.276 | 12.5925 | 0 | 0 | 132.276 | 12.5925 | 72.276 | 12.5925 | 0 | 0 | 72.276 | 12.5925 | 0 | 0
2010-12-09 | 500 | 139.3258 | 10.9418 | 139.3258 | 10.9418 | 0 | 0 | 139.3258 | 10.9418 | 0 | 0 | 139.3258 | 10.9418 | 79.3258 | 10.9418 | 0 | 0 | 79.3258 | 10.9418 | 0 | 0
2010-12-09 | 600 | 152.3493 | 8.7071 | 152.3493 | 8.7071 | 0 | 0 | 152.3493 | 8.7071 | 0 | 0 | 152.3493 | 8.7071 | 92.3493 | 8.7071 | 0 | 0 | 92.3493 | 8.7071 | 0 | 0
2010-12-09 | 700 | 165.3191 | 4.0305 | 165.3191 | 4.0305 | 0 | 0 | 165.3191 | 4.0305 | 0 | 0 | 165.3191 | 4.0305 | 105.3191 | 4.0305 | 0 | 0 | 105.3191 | 4.0305 | 0 | 0
2010-12-09 | 800 | 165.594 | 6.8822 | 165.594 | 6.8822 | 0 | 0 | 165.594 | 6.8822 | 0 | 0 | 165.594 | 6.8822 | 105.594 | 6.8822 | 0 | 0 | 105.594 | 6.8822 | 0 | 0
2010-12-09 | 900 | 161.4431 | 14.5793 | 161.4431 | 14.5793 | 0 | 0 | 161.4431 | 14.5793 | 0 | 0 | 161.4431 | 14.5793 | 101.4431 | 14.5793 | 0 | 0 | 101.4431 | 14.5793 | 0 | 0
2010-12-09 | 1000 | 158.8888 | 19.6552 | 158.8888 | 19.6552 | 0 | 0 | 158.8888 | 19.6552 | 0 | 0 | 158.8888 | 19.6552 | 98.8888 | 19.6552 | 0 | 0 | 98.8888 | 19.6552 | 0 | 0
2010-12-09 | 1100 | 159.239 | 20.7814 | 159.239 | 20.7814 | 0 | 0 | 159.239 | 20.7814 | 0 | 0 | 159.239 | 20.7814 | 99.239 | 20.7814 | 0 | 0 | 99.239 | 20.7814 | 0 | 0
2010-12-09 | 1200 | 160.2541 | 20.8524 | 160.2541 | 20.8524 | 0 | 0 | 160.2541 | 20.8524 | 0 | 0 | 160.2541 | 20.8524 | 100.2541 | 20.8524 | 0 | 0 | 100.2541 | 20.8524 | 0 | 0
2010-12-09 | 1300 | 162.9498 | 19.1565 | 162.9498 | 19.1565 | 0 | 0 | 162.9498 | 19.1565 | 0 | 0 | 162.9498 | 19.1565 | 102.9498 | 19.1565 | 0 | 0 | 102.9498 | 19.1565 | 0 | 0
2010-12-09 | 1400 | 166.8149 | 14.4797 | 166.8149 | 14.4797 | 0 | 0 | 166.8149 | 14.4797 | 0 | 0 | 166.8149 | 14.4797 | 106.8149 | 14.4797 | 0 | 0 | 106.8149 | 14.4797 | 0 | 0
2010-12-09 | 1500 | 173.0407 | 8.6227 | 173.0407 | 8.6227 | 0 | 0 | 173.0407 | 8.6227 | 0 | 0 | 173.0407 | 8.6227 | 113.0407 | 8.6227 | 0 | 0 | 113.0407 | 8.6227 | 0 | 0
2010-12-09 | 1600 | 167.9272 | 19.9951 | 167.9272 | 19.9951 | 0 | 0 | 167.9272 | 19.9951 | 0 | 0 | 167.9272 | 19.9951 | 107.9272 | 19.9951 | 0 | 0 | 107.9272 | 19.9951 | 0 | 0
2010-12-09 | 1700 | 172.3153 | 19.4218 | 172.3153 | 19.4218 | 0 | 0 | 172.3153 | 19.4218 | 0 | 0 | 172.3153 | 19.4218 | 112.3153 | 19.4218 | 0 | 0 | 112.3153 | 19.4218 | 0 | 0
2010-12-09 | 1800 | 184.1987 | 4.3631 | 184.1987 | 4.3631 | 0 | 0 | 184.1987 | 4.3631 | 0 | 0 | 184.1987 | 4.3631 | 124.1987 | 4.3631 | 0 | 0 | 124.1987 | 4.3631 | 0 | 0
2010-12-09 | 1900 | 179.9031 | 3.6111 | 179.9031 | 3.6111 | 0 | 0 | 179.9031 | 3.6111 | 0 | 0 | 179.9031 | 3.6111 | 119.9031 | 3.6111 | 0 | 0 | 119.9031 | 3.6111 | 0 | 0
2010-12-09 | 2000 | 156.2816 | 22.8885 | 156.2816 | 22.8885 | 0 | 0 | 156.2816 | 22.8885 | 0 | 0 | 156.2816 | 22.8885 | 96.2816 | 22.8885 | 0 | 0 | 96.2816 | 22.8885 | 0 | 0
2010-12-09 | 2100 | 143.4276 | 28.6351 | 143.4276 | 28.6351 | 0 | 0 | 143.4276 | 28.6351 | 0 | 0 | 143.4276 | 28.6351 | 83.4276 | 28.6351 | 0 | 0 | 83.4276 | 28.6351 | 0 | 0
2010-12-09 | 2200 | 147.3319 | 14.7845 | 147.3319 | 14.7845 | 0 | 0 | 147.3319 | 14.7845 | 0 | 0 | 147.3319 | 14.7845 | 87.3319 | 14.7845 | 0 | 0 | 87.3319 | 14.7845 | 0 | 0
2010-12-09 | 2300 | 121.5137 | 31.9258 | 121.5137 | 31.9258 | 0 | 0 | 121.5137 | 31.9258 | 0 | 0 | 121.5137 | 31.9258 | 61.5137 | 31.9258 | 0 | 0 | 61.5137 | 31.9258 | 0 | 0
2010-12-10 | 0 | 104.8073 | 41.8907 | 104.8073 | 41.8907 | 0 | 0 | 104.8073 | 41.8907 | 0 | 0 | 104.8073 | 41.8907 | 44.8073 | 41.8907 | 0 | 0 | 44.8073 | 41.8907 | 0 | 0
2010-12-10 | 100 | 82.3482 | 61.6907 | 82.3482 | 61.6907 | 0 | 0 | 82.3482 | 61.6907 | 0 | 0 | 82.3482 | 61.6907 | 22.3482 | 61.6907 | 0 | 0 | 22.3482 | 61.6907 | 0 | 0
2010-12-10 | 200 | 46.398 | 95.8667 | 46.398 | 95.8667 | 0 | 0 | 46.398 | 95.8667 | 0 | 0 | 46.398 | 82.2648 | 0 | 95.8667 | 0 | 0 | -13.602 | 82.2648 | 13.602 | 1
2010-12-10 | 300 | 55.3635 | 87.1707 | 55.3635 | 87.1707 | 0 | 0 | 55.3635 | 87.1707 | 0 | 0 | 55.3635 | 82.5342 | 0 | 87.1707 | 0 | 0 | -4.6365 | 82.5342 | 4.6365 | 1
2010-12-10 | 400 | 54.0504 | 89.7414 | 54.0504 | 89.7414 | 0 | 0 | 54.0504 | 89.7414 | 0 | 0 | 54.0504 | 83.7918 | 0 | 89.7414 | 0 | 0 | -5.9496 | 83.7918 | 5.9496 | 1
2010-12-10 | 500 | 66.9809 | 82.4347 | 66.9809 | 82.4347 | 0 | 0 | 66.9809 | 82.4347 | 0 | 0 | 66.9809 | 82.4347 | 6.9809 | 82.4347 | 0 | 0 | 6.9809 | 82.4347 | 0 | 0
2010-12-10 | 600 | 94.6957 | 65.4667 | 94.6957 | 65.4667 | 0 | 0 | 94.6957 | 65.4667 | 0 | 0 | 94.6957 | 65.4667 | 34.6957 | 65.4667 | 0 | 0 | 34.6957 | 65.4667 | 0 | 0
2010-12-10 | 700 | 110.5978 | 58.4745 | 110.5978 | 58.4745 | 0 | 0 | 110.5978 | 58.4745 | 0 | 0 | 110.5978 | 58.4745 | 50.5978 | 58.4745 | 0 | 0 | 50.5978 | 58.4745 | 0 | 0
2010-12-10 | 800 | 104.2323 | 69.1728 | 104.2323 | 69.1728 | 0 | 0 | 104.2323 | 69.1728 | 0 | 0 | 104.2323 | 69.1728 | 44.2323 | 69.1728 | 0 | 0 | 44.2323 | 69.1728 | 0 | 0
2010-12-10 | 900 | 125.6335 | 50.3303 | 125.6335 | 50.3303 | 0 | 0 | 125.6335 | 50.3303 | 0 | 0 | 125.6335 | 50.3303 | 65.6335 | 50.3303 | 0 | 0 | 65.6335 | 50.3303 | 0 | 0
2010-12-10 | 1000 | 145.272 | 31.7953 | 145.272 | 31.7953 | 0 | 0 | 145.272 | 31.7953 | 0 | 0 | 145.272 | 31.7953 | 85.272 | 31.7953 | 0 | 0 | 85.272 | 31.7953 | 0 | 0
2010-12-10 | 1100 | 147.7055 | 31.3325 | 147.7055 | 31.3325 | 0 | 0 | 147.7055 | 31.3325 | 0 | 0 | 147.7055 | 31.3325 | 87.7055 | 31.3325 | 0 | 0 | 87.7055 | 31.3325 | 0 | 0
2010-12-10 | 1200 | 158.1326 | 21.7999 | 158.1326 | 21.7999 | 0 | 0 | 158.1326 | 21.7999 | 0 | 0 | 158.1326 | 21.7999 | 98.1326 | 21.7999 | 0 | 0 | 98.1326 | 21.7999 | 0 | 0
2010-12-10 | 1300 | 123.474 | 54.7693 | 123.474 | 54.7693 | 0 | 0 | 123.474 | 54.7693 | 0 | 0 | 123.474 | 54.7693 | 63.474 | 54.7693 | 0 | 0 | 63.474 | 54.7693 | 0 | 0
2010-12-10 | 1400 | 149.5247 | 29.3233 | 149.5247 | 29.3233 | 0 | 0 | 149.5247 | 29.3233 | 0 | 0 | 149.5247 | 29.3233 | 89.5247 | 29.3233 | 0 | 0 | 89.5247 | 29.3233 | 0 | 0
2010-12-10 | 1500 | 162.2101 | 18.8964 | 162.2101 | 18.8964 | 0 | 0 | 162.2101 | 18.8964 | 0 | 0 | 162.2101 | 18.8964 | 102.2101 | 18.8964 | 0 | 0 | 102.2101 | 18.8964 | 0 | 0
2010-12-10 | 1600 | 183.0245 | 3.1572 | 183.0245 | 3.1572 | 0 | 0 | 183.0245 | 3.1572 | 0 | 0 | 183.0245 | 3.1572 | 123.0245 | 3.1572 | 0 | 0 | 123.0245 | 3.1572 | 0 | 0
2010-12-10 | 1700 | 186.3064 | 2.8561 | 186.3064 | 2.8561 | 0 | 0 | 186.3064 | 2.8561 | 0 | 0 | 186.3064 | 2.8561 | 126.3064 | 2.8561 | 0 | 0 | 126.3064 | 2.8561 | 0 | 0
2010-12-10 | 1800 | 182.5575 | 3.4641 | 182.5575 | 3.4641 | 0 | 0 | 182.5575 | 3.4641 | 0 | 0 | 182.5575 | 3.4641 | 122.5575 | 3.4641 | 0 | 0 | 122.5575 | 3.4641 | 0 | 0
2010-12-10 | 1900 | 178.5292 | 2.3787 | 178.5292 | 2.3787 | 0 | 0 | 178.5292 | 2.3787 | 0 | 0 | 178.5292 | 2.3787 | 118.5292 | 2.3787 | 0 | 0 | 118.5292 | 2.3787 | 0 | 0
2010-12-10 | 2000 | 173.2162 | 2.4214 | 173.2162 | 2.4214 | 0 | 0 | 173.2162 | 2.4214 | 0 | 0 | 173.2162 | 2.4214 | 113.2162 | 2.4214 | 0 | 0 | 113.2162 | 2.4214 | 0 | 0
2010-12-10 | 2100 | 165.6637 | 3.5014 | 165.6637 | 3.5014 | 0 | 0 | 165.6637 | 3.5014 | 0 | 0 | 165.6637 | 3.5014 | 105.6637 | 3.5014 | 0 | 0 | 105.6637 | 3.5014 | 0 | 0
2010-12-10 | 2200 | 156.8397 | 4.4107 | 156.8397 | 4.4107 | 0 | 0 | 156.8397 | 4.4107 | 0 | 0 | 156.8397 | 4.4107 | 96.8397 | 4.4107 | 0 | 0 | 96.8397 | 4.4107 | 0 | 0
2010-12-10 | 2300 | 148.5691 | 4.8107 | 148.5691 | 4.8107 | 0 | 0 | 148.5691 | 4.8107 | 0 | 0 | 148.5691 | 4.8107 | 88.5691 | 4.8107 | 0 | 0 | 88.5691 | 4.8107 | 0 | 0
2010-12-11 | 0 | 138.3899 | 9.0993 | 138.3899 | 9.0993 | 0 | 0 | 138.3899 | 9.0993 | 0 | 0 | 138.3899 | 9.0993 | 78.3899 | 9.0993 | 0 | 0 | 78.3899 | 9.0993 | 0 | 0
2010-12-11 | 100 | 134.6603 | 9.5046 | 134.6603 | 9.5046 | 0 | 0 | 134.6603 | 9.5046 | 0 | 0 | 134.6603 | 9.5046 | 74.6603 | 9.5046 | 0 | 0 | 74.6603 | 9.5046 | 0 | 0
2010-12-11 | 200 | 133.4126 | 8.4406 | 133.4126 | 8.4406 | 0 | 0 | 133.4126 | 8.4406 | 0 | 0 | 133.4126 | 8.4406 | 73.4126 | 8.4406 | 0 | 0 | 73.4126 | 8.4406 | 0 | 0
2010-12-11 | 300 | 123.9275 | 17.2486 | 123.9275 | 17.2486 | 0 | 0 | 123.9275 | 17.2486 | 0 | 0 | 123.9275 | 17.2486 | 63.9275 | 17.2486 | 0 | 0 | 63.9275 | 17.2486 | 0 | 0
2010-12-11 | 400 | 111.0129 | 30.1553 | 111.0129 | 30.1553 | 0 | 0 | 111.0129 | 30.1553 | 0 | 0 | 111.0129 | 30.1553 | 51.0129 | 30.1553 | 0 | 0 | 51.0129 | 30.1553 | 0 | 0
2010-12-11 | 500 | 114.3588 | 29.4779 | 114.3588 | 29.4779 | 0 | 0 | 114.3588 | 29.4779 | 0 | 0 | 114.3588 | 29.4779 | 54.3588 | 29.4779 | 0 | 0 | 54.3588 | 29.4779 | 0 | 0
2010-12-11 | 600 | 130.2476 | 17.8593 | 130.2476 | 17.8593 | 0 | 0 | 130.2476 | 17.8593 | 0 | 0 | 130.2476 | 17.8593 | 70.2476 | 17.8593 | 0 | 0 | 70.2476 | 17.8593 | 0 | 0
2010-12-11 | 700 | 137.2323 | 13.8772 | 137.2323 | 13.8772 | 0 | 0 | 137.2323 | 13.8772 | 0 | 0 | 137.2323 | 13.8772 | 77.2323 | 13.8772 | 0 | 0 | 77.2323 | 13.8772 | 0 | 0
2010-12-11 | 800 | 128.8843 | 24.7014 | 128.8843 | 24.7014 | 0 | 0 | 128.8843 | 24.7014 | 0 | 0 | 128.8843 | 24.7014 | 68.8843 | 24.7014 | 0 | 0 | 68.8843 | 24.7014 | 0 | 0
2010-12-11 | 900 | 105.0784 | 50.521 | 105.0784 | 50.521 | 0 | 0 | 105.0784 | 50.521 | 0 | 0 | 105.0784 | 50.521 | 45.0784 | 50.521 | 0 | 0 | 45.0784 | 50.521 | 0 | 0
2010-12-11 | 1000 | 102.5228 | 54.5775 | 102.5228 | 54.5775 | 0 | 0 | 102.5228 | 54.5775 | 0 | 0 | 102.5228 | 54.5775 | 42.5228 | 54.5775 | 0 | 0 | 42.5228 | 54.5775 | 0 | 0
2010-12-11 | 1100 | 76.578 | 81.7026 | 76.578 | 81.7026 | 0 | 0 | 76.578 | 81.7026 | 0 | 0 | 76.578 | 81.7026 | 16.578 | 81.7026 | 0 | 0 | 16.578 | 81.7026 | 0 | 0
2010-12-11 | 1200 | 62.0542 | 96.7509 | 62.0542 | 96.7509 | 0 | 0 | 62.0542 | 96.7509 | 0 | 0 | 62.0542 | 96.7509 | 2.0542 | 96.7509 | 0 | 0 | 2.0542 | 96.7509 | 0 | 0
2010-12-11 | 1300 | 43.3356 | 115.7508 | 43.3356 | 115.7508 | 0 | 0 | 43.3356 | 115.7508 | 0 | 0 | 43.3356 | 99.0864 | 0 | 115.7508 | 0 | 0 | -16.6644 | 99.0864 | 16.6644 | 1
2010-12-11 | 1400 | 40.8132 | 120.1815 | 40.8132 | 120.1815 | 0 | 0 | 40.8132 | 120.1815 | 0 | 0 | 40.8132 | 100.9947 | 0 | 120.1815 | 0 | 0 | -19.1868 | 100.9947 | 19.1868 | 1
2010-12-11 | 1500 | 53.0962 | 111.8449 | 53.0962 | 111.8449 | 0 | 0 | 53.0962 | 111.8449 | 0 | 0 | 53.0962 | 104.9411 | 0 | 111.8449 | 0 | 0 | -6.9038 | 104.9411 | 6.9038 | 1
2010-12-11 | 1600 | 72.2139 | 100.3757 | 72.2139 | 100.3757 | 0 | 0 | 72.2139 | 100.3757 | 0 | 0 | 72.2139 | 100.3757 | 12.2139 | 100.3757 | 0 | 0 | 12.2139 | 100.3757 | 0 | 0
2010-12-11 | 1700 | 58.8203 | 121.8646 | 58.8203 | 121.8646 | 0 | 0 | 58.8203 | 121.8646 | 0 | 0 | 58.8203 | 120.685 | 0 | 121.8646 | 0 | 0 | -1.1797 | 120.685 | 1.1797 | 1
2010-12-11 | 1800 | 56.9431 | 122.7286 | 56.9431 | 122.7286 | 0 | 0 | 56.9431 | 122.7286 | 0 | 0 | 56.9431 | 119.6717 | 0 | 122.7286 | 0 | 0 | -3.0569 | 119.6717 | 3.0569 | 1
2010-12-11 | 1900 | 59.1618 | 117.4299 | 59.1618 | 117.4299 | 0 | 0 | 59.1618 | 117.4299 | 0 | 0 | 59.1618 | 116.5917 | 0 | 117.4299 | 0 | 0 | -0.83821 | 116.5917 | 0.83821 | 1
2010-12-11 | 2000 | 60.7099 | 113.2859 | 60.7099 | 113.2859 | 0 | 0 | 60.7099 | 113.2859 | 0 | 0 | 60.7099 | 113.2859 | 0.70991 | 113.2859 | 0 | 0 | 0.70991 | 113.2859 | 0 | 0
2010-12-11 | 2100 | 67.5471 | 102.3793 | 67.5471 | 102.3793 | 0 | 0 | 67.5471 | 102.3793 | 0 | 0 | 67.5471 | 102.3793 | 7.5471 | 102.3793 | 0 | 0 | 7.5471 | 102.3793 | 0 | 0
2010-12-11 | 2200 | 58.1069 | 105.1953 | 58.1069 | 105.1953 | 0 | 0 | 58.1069 | 105.1953 | 0 | 0 | 58.1069 | 103.3022 | 0 | 105.1953 | 0 | 0 | -1.8931 | 103.3022 | 1.8931 | 1
2010-12-11 | 2300 | 43.6118 | 113.3793 | 43.6118 | 113.3793 | 0 | 0 | 43.6118 | 113.3793 | 0 | 0 | 43.6118 | 96.991 | 0 | 113.3793 | 0 | 0 | -16.3882 | 96.991 | 16.3882 | 1
2010-12-12 | 0 | 42.5453 | 108.6598 | 42.5453 | 108.6598 | 0 | 0 | 42.5453 | 108.6598 | 0 | 0 | 42.5453 | 91.2051 | 0 | 108.6598 | 0 | 0 | -17.4547 | 91.2051 | 17.4547 | 1
2010-12-12 | 100 | 62.7974 | 84.9718 | 62.7974 | 84.9718 | 0 | 0 | 62.7974 | 84.9718 | 0 | 0 | 62.7974 | 84.9718 | 2.7974 | 84.9718 | 0 | 0 | 2.7974 | 84.9718 | 0 | 0
2010-12-12 | 200 | 49.3977 | 97.2864 | 49.3977 | 97.2864 | 0 | 0 | 49.3977 | 97.2864 | 0 | 0 | 49.3977 | 86.6841 | 0 | 97.2864 | 0 | 0 | -10.6023 | 86.6841 | 10.6023 | 1
2010-12-12 | 300 | 21.0401 | 124.9158 | 21.0401 | 124.9158 | 0 | 0 | 21.0401 | 124.9158 | 0 | 0 | 21.0401 | 85.9558 | 0 | 124.9158 | 0 | 0 | -38.9599 | 85.9558 | 38.9599 | 1
2010-12-12 | 400 | 43.311 | 103.0811 | 43.311 | 103.0811 | 0 | 0 | 43.311 | 103.0811 | 0 | 0 | 43.311 | 86.392 | 0 | 103.0811 | 0 | 0 | -16.689 | 86.392 | 16.689 | 1
2010-12-12 | 500 | 38.1841 | 109.2144 | 38.1841 | 109.2144 | 0 | 0 | 38.1841 | 109.2144 | 0 | 0 | 38.1841 | 87.3985 | 0 | 109.2144 | 0 | 0 | -21.8159 | 87.3985 | 21.8159 | 1
2010-12-12 | 600 | 33.6361 | 116.2704 | 33.6361 | 116.2704 | 0 | 0 | 33.6361 | 116.2704 | 0 | 0 | 33.6361 | 89.9065 | 0 | 116.2704 | 0 | 0 | -26.3639 | 89.9065 | 26.3639 | 1
2010-12-12 | 700 | 30.4238 | 121.4669 | 30.4238 | 121.4669 | 0 | 0 | 30.4238 | 121.4669 | 0 | 0 | 30.4238 | 91.8907 | 0 | 121.4669 | 0 | 0 | -29.5762 | 91.8907 | 29.5762 | 1
2010-12-12 | 800 | 33.5433 | 119.0802 | 33.5433 | 119.0802 | 0 | 0 | 33.5433 | 119.0802 | 0 | 0 | 33.5433 | 92.6234 | 0 | 119.0802 | 0 | 0 | -26.4567 | 92.6234 | 26.4567 | 1
2010-12-12 | 900 | 4.1587 | 150.2488 | 4.1587 | 150.2488 | 0 | 0 | 4.1587 | 150.2488 | 0 | 0 | 4.1587 | 94.4075 | 0 | 150.2488 | 0 | 0 | -55.8413 | 94.4075 | 55.8413 | 1
2010-12-12 | 1000 | 6.7496 | 148.6029 | 6.7496 | 148.6029 | 0 | 0 | 6.7496 | 148.6029 | 0 | 0 | 6.7496 | 95.3526 | 0 | 148.6029 | 0 | 0 | -53.2504 | 95.3526 | 53.2504 | 1
2010-12-12 | 1100 | -8.2039 | 156.7875 | 0 | 156.7875 | 8.2039 | 1 | -8.2039 | 156.7875 | 8.2039 | 1 | -8.2039 | 96.7875 | 0 | 156.7875 | 8.2039 | 1 | -68.2039 | 96.7875 | 68.2039 | 1
2010-12-12 | 1200 | -19.3387 | 157.3363 | 0 | 157.3363 | 19.3387 | 1 | -19.3387 | 157.3363 | 19.3387 | 1 | -19.3387 | 97.3363 | 0 | 157.3363 | 19.3387 | 1 | -79.3387 | 97.3363 | 79.3387 | 1
2010-12-12 | 1300 | -10.1278 | 157.8675 | 0 | 157.8675 | 10.1278 | 1 | -10.1278 | 157.8675 | 10.1278 | 1 | -10.1278 | 97.8675 | 0 | 157.8675 | 10.1278 | 1 | -70.1278 | 97.8675 | 70.1278 | 1
2010-12-12 | 1400 | 29.074 | 131.6911 | 29.074 | 131.6911 | 0 | 0 | 29.074 | 131.6911 | 0 | 0 | 29.074 | 100.7651 | 0 | 131.6911 | 0 | 0 | -30.926 | 100.7651 | 30.926 | 1
2010-12-12 | 1500 | 53.1894 | 111.3616 | 53.1894 | 111.3616 | 0 | 0 | 53.1894 | 111.3616 | 0 | 0 | 53.1894 | 104.5509 | 0 | 111.3616 | 0 | 0 | -6.8106 | 104.5509 | 6.8106 | 1
2010-12-12 | 1600 | 103.7068 | 69.2328 | 103.7068 | 69.2328 | 0 | 0 | 103.7068 | 69.2328 | 0 | 0 | 103.7068 | 69.2328 | 43.7068 | 69.2328 | 0 | 0 | 43.7068 | 69.2328 | 0 | 0
2010-12-12 | 1700 | 95.0076 | 86.9398 | 95.0076 | 86.9398 | 0 | 0 | 95.0076 | 86.9398 | 0 | 0 | 95.0076 | 86.9398 | 35.0076 | 86.9398 | 0 | 0 | 35.0076 | 86.9398 | 0 | 0
2010-12-12 | 1800 | 76.0789 | 106.6198 | 76.0789 | 106.6198 | 0 | 0 | 76.0789 | 106.6198 | 0 | 0 | 76.0789 | 106.6198 | 16.0789 | 106.6198 | 0 | 0 | 16.0789 | 106.6198 | 0 | 0
2010-12-12 | 1900 | 65.476 | 114.0891 | 65.476 | 114.0891 | 0 | 0 | 65.476 | 114.0891 | 0 | 0 | 65.476 | 114.0891 | 5.476 | 114.0891 | 0 | 0 | 5.476 | 114.0891 | 0 | 0
2010-12-12 | 2000 | 44.157 | 130.6891 | 44.157 | 130.6891 | 0 | 0 | 44.157 | 130.6891 | 0 | 0 | 44.157 | 114.8461 | 0 | 130.6891 | 0 | 0 | -15.843 | 114.8461 | 15.843 | 1
2010-12-12 | 2100 | 29.9588 | 138.5318 | 29.9588 | 138.5318 | 0 | 0 | 29.9588 | 138.5318 | 0 | 0 | 29.9588 | 108.4906 | 0 | 138.5318 | 0 | 0 | -30.0412 | 108.4906 | 30.0412 | 1
2010-12-12 | 2200 | 30.5359 | 129.3291 | 30.5359 | 129.3291 | 0 | 0 | 30.5359 | 129.3291 | 0 | 0 | 30.5359 | 99.865 | 0 | 129.3291 | 0 | 0 | -29.4641 | 99.865 | 29.4641 | 1
2010-12-12 | 2300 | 27.8067 | 126.4838 | 27.8067 | 126.4838 | 0 | 0 | 27.8067 | 126.4838 | 0 | 0 | 27.8067 | 94.2905 | 0 | 126.4838 | 0 | 0 | -32.1933 | 94.2905 | 32.1933 | 1
2010-12-13 | 0 | 23.3783 | 126.6149 | 23.3783 | 126.6149 | 0 | 0 | 23.3783 | 126.6149 | 0 | 0 | 23.3783 | 89.9932 | 0 | 126.6149 | 0 | 0 | -36.6217 | 89.9932 | 36.6217 | 1
2010-12-13 | 100 | 14.7463 | 132.8709 | 14.7463 | 132.8709 | 0 | 0 | 14.7463 | 132.8709 | 0 | 0 | 14.7463 | 87.6172 | 0 | 132.8709 | 0 | 0 | -45.2537 | 87.6172 | 45.2537 | 1
2010-12-13 | 200 | 41.3611 | 104.7749 | 41.3611 | 104.7749 | 0 | 0 | 41.3611 | 104.7749 | 0 | 0 | 41.3611 | 86.1361 | 0 | 104.7749 | 0 | 0 | -18.6389 | 86.1361 | 18.6389 | 1
2010-12-13 | 300 | 42.7531 | 104.1776 | 42.7531 | 104.1776 | 0 | 0 | 42.7531 | 104.1776 | 0 | 0 | 42.7531 | 86.9307 | 0 | 104.1776 | 0 | 0 | -17.2469 | 86.9307 | 17.2469 | 1
2010-12-13 | 400 | 30.8507 | 117.5883 | 30.8507 | 117.5883 | 0 | 0 | 30.8507 | 117.5883 | 0 | 0 | 30.8507 | 88.439 | 0 | 117.5883 | 0 | 0 | -29.1493 | 88.439 | 29.1493 | 1
2010-12-13 | 500 | 29.3868 | 125.0789 | 29.3868 | 125.0789 | 0 | 0 | 29.3868 | 125.0789 | 0 | 0 | 29.3868 | 94.4657 | 0 | 125.0789 | 0 | 0 | -30.6132 | 94.4657 | 30.6132 | 1
2010-12-13 | 600 | 27.4884 | 136.8123 | 27.4884 | 136.8123 | 0 | 0 | 27.4884 | 136.8123 | 0 | 0 | 27.4884 | 104.3006 | 0 | 136.8123 | 0 | 0 | -32.5116 | 104.3006 | 32.5116 | 1
2010-12-13 | 700 | 26.7569 | 144.5611 | 26.7569 | 144.5611 | 0 | 0 | 26.7569 | 144.5611 | 0 | 0 | 26.7569 | 111.318 | 0 | 144.5611 | 0 | 0 | -33.2431 | 111.318 | 33.2431 | 1
2010-12-13 | 800 | 9.019 | 166.9285 | 9.019 | 166.9285 | 0 | 0 | 9.019 | 166.9285 | 0 | 0 | 9.019 | 115.9476 | 0 | 166.9285 | 0 | 0 | -50.981 | 115.9476 | 50.981 | 1
2010-12-13 | 900 | 16.1252 | 163.9243 | 16.1252 | 163.9243 | 0 | 0 | 16.1252 | 163.9243 | 0 | 0 | 16.1252 | 120.0496 | 0 | 163.9243 | 0 | 0 | -43.8748 | 120.0496 | 43.8748 | 1
2010-12-13 | 1000 | 29.7162 | 153.6838 | 29.7162 | 153.6838 | 0 | 0 | 29.7162 | 153.6838 | 0 | 0 | 29.7162 | 123.4 | 0 | 153.6838 | 0 | 0 | -30.2838 | 123.4 | 30.2838 | 1
2010-12-13 | 1100 | 47.6434 | 137.3351 | 47.6434 | 137.3351 | 0 | 0 | 47.6434 | 137.3351 | 0 | 0 | 47.6434 | 124.9785 | 0 | 137.3351 | 0 | 0 | -12.3566 | 124.9785 | 12.3566 | 1
2010-12-13 | 1200 | 61.8943 | 122.1468 | 61.8943 | 122.1468 | 0 | 0 | 61.8943 | 122.1468 | 0 | 0 | 61.8943 | 122.1468 | 1.8943 | 122.1468 | 0 | 0 | 1.8943 | 122.1468 | 0 | 0
2010-12-13 | 1300 | 77.7978 | 106.3063 | 77.7978 | 106.3063 | 0 | 0 | 77.7978 | 106.3063 | 0 | 0 | 77.7978 | 106.3063 | 17.7978 | 106.3063 | 0 | 0 | 17.7978 | 106.3063 | 0 | 0
2010-12-13 | 1400 | 93.7764 | 89.2767 | 93.7764 | 89.2767 | 0 | 0 | 93.7764 | 89.2767 | 0 | 0 | 93.7764 | 89.2767 | 33.7764 | 89.2767 | 0 | 0 | 33.7764 | 89.2767 | 0 | 0
2010-12-13 | 1500 | 98.004 | 86.2117 | 98.004 | 86.2117 | 0 | 0 | 98.004 | 86.2117 | 0 | 0 | 98.004 | 86.2117 | 38.004 | 86.2117 | 0 | 0 | 38.004 | 86.2117 | 0 | 0
2010-12-13 | 1600 | 121.7934 | 66.8939 | 121.7934 | 66.8939 | 0 | 0 | 121.7934 | 66.8939 | 0 | 0 | 121.7934 | 66.8939 | 61.7934 | 66.8939 | 0 | 0 | 61.7934 | 66.8939 | 0 | 0
2010-12-13 | 1700 | 113.0013 | 81.1856 | 113.0013 | 81.1856 | 0 | 0 | 113.0013 | 81.1856 | 0 | 0 | 113.0013 | 81.1856 | 53.0013 | 81.1856 | 0 | 0 | 53.0013 | 81.1856 | 0 | 0
2010-12-13 | 1800 | 91.9647 | 100.4763 | 91.9647 | 100.4763 | 0 | 0 | 91.9647 | 100.4763 | 0 | 0 | 91.9647 | 100.4763 | 31.9647 | 100.4763 | 0 | 0 | 31.9647 | 100.4763 | 0 | 0
2010-12-13 | 1900 | 73.4032 | 115.4976 | 73.4032 | 115.4976 | 0 | 0 | 73.4032 | 115.4976 | 0 | 0 | 73.4032 | 115.4976 | 13.4032 | 115.4976 | 0 | 0 | 13.4032 | 115.4976 | 0 | 0
2010-12-13 | 2000 | 59.0781 | 123.2309 | 59.0781 | 123.2309 | 0 | 0 | 59.0781 | 123.2309 | 0 | 0 | 59.0781 | 122.309 | 0 | 123.2309 | 0 | 0 | -0.92188 | 122.309 | 0.92188 | 1
2010-12-13 | 2100 | 36.967 | 138.3749 | 36.967 | 138.3749 | 0 | 0 | 36.967 | 138.3749 | 0 | 0 | 36.967 | 115.3419 | 0 | 138.3749 | 0 | 0 | -23.033 | 115.3419 | 23.033 | 1
2010-12-13 | 2200 | 24.1821 | 139.7003 | 24.1821 | 139.7003 | 0 | 0 | 24.1821 | 139.7003 | 0 | 0 | 24.1821 | 103.8824 | 0 | 139.7003 | 0 | 0 | -35.8179 | 103.8824 | 35.8179 | 1
2010-12-13 | 2300 | 15.5597 | 139.7003 | 15.5597 | 139.7003 | 0 | 0 | 15.5597 | 139.7003 | 0 | 0 | 15.5597 | 95.2599 | 0 | 139.7003 | 0 | 0 | -44.4403 | 95.2599 | 44.4403 | 1
2010-12-14 | 0 | 7.5397 | 139.6714 | 7.5397 | 139.6714 | 0 | 0 | 7.5397 | 139.6714 | 0 | 0 | 7.5397 | 87.2111 | 0 | 139.6714 | 0 | 0 | -52.4603 | 87.2111 | 52.4603 | 1
2010-12-14 | 100 | 4.3522 | 139.6714 | 4.3522 | 139.6714 | 0 | 0 | 4.3522 | 139.6714 | 0 | 0 | 4.3522 | 84.0236 | 0 | 139.6714 | 0 | 0 | -55.6478 | 84.0236 | 55.6478 | 1
2010-12-14 | 200 | 2.9759 | 139.6714 | 2.9759 | 139.6714 | 0 | 0 | 2.9759 | 139.6714 | 0 | 0 | 2.9759 | 82.6473 | 0 | 139.6714 | 0 | 0 | -57.0241 | 82.6473 | 57.0241 | 1
2010-12-14 | 300 | 3.6918 | 139.6714 | 3.6918 | 139.6714 | 0 | 0 | 3.6918 | 139.6714 | 0 | 0 | 3.6918 | 83.3632 | 0 | 139.6714 | 0 | 0 | -56.3082 | 83.3632 | 56.3082 | 1
2010-12-14 | 400 | 5.3701 | 139.6714 | 5.3701 | 139.6714 | 0 | 0 | 5.3701 | 139.6714 | 0 | 0 | 5.3701 | 85.0415 | 0 | 139.6714 | 0 | 0 | -54.6299 | 85.0415 | 54.6299 | 1
2010-12-14 | 500 | 10.2211 | 139.6714 | 10.2211 | 139.6714 | 0 | 0 | 10.2211 | 139.6714 | 0 | 0 | 10.2211 | 89.8925 | 0 | 139.6714 | 0 | 0 | -49.7789 | 89.8925 | 49.7789 | 1
2010-12-14 | 600 | 20.1933 | 139.6714 | 20.1933 | 139.6714 | 0 | 0 | 20.1933 | 139.6714 | 0 | 0 | 20.1933 | 99.8647 | 0 | 139.6714 | 0 | 0 | -39.8067 | 99.8647 | 39.8067 | 1
2010-12-14 | 700 | 27.9906 | 140.1952 | 27.9906 | 140.1952 | 0 | 0 | 27.9906 | 140.1952 | 0 | 0 | 27.9906 | 108.1857 | 0 | 140.1952 | 0 | 0 | -32.0094 | 108.1857 | 32.0094 | 1
2010-12-14 | 800 | 20.7229 | 151.1804 | 20.7229 | 151.1804 | 0 | 0 | 20.7229 | 151.1804 | 0 | 0 | 20.7229 | 111.9033 | 0 | 151.1804 | 0 | 0 | -39.2771 | 111.9033 | 39.2771 | 1
2010-12-14 | 900 | 7.4623 | 167.0932 | 7.4623 | 167.0932 | 0 | 0 | 7.4623 | 167.0932 | 0 | 0 | 7.4623 | 114.5554 | 0 | 167.0932 | 0 | 0 | -52.5377 | 114.5554 | 52.5377 | 1
2010-12-14 | 1000 | 5.9855 | 172.265 | 5.9855 | 172.265 | 0 | 0 | 5.9855 | 172.265 | 0 | 0 | 5.9855 | 118.2506 | 0 | 172.265 | 0 | 0 | -54.0145 | 118.2506 | 54.0145 | 1
2010-12-14 | 1100 | 5.2191 | 173.9171 | 5.2191 | 173.9171 | 0 | 0 | 5.2191 | 173.9171 | 0 | 0 | 5.2191 | 119.1362 | 0 | 173.9171 | 0 | 0 | -54.7809 | 119.1362 | 54.7809 | 1
2010-12-14 | 1200 | 15.4563 | 165.6645 | 15.4563 | 165.6645 | 0 | 0 | 15.4563 | 165.6645 | 0 | 0 | 15.4563 | 121.1208 | 0 | 165.6645 | 0 | 0 | -44.5437 | 121.1208 | 44.5437 | 1
2010-12-14 | 1300 | 32.4198 | 150.0393 | 32.4198 | 150.0393 | 0 | 0 | 32.4198 | 150.0393 | 0 | 0 | 32.4198 | 122.4591 | 0 | 150.0393 | 0 | 0 | -27.5802 | 122.4591 | 27.5802 | 1
2010-12-14 | 1400 | 61.9635 | 119.7925 | 61.9635 | 119.7925 | 0 | 0 | 61.9635 | 119.7925 | 0 | 0 | 61.9635 | 119.7925 | 1.9635 | 119.7925 | 0 | 0 | 1.9635 | 119.7925 | 0 | 0
2010-12-14 | 1500 | 61.9248 | 120.6492 | 61.9248 | 120.6492 | 0 | 0 | 61.9248 | 120.6492 | 0 | 0 | 61.9248 | 120.6492 | 1.9248 | 120.6492 | 0 | 0 | 1.9248 | 120.6492 | 0 | 0
2010-12-14 | 1600 | 67.708 | 119.9736 | 67.708 | 119.9736 | 0 | 0 | 67.708 | 119.9736 | 0 | 0 | 67.708 | 119.9736 | 7.708 | 119.9736 | 0 | 0 | 7.708 | 119.9736 | 0 | 0
2010-12-14 | 1700 | 92.3613 | 100.4394 | 92.3613 | 100.4394 | 0 | 0 | 92.3613 | 100.4394 | 0 | 0 | 92.3613 | 100.4394 | 32.3613 | 100.4394 | 0 | 0 | 32.3613 | 100.4394 | 0 | 0
2010-12-14 | 1800 | 98.0679 | 93.1861 | 98.0679 | 93.1861 | 0 | 0 | 98.0679 | 93.1861 | 0 | 0 | 98.0679 | 93.1861 | 38.0679 | 93.1861 | 0 | 0 | 38.0679 | 93.1861 | 0 | 0
2010-12-14 | 1900 | 89.1582 | 96.6341 | 89.1582 | 96.6341 | 0 | 0 | 89.1582 | 96.6341 | 0 | 0 | 89.1582 | 96.6341 | 29.1582 | 96.6341 | 0 | 0 | 29.1582 | 96.6341 | 0 | 0
2010-12-14 | 2000 | 84.0474 | 95.8581 | 84.0474 | 95.8581 | 0 | 0 | 84.0474 | 95.8581 | 0 | 0 | 84.0474 | 95.8581 | 24.0474 | 95.8581 | 0 | 0 | 24.0474 | 95.8581 | 0 | 0
2010-12-14 | 2100 | 83.3296 | 89.8367 | 83.3296 | 89.8367 | 0 | 0 | 83.3296 | 89.8367 | 0 | 0 | 83.3296 | 89.8367 | 23.3296 | 89.8367 | 0 | 0 | 23.3296 | 89.8367 | 0 | 0
2010-12-14 | 2200 | 63.6166 | 98.9621 | 63.6166 | 98.9621 | 0 | 0 | 63.6166 | 98.9621 | 0 | 0 | 63.6166 | 98.9621 | 3.6166 | 98.9621 | 0 | 0 | 3.6166 | 98.9621 | 0 | 0
2010-12-14 | 2300 | 48.0236 | 105.3167 | 48.0236 | 105.3167 | 0 | 0 | 48.0236 | 105.3167 | 0 | 0 | 48.0236 | 93.3404 | 0 | 105.3167 | 0 | 0 | -11.9764 | 93.3404 | 11.9764 | 1
2010-12-15 | 0 | 35.1642 | 111.2573 | 35.1642 | 111.2573 | 0 | 0 | 35.1642 | 111.2573 | 0 | 0 | 35.1642 | 86.4215 | 0 | 111.2573 | 0 | 0 | -24.8358 | 86.4215 | 24.8358 | 1
2010-12-15 | 100 | 30.899 | 111.4386 | 30.899 | 111.4386 | 0 | 0 | 30.899 | 111.4386 | 0 | 0 | 30.899 | 82.3376 | 0 | 111.4386 | 0 | 0 | -29.101 | 82.3376 | 29.101 | 1
2010-12-15 | 200 | 62.514 | 79.0466 | 62.514 | 79.0466 | 0 | 0 | 62.514 | 79.0466 | 0 | 0 | 62.514 | 79.0466 | 2.514 | 79.0466 | 0 | 0 | 2.514 | 79.0466 | 0 | 0
2010-12-15 | 300 | 87.5815 | 53.8679 | 87.5815 | 53.8679 | 0 | 0 | 87.5815 | 53.8679 | 0 | 0 | 87.5815 | 53.8679 | 27.5815 | 53.8679 | 0 | 0 | 27.5815 | 53.8679 | 0 | 0
2010-12-15 | 400 | 106.0865 | 36.8546 | 106.0865 | 36.8546 | 0 | 0 | 106.0865 | 36.8546 | 0 | 0 | 106.0865 | 36.8546 | 46.0865 | 36.8546 | 0 | 0 | 46.0865 | 36.8546 | 0 | 0
2010-12-15 | 500 | 110.3073 | 39.2439 | 110.3073 | 39.2439 | 0 | 0 | 110.3073 | 39.2439 | 0 | 0 | 110.3073 | 39.2439 | 50.3073 | 39.2439 | 0 | 0 | 50.3073 | 39.2439 | 0 | 0
2010-12-15 | 600 | 125.788 | 33.5399 | 125.788 | 33.5399 | 0 | 0 | 125.788 | 33.5399 | 0 | 0 | 125.788 | 33.5399 | 65.788 | 33.5399 | 0 | 0 | 65.788 | 33.5399 | 0 | 0
2010-12-15 | 700 | 127.4165 | 40.7181 | 127.4165 | 40.7181 | 0 | 0 | 127.4165 | 40.7181 | 0 | 0 | 127.4165 | 40.7181 | 67.4165 | 40.7181 | 0 | 0 | 67.4165 | 40.7181 | 0 | 0
2010-12-15 | 800 | 107.0861 | 65.0213 | 107.0861 | 65.0213 | 0 | 0 | 107.0861 | 65.0213 | 0 | 0 | 107.0861 | 65.0213 | 47.0861 | 65.0213 | 0 | 0 | 47.0861 | 65.0213 | 0 | 0
2010-12-15 | 900 | 98.8764 | 76.8274 | 98.8764 | 76.8274 | 0 | 0 | 98.8764 | 76.8274 | 0 | 0 | 98.8764 | 76.8274 | 38.8764 | 76.8274 | 0 | 0 | 38.8764 | 76.8274 | 0 | 0
2010-12-15 | 1000 | 97.8469 | 80.6635 | 97.8469 | 80.6635 | 0 | 0 | 97.8469 | 80.6635 | 0 | 0 | 97.8469 | 80.6635 | 37.8469 | 80.6635 | 0 | 0 | 37.8469 | 80.6635 | 0 | 0
2010-12-15 | 1100 | 98.7182 | 80.4538 | 98.7182 | 80.4538 | 0 | 0 | 98.7182 | 80.4538 | 0 | 0 | 98.7182 | 80.4538 | 38.7182 | 80.4538 | 0 | 0 | 38.7182 | 80.4538 | 0 | 0
2010-12-15 | 1200 | 89.7619 | 89.896 | 89.7619 | 89.896 | 0 | 0 | 89.7619 | 89.896 | 0 | 0 | 89.7619 | 89.896 | 29.7619 | 89.896 | 0 | 0 | 29.7619 | 89.896 | 0 | 0
2010-12-15 | 1300 | 108.8373 | 70.7262 | 108.8373 | 70.7262 | 0 | 0 | 108.8373 | 70.7262 | 0 | 0 | 108.8373 | 70.7262 | 48.8373 | 70.7262 | 0 | 0 | 48.8373 | 70.7262 | 0 | 0
2010-12-15 | 1400 | 118.1766 | 63.6104 | 118.1766 | 63.6104 | 0 | 0 | 118.1766 | 63.6104 | 0 | 0 | 118.1766 | 63.6104 | 58.1766 | 63.6104 | 0 | 0 | 58.1766 | 63.6104 | 0 | 0
2010-12-15 | 1500 | 137.8155 | 48.4714 | 137.8155 | 48.4714 | 0 | 0 | 137.8155 | 48.4714 | 0 | 0 | 137.8155 | 48.4714 | 77.8155 | 48.4714 | 0 | 0 | 77.8155 | 48.4714 | 0 | 0
2010-12-15 | 1600 | 141.5869 | 49.6458 | 141.5869 | 49.6458 | 0 | 0 | 141.5869 | 49.6458 | 0 | 0 | 141.5869 | 49.6458 | 81.5869 | 49.6458 | 0 | 0 | 81.5869 | 49.6458 | 0 | 0
2010-12-15 | 1700 | 125.3438 | 69.5159 | 125.3438 | 69.5159 | 0 | 0 | 125.3438 | 69.5159 | 0 | 0 | 125.3438 | 69.5159 | 65.3438 | 69.5159 | 0 | 0 | 65.3438 | 69.5159 | 0 | 0
2010-12-15 | 1800 | 119.612 | 73.1479 | 119.612 | 73.1479 | 0 | 0 | 119.612 | 73.1479 | 0 | 0 | 119.612 | 73.1479 | 59.612 | 73.1479 | 0 | 0 | 59.612 | 73.1479 | 0 | 0
2010-12-15 | 1900 | 97.7991 | 90.2973 | 97.7991 | 90.2973 | 0 | 0 | 97.7991 | 90.2973 | 0 | 0 | 97.7991 | 90.2973 | 37.7991 | 90.2973 | 0 | 0 | 37.7991 | 90.2973 | 0 | 0
2010-12-15 | 2000 | 118.5338 | 64.6466 | 118.5338 | 64.6466 | 0 | 0 | 118.5338 | 64.6466 | 0 | 0 | 118.5338 | 64.6466 | 58.5338 | 64.6466 | 0 | 0 | 58.5338 | 64.6466 | 0 | 0
2010-12-15 | 2100 | 135.8537 | 40.3533 | 135.8537 | 40.3533 | 0 | 0 | 135.8537 | 40.3533 | 0 | 0 | 135.8537 | 40.3533 | 75.8537 | 40.3533 | 0 | 0 | 75.8537 | 40.3533 | 0 | 0
2010-12-15 | 2200 | 129.7815 | 36.3639 | 129.7815 | 36.3639 | 0 | 0 | 129.7815 | 36.3639 | 0 | 0 | 129.7815 | 36.3639 | 69.7815 | 36.3639 | 0 | 0 | 69.7815 | 36.3639 | 0 | 0
2010-12-15 | 2300 | 55.1816 | 101.5266 | 55.1816 | 101.5266 | 0 | 0 | 55.1816 | 101.5266 | 0 | 0 | 55.1816 | 96.7082 | 0 | 101.5266 | 0 | 0 | -4.8184 | 96.7082 | 4.8184 | 1
2010-12-16 | 0 | 16.9408 | 132.8819 | 16.9408 | 132.8819 | 0 | 0 | 16.9408 | 132.8819 | 0 | 0 | 16.9408 | 89.8227 | 0 | 132.8819 | 0 | 0 | -43.0592 | 89.8227 | 43.0592 | 1
2010-12-16 | 100 | 19.8926 | 127.0819 | 19.8926 | 127.0819 | 0 | 0 | 19.8926 | 127.0819 | 0 | 0 | 19.8926 | 86.9744 | 0 | 127.0819 | 0 | 0 | -40.1074 | 86.9744 | 40.1074 | 1
2010-12-16 | 200 | 22.5027 | 123.7645 | 22.5027 | 123.7645 | 0 | 0 | 22.5027 | 123.7645 | 0 | 0 | 22.5027 | 86.2673 | 0 | 123.7645 | 0 | 0 | -37.4973 | 86.2673 | 37.4973 | 1
2010-12-16 | 300 | 32.4259 | 114.9139 | 32.4259 | 114.9139 | 0 | 0 | 32.4259 | 114.9139 | 0 | 0 | 32.4259 | 87.3398 | 0 | 114.9139 | 0 | 0 | -27.5741 | 87.3398 | 27.5741 | 1
2010-12-16 | 400 | 27.7498 | 122.2579 | 27.7498 | 122.2579 | 0 | 0 | 27.7498 | 122.2579 | 0 | 0 | 27.7498 | 90.0076 | 0 | 122.2579 | 0 | 0 | -32.2502 | 90.0076 | 32.2502 | 1
2010-12-16 | 500 | 55.7914 | 100.4952 | 55.7914 | 100.4952 | 0 | 0 | 55.7914 | 100.4952 | 0 | 0 | 55.7914 | 96.2866 | 0 | 100.4952 | 0 | 0 | -4.2086 | 96.2866 | 4.2086 | 1
2010-12-16 | 600 | 75.0004 | 91.8312 | 75.0004 | 91.8312 | 0 | 0 | 75.0004 | 91.8312 | 0 | 0 | 75.0004 | 91.8312 | 15.0004 | 91.8312 | 0 | 0 | 15.0004 | 91.8312 | 0 | 0
2010-12-16 | 700 | 89.3177 | 85.4993 | 89.3177 | 85.4993 | 0 | 0 | 89.3177 | 85.4993 | 0 | 0 | 89.3177 | 85.4993 | 29.3177 | 85.4993 | 0 | 0 | 29.3177 | 85.4993 | 0 | 0
2010-12-16 | 800 | 76.4669 | 100.1477 | 76.4669 | 100.1477 | 0 | 0 | 76.4669 | 100.1477 | 0 | 0 | 76.4669 | 100.1477 | 16.4669 | 100.1477 | 0 | 0 | 16.4669 | 100.1477 | 0 | 0
2010-12-16 | 900 | 79.6243 | 98.9304 | 79.6243 | 98.9304 | 0 | 0 | 79.6243 | 98.9304 | 0 | 0 | 79.6243 | 98.9304 | 19.6243 | 98.9304 | 0 | 0 | 19.6243 | 98.9304 | 0 | 0
2010-12-16 | 1000 | 110.2937 | 69.5081 | 110.2937 | 69.5081 | 0 | 0 | 110.2937 | 69.5081 | 0 | 0 | 110.2937 | 69.5081 | 50.2937 | 69.5081 | 0 | 0 | 50.2937 | 69.5081 | 0 | 0
2010-12-16 | 1100 | 116.0099 | 64.6664 | 116.0099 | 64.6664 | 0 | 0 | 116.0099 | 64.6664 | 0 | 0 | 116.0099 | 64.6664 | 56.0099 | 64.6664 | 0 | 0 | 56.0099 | 64.6664 | 0 | 0
2010-12-16 | 1200 | 118.9527 | 61.688 | 118.9527 | 61.688 | 0 | 0 | 118.9527 | 61.688 | 0 | 0 | 118.9527 | 61.688 | 58.9527 | 61.688 | 0 | 0 | 58.9527 | 61.688 | 0 | 0
2010-12-16 | 1300 | 117.6844 | 63.0668 | 117.6844 | 63.0668 | 0 | 0 | 117.6844 | 63.0668 | 0 | 0 | 117.6844 | 63.0668 | 57.6844 | 63.0668 | 0 | 0 | 57.6844 | 63.0668 | 0 | 0
2010-12-16 | 1400 | 139.9716 | 41.3331 | 139.9716 | 41.3331 | 0 | 0 | 139.9716 | 41.3331 | 0 | 0 | 139.9716 | 41.3331 | 79.9716 | 41.3331 | 0 | 0 | 79.9716 | 41.3331 | 0 | 0
2010-12-16 | 1500 | 153.331 | 30.8289 | 153.331 | 30.8289 | 0 | 0 | 153.331 | 30.8289 | 0 | 0 | 153.331 | 30.8289 | 93.331 | 30.8289 | 0 | 0 | 93.331 | 30.8289 | 0 | 0
2010-12-16 | 1600 | 177.097 | 14.3435 | 177.097 | 14.3435 | 0 | 0 | 177.097 | 14.3435 | 0 | 0 | 177.097 | 14.3435 | 117.097 | 14.3435 | 0 | 0 | 117.097 | 14.3435 | 0 | 0
2010-12-16 | 1700 | 176.284 | 19.6179 | 176.284 | 19.6179 | 0 | 0 | 176.284 | 19.6179 | 0 | 0 | 176.284 | 19.6179 | 116.284 | 19.6179 | 0 | 0 | 116.284 | 19.6179 | 0 | 0
2010-12-16 | 1800 | 170.4648 | 23.7752 | 170.4648 | 23.7752 | 0 | 0 | 170.4648 | 23.7752 | 0 | 0 | 170.4648 | 23.7752 | 110.4648 | 23.7752 | 0 | 0 | 110.4648 | 23.7752 | 0 | 0
2010-12-16 | 1900 | 159.4969 | 30.5859 | 159.4969 | 30.5859 | 0 | 0 | 159.4969 | 30.5859 | 0 | 0 | 159.4969 | 30.5859 | 99.4969 | 30.5859 | 0 | 0 | 99.4969 | 30.5859 | 0 | 0
2010-12-16 | 2000 | 149.031 | 36.1352 | 149.031 | 36.1352 | 0 | 0 | 149.031 | 36.1352 | 0 | 0 | 149.031 | 36.1352 | 89.031 | 36.1352 | 0 | 0 | 89.031 | 36.1352 | 0 | 0
2010-12-16 | 2100 | 135.0628 | 43.0285 | 135.0628 | 43.0285 | 0 | 0 | 135.0628 | 43.0285 | 0 | 0 | 135.0628 | 43.0285 | 75.0628 | 43.0285 | 0 | 0 | 75.0628 | 43.0285 | 0 | 0
2010-12-16 | 2200 | 118.2869 | 50.6659 | 118.2869 | 50.6659 | 0 | 0 | 118.2869 | 50.6659 | 0 | 0 | 118.2869 | 50.6659 | 58.2869 | 50.6659 | 0 | 0 | 58.2869 | 50.6659 | 0 | 0
2010-12-16 | 2300 | 105.9102 | 53.1645 | 105.9102 | 53.1645 | 0 | 0 | 105.9102 | 53.1645 | 0 | 0 | 105.9102 | 53.1645 | 45.9102 | 53.1645 | 0 | 0 | 45.9102 | 53.1645 | 0 | 0
2010-12-17 | 0 | 107.3509 | 45.2404 | 107.3509 | 45.2404 | 0 | 0 | 107.3509 | 45.2404 | 0 | 0 | 107.3509 | 45.2404 | 47.3509 | 45.2404 | 0 | 0 | 47.3509 | 45.2404 | 0 | 0
2010-12-17 | 100 | 102.1248 | 47.8778 | 102.1248 | 47.8778 | 0 | 0 | 102.1248 | 47.8778 | 0 | 0 | 102.1248 | 47.8778 | 42.1248 | 47.8778 | 0 | 0 | 42.1248 | 47.8778 | 0 | 0
2010-12-17 | 200 | 106.0054 | 44.0244 | 106.0054 | 44.0244 | 0 | 0 | 106.0054 | 44.0244 | 0 | 0 | 106.0054 | 44.0244 | 46.0054 | 44.0244 | 0 | 0 | 46.0054 | 44.0244 | 0 | 0
2010-12-17 | 300 | 111.9785 | 39.1044 | 111.9785 | 39.1044 | 0 | 0 | 111.9785 | 39.1044 | 0 | 0 | 111.9785 | 39.1044 | 51.9785 | 39.1044 | 0 | 0 | 51.9785 | 39.1044 | 0 | 0
2010-12-17 | 400 | 113.3175 | 40.2458 | 113.3175 | 40.2458 | 0 | 0 | 113.3175 | 40.2458 | 0 | 0 | 113.3175 | 40.2458 | 53.3175 | 40.2458 | 0 | 0 | 53.3175 | 40.2458 | 0 | 0
2010-12-17 | 500 | 120.6887 | 39.3978 | 120.6887 | 39.3978 | 0 | 0 | 120.6887 | 39.3978 | 0 | 0 | 120.6887 | 39.3978 | 60.6887 | 39.3978 | 0 | 0 | 60.6887 | 39.3978 | 0 | 0
2010-12-17 | 600 | 137.1428 | 32.9684 | 137.1428 | 32.9684 | 0 | 0 | 137.1428 | 32.9684 | 0 | 0 | 137.1428 | 32.9684 | 77.1428 | 32.9684 | 0 | 0 | 77.1428 | 32.9684 | 0 | 0
2010-12-17 | 700 | 147.4489 | 32.009 | 147.4489 | 32.009 | 0 | 0 | 147.4489 | 32.009 | 0 | 0 | 147.4489 | 32.009 | 87.4489 | 32.009 | 0 | 0 | 87.4489 | 32.009 | 0 | 0
2010-12-17 | 800 | 137.5923 | 46.0562 | 137.5923 | 46.0562 | 0 | 0 | 137.5923 | 46.0562 | 0 | 0 | 137.5923 | 46.0562 | 77.5923 | 46.0562 | 0 | 0 | 77.5923 | 46.0562 | 0 | 0
2010-12-17 | 900 | 136.5026 | 50.8755 | 136.5026 | 50.8755 | 0 | 0 | 136.5026 | 50.8755 | 0 | 0 | 136.5026 | 50.8755 | 76.5026 | 50.8755 | 0 | 0 | 76.5026 | 50.8755 | 0 | 0
2010-12-17 | 1000 | 140.5922 | 48.9501 | 140.5922 | 48.9501 | 0 | 0 | 140.5922 | 48.9501 | 0 | 0 | 140.5922 | 48.9501 | 80.5922 | 48.9501 | 0 | 0 | 80.5922 | 48.9501 | 0 | 0
2010-12-17 | 1100 | 155.9869 | 35.5463 | 155.9869 | 35.5463 | 0 | 0 | 155.9869 | 35.5463 | 0 | 0 | 155.9869 | 35.5463 | 95.9869 | 35.5463 | 0 | 0 | 95.9869 | 35.5463 | 0 | 0
2010-12-17 | 1200 | 157.8676 | 34.4155 | 157.8676 | 34.4155 | 0 | 0 | 157.8676 | 34.4155 | 0 | 0 | 157.8676 | 34.4155 | 97.8676 | 34.4155 | 0 | 0 | 97.8676 | 34.4155 | 0 | 0
2010-12-17 | 1300 | 146.5443 | 45.6644 | 146.5443 | 45.6644 | 0 | 0 | 146.5443 | 45.6644 | 0 | 0 | 146.5443 | 45.6644 | 86.5443 | 45.6644 | 0 | 0 | 86.5443 | 45.6644 | 0 | 0
2010-12-17 | 1400 | 156.0031 | 35.5477 | 156.0031 | 35.5477 | 0 | 0 | 156.0031 | 35.5477 | 0 | 0 | 156.0031 | 35.5477 | 96.0031 | 35.5477 | 0 | 0 | 96.0031 | 35.5477 | 0 | 0
2010-12-17 | 1500 | 139.8415 | 52.0698 | 139.8415 | 52.0698 | 0 | 0 | 139.8415 | 52.0698 | 0 | 0 | 139.8415 | 52.0698 | 79.8415 | 52.0698 | 0 | 0 | 79.8415 | 52.0698 | 0 | 0
2010-12-17 | 1600 | 109.7972 | 85.5677 | 109.7972 | 85.5677 | 0 | 0 | 109.7972 | 85.5677 | 0 | 0 | 109.7972 | 85.5677 | 49.7972 | 85.5677 | 0 | 0 | 49.7972 | 85.5677 | 0 | 0
2010-12-17 | 1700 | 89.3677 | 108.8564 | 89.3677 | 108.8564 | 0 | 0 | 89.3677 | 108.8564 | 0 | 0 | 89.3677 | 108.8564 | 29.3677 | 108.8564 | 0 | 0 | 29.3677 | 108.8564 | 0 | 0
2010-12-17 | 1800 | 79.0678 | 114.9844 | 79.0678 | 114.9844 | 0 | 0 | 79.0678 | 114.9844 | 0 | 0 | 79.0678 | 114.9844 | 19.0678 | 114.9844 | 0 | 0 | 19.0678 | 114.9844 | 0 | 0
2010-12-17 | 1900 | 63.4276 | 125.0404 | 63.4276 | 125.0404 | 0 | 0 | 63.4276 | 125.0404 | 0 | 0 | 63.4276 | 125.0404 | 3.4276 | 125.0404 | 0 | 0 | 3.4276 | 125.0404 | 0 | 0
2010-12-17 | 2000 | 48.1328 | 134.4671 | 48.1328 | 134.4671 | 0 | 0 | 48.1328 | 134.4671 | 0 | 0 | 48.1328 | 122.5998 | 0 | 134.4671 | 0 | 0 | -11.8672 | 122.5998 | 11.8672 | 1
2010-12-17 | 2100 | 37.3371 | 139.0218 | 37.3371 | 139.0218 | 0 | 0 | 37.3371 | 139.0218 | 0 | 0 | 37.3371 | 116.3588 | 0 | 139.0218 | 0 | 0 | -22.6629 | 116.3588 | 22.6629 | 1
2010-12-17 | 2200 | 29.2797 | 137.7604 | 29.2797 | 137.7604 | 0 | 0 | 29.2797 | 137.7604 | 0 | 0 | 29.2797 | 107.0402 | 0 | 137.7604 | 0 | 0 | -30.7203 | 107.0402 | 30.7203 | 1
2010-12-17 | 2300 | 22.1018 | 136.6084 | 22.1018 | 136.6084 | 0 | 0 | 22.1018 | 136.6084 | 0 | 0 | 22.1018 | 98.7102 | 0 | 136.6084 | 0 | 0 | -37.8982 | 98.7102 | 37.8982 | 1
2010-12-18 | 0 | 21.4856 | 132.167 | 21.4856 | 132.167 | 0 | 0 | 21.4856 | 132.167 | 0 | 0 | 21.4856 | 93.6526 | 0 | 132.167 | 0 | 0 | -38.5144 | 93.6526 | 38.5144 | 1
2010-12-18 | 100 | 31.5253 | 118.335 | 31.5253 | 118.335 | 0 | 0 | 31.5253 | 118.335 | 0 | 0 | 31.5253 | 89.8603 | 0 | 118.335 | 0 | 0 | -28.4747 | 89.8603 | 28.4747 | 1
2010-12-18 | 200 | 48.1236 | 100.5777 | 48.1236 | 100.5777 | 0 | 0 | 48.1236 | 100.5777 | 0 | 0 | 48.1236 | 88.7013 | 0 | 100.5777 | 0 | 0 | -11.8764 | 88.7013 | 11.8764 | 1
2010-12-18 | 300 | 57.5028 | 90.855 | 57.5028 | 90.855 | 0 | 0 | 57.5028 | 90.855 | 0 | 0 | 57.5028 | 88.3578 | 0 | 90.855 | 0 | 0 | -2.4972 | 88.3578 | 2.4972 | 1
2010-12-18 | 400 | 69.9105 | 79.4177 | 69.9105 | 79.4177 | 0 | 0 | 69.9105 | 79.4177 | 0 | 0 | 69.9105 | 79.4177 | 9.9105 | 79.4177 | 0 | 0 | 9.9105 | 79.4177 | 0 | 0
2010-12-18 | 500 | 73.727 | 77.431 | 73.727 | 77.431 | 0 | 0 | 73.727 | 77.431 | 0 | 0 | 73.727 | 77.431 | 13.727 | 77.431 | 0 | 0 | 13.727 | 77.431 | 0 | 0
2010-12-18 | 600 | 83.9228 | 69.3323 | 83.9228 | 69.3323 | 0 | 0 | 83.9228 | 69.3323 | 0 | 0 | 83.9228 | 69.3323 | 23.9228 | 69.3323 | 0 | 0 | 23.9228 | 69.3323 | 0 | 0
2010-12-18 | 700 | 90.1231 | 66.2603 | 90.1231 | 66.2603 | 0 | 0 | 90.1231 | 66.2603 | 0 | 0 | 90.1231 | 66.2603 | 30.1231 | 66.2603 | 0 | 0 | 30.1231 | 66.2603 | 0 | 0
2010-12-18 | 800 | 110.1137 | 47.9919 | 110.1137 | 47.9919 | 0 | 0 | 110.1137 | 47.9919 | 0 | 0 | 110.1137 | 47.9919 | 50.1137 | 47.9919 | 0 | 0 | 50.1137 | 47.9919 | 0 | 0
2010-12-18 | 900 | 103.3928 | 56.024 | 103.3928 | 56.024 | 0 | 0 | 103.3928 | 56.024 | 0 | 0 | 103.3928 | 56.024 | 43.3928 | 56.024 | 0 | 0 | 43.3928 | 56.024 | 0 | 0
2010-12-18 | 1000 | 100.3715 | 59.3473 | 100.3715 | 59.3473 | 0 | 0 | 100.3715 | 59.3473 | 0 | 0 | 100.3715 | 59.3473 | 40.3715 | 59.3473 | 0 | 0 | 40.3715 | 59.3473 | 0 | 0
2010-12-18 | 1100 | 114.5107 | 44.8051 | 114.5107 | 44.8051 | 0 | 0 | 114.5107 | 44.8051 | 0 | 0 | 114.5107 | 44.8051 | 54.5107 | 44.8051 | 0 | 0 | 54.5107 | 44.8051 | 0 | 0
2010-12-18 | 1200 | 121.8175 | 36.4253 | 121.8175 | 36.4253 | 0 | 0 | 121.8175 | 36.4253 | 0 | 0 | 121.8175 | 36.4253 | 61.8175 | 36.4253 | 0 | 0 | 61.8175 | 36.4253 | 0 | 0
2010-12-18 | 1300 | 137.7312 | 20.7807 | 137.7312 | 20.7807 | 0 | 0 | 137.7312 | 20.7807 | 0 | 0 | 137.7312 | 20.7807 | 77.7312 | 20.7807 | 0 | 0 | 77.7312 | 20.7807 | 0 | 0
2010-12-18 | 1400 | 136.6555 | 23.4015 | 136.6555 | 23.4015 | 0 | 0 | 136.6555 | 23.4015 | 0 | 0 | 136.6555 | 23.4015 | 76.6555 | 23.4015 | 0 | 0 | 76.6555 | 23.4015 | 0 | 0
2010-12-18 | 1500 | 147.7936 | 15.7486 | 147.7936 | 15.7486 | 0 | 0 | 147.7936 | 15.7486 | 0 | 0 | 147.7936 | 15.7486 | 87.7936 | 15.7486 | 0 | 0 | 87.7936 | 15.7486 | 0 | 0
2010-12-18 | 1600 | 156.4665 | 14.0817 | 156.4665 | 14.0817 | 0 | 0 | 156.4665 | 14.0817 | 0 | 0 | 156.4665 | 14.0817 | 96.4665 | 14.0817 | 0 | 0 | 96.4665 | 14.0817 | 0 | 0
2010-12-18 | 1700 | 150.0268 | 27.015 | 150.0268 | 27.015 | 0 | 0 | 150.0268 | 27.015 | 0 | 0 | 150.0268 | 27.015 | 90.0268 | 27.015 | 0 | 0 | 90.0268 | 27.015 | 0 | 0
2010-12-18 | 1800 | 155.5577 | 19.7457 | 155.5577 | 19.7457 | 0 | 0 | 155.5577 | 19.7457 | 0 | 0 | 155.5577 | 19.7457 | 95.5577 | 19.7457 | 0 | 0 | 95.5577 | 19.7457 | 0 | 0
2010-12-18 | 1900 | 159.1311 | 12.9723 | 159.1311 | 12.9723 | 0 | 0 | 159.1311 | 12.9723 | 0 | 0 | 159.1311 | 12.9723 | 99.1311 | 12.9723 | 0 | 0 | 99.1311 | 12.9723 | 0 | 0
2010-12-18 | 2000 | 156.5846 | 12.0763 | 156.5846 | 12.0763 | 0 | 0 | 156.5846 | 12.0763 | 0 | 0 | 156.5846 | 12.0763 | 96.5846 | 12.0763 | 0 | 0 | 96.5846 | 12.0763 | 0 | 0
2010-12-18 | 2100 | 155.7117 | 8.7697 | 155.7117 | 8.7697 | 0 | 0 | 155.7117 | 8.7697 | 0 | 0 | 155.7117 | 8.7697 | 95.7117 | 8.7697 | 0 | 0 | 95.7117 | 8.7697 | 0 | 0
2010-12-18 | 2200 | 151.1967 | 7.1137 | 151.1967 | 7.1137 | 0 | 0 | 151.1967 | 7.1137 | 0 | 0 | 151.1967 | 7.1137 | 91.1967 | 7.1137 | 0 | 0 | 91.1967 | 7.1137 | 0 | 0
2010-12-18 | 2300 | 147.4747 | 4.2417 | 147.4747 | 4.2417 | 0 | 0 | 147.4747 | 4.2417 | 0 | 0 | 147.4747 | 4.2417 | 87.4747 | 4.2417 | 0 | 0 | 87.4747 | 4.2417 | 0 | 0
2010-12-19 | 0 | 139.0442 | 7.7803 | 139.0442 | 7.7803 | 0 | 0 | 139.0442 | 7.7803 | 0 | 0 | 139.0442 | 7.7803 | 79.0442 | 7.7803 | 0 | 0 | 79.0442 | 7.7803 | 0 | 0
2010-12-19 | 100 | 126.6518 | 16.6577 | 126.6518 | 16.6577 | 0 | 0 | 126.6518 | 16.6577 | 0 | 0 | 126.6518 | 16.6577 | 66.6518 | 16.6577 | 0 | 0 | 66.6518 | 16.6577 | 0 | 0
2010-12-19 | 200 | 122.4334 | 19.3483 | 122.4334 | 19.3483 | 0 | 0 | 122.4334 | 19.3483 | 0 | 0 | 122.4334 | 19.3483 | 62.4334 | 19.3483 | 0 | 0 | 62.4334 | 19.3483 | 0 | 0
2010-12-19 | 300 | 124.981 | 16.3083 | 124.981 | 16.3083 | 0 | 0 | 124.981 | 16.3083 | 0 | 0 | 124.981 | 16.3083 | 64.981 | 16.3083 | 0 | 0 | 64.981 | 16.3083 | 0 | 0
2010-12-19 | 400 | 128.3341 | 13.2283 | 128.3341 | 13.2283 | 0 | 0 | 128.3341 | 13.2283 | 0 | 0 | 128.3341 | 13.2283 | 68.3341 | 13.2283 | 0 | 0 | 68.3341 | 13.2283 | 0 | 0
2010-12-19 | 500 | 125.9983 | 16.823 | 125.9983 | 16.823 | 0 | 0 | 125.9983 | 16.823 | 0 | 0 | 125.9983 | 16.823 | 65.9983 | 16.823 | 0 | 0 | 65.9983 | 16.823 | 0 | 0
2010-12-19 | 600 | 125.4842 | 19.943 | 125.4842 | 19.943 | 0 | 0 | 125.4842 | 19.943 | 0 | 0 | 125.4842 | 19.943 | 65.4842 | 19.943 | 0 | 0 | 65.4842 | 19.943 | 0 | 0
2010-12-19 | 700 | 131.8078 | 18.0073 | 131.8078 | 18.0073 | 0 | 0 | 131.8078 | 18.0073 | 0 | 0 | 131.8078 | 18.0073 | 71.8078 | 18.0073 | 0 | 0 | 71.8078 | 18.0073 | 0 | 0
2010-12-19 | 800 | 106.5313 | 43.6828 | 106.5313 | 43.6828 | 0 | 0 | 106.5313 | 43.6828 | 0 | 0 | 106.5313 | 43.6828 | 46.5313 | 43.6828 | 0 | 0 | 46.5313 | 43.6828 | 0 | 0
2010-12-19 | 900 | 112.0933 | 38.983 | 112.0933 | 38.983 | 0 | 0 | 112.0933 | 38.983 | 0 | 0 | 112.0933 | 38.983 | 52.0933 | 38.983 | 0 | 0 | 52.0933 | 38.983 | 0 | 0
2010-12-19 | 1000 | 104.698 | 46.3367 | 104.698 | 46.3367 | 0 | 0 | 104.698 | 46.3367 | 0 | 0 | 104.698 | 46.3367 | 44.698 | 46.3367 | 0 | 0 | 44.698 | 46.3367 | 0 | 0
2010-12-19 | 1100 | 90.0358 | 61.561 | 90.0358 | 61.561 | 0 | 0 | 90.0358 | 61.561 | 0 | 0 | 90.0358 | 61.561 | 30.0358 | 61.561 | 0 | 0 | 30.0358 | 61.561 | 0 | 0
2010-12-19 | 1200 | 100.1475 | 52.8802 | 100.1475 | 52.8802 | 0 | 0 | 100.1475 | 52.8802 | 0 | 0 | 100.1475 | 52.8802 | 40.1475 | 52.8802 | 0 | 0 | 40.1475 | 52.8802 | 0 | 0
2010-12-19 | 1300 | 115.7003 | 38.3198 | 115.7003 | 38.3198 | 0 | 0 | 115.7003 | 38.3198 | 0 | 0 | 115.7003 | 38.3198 | 55.7003 | 38.3198 | 0 | 0 | 55.7003 | 38.3198 | 0 | 0
2010-12-19 | 1400 | 108.7184 | 47.2516 | 108.7184 | 47.2516 | 0 | 0 | 108.7184 | 47.2516 | 0 | 0 | 108.7184 | 47.2516 | 48.7184 | 47.2516 | 0 | 0 | 48.7184 | 47.2516 | 0 | 0
2010-12-19 | 1500 | 131.9377 | 27.17 | 131.9377 | 27.17 | 0 | 0 | 131.9377 | 27.17 | 0 | 0 | 131.9377 | 27.17 | 71.9377 | 27.17 | 0 | 0 | 71.9377 | 27.17 | 0 | 0
2010-12-19 | 1600 | 151.2209 | 13.7604 | 151.2209 | 13.7604 | 0 | 0 | 151.2209 | 13.7604 | 0 | 0 | 151.2209 | 13.7604 | 91.2209 | 13.7604 | 0 | 0 | 91.2209 | 13.7604 | 0 | 0
2010-12-19 | 1700 | 155.3484 | 16.287 | 155.3484 | 16.287 | 0 | 0 | 155.3484 | 16.287 | 0 | 0 | 155.3484 | 16.287 | 95.3484 | 16.287 | 0 | 0 | 95.3484 | 16.287 | 0 | 0
2010-12-19 | 1800 | 157.0677 | 14.3777 | 157.0677 | 14.3777 | 0 | 0 | 157.0677 | 14.3777 | 0 | 0 | 157.0677 | 14.3777 | 97.0677 | 14.3777 | 0 | 0 | 97.0677 | 14.3777 | 0 | 0
2010-12-19 | 1900 | 158.0289 | 10.6363 | 158.0289 | 10.6363 | 0 | 0 | 158.0289 | 10.6363 | 0 | 0 | 158.0289 | 10.6363 | 98.0289 | 10.6363 | 0 | 0 | 98.0289 | 10.6363 | 0 | 0
2010-12-19 | 2000 | 154.7549 | 10.3723 | 154.7549 | 10.3723 | 0 | 0 | 154.7549 | 10.3723 | 0 | 0 | 154.7549 | 10.3723 | 94.7549 | 10.3723 | 0 | 0 | 94.7549 | 10.3723 | 0 | 0
2010-12-19 | 2100 | 152.3064 | 7.7857 | 152.3064 | 7.7857 | 0 | 0 | 152.3064 | 7.7857 | 0 | 0 | 152.3064 | 7.7857 | 92.3064 | 7.7857 | 0 | 0 | 92.3064 | 7.7857 | 0 | 0
2010-12-19 | 2200 | 144.3418 | 8.5323 | 144.3418 | 8.5323 | 0 | 0 | 144.3418 | 8.5323 | 0 | 0 | 144.3418 | 8.5323 | 84.3418 | 8.5323 | 0 | 0 | 84.3418 | 8.5323 | 0 | 0
2010-12-19 | 2300 | 142.7226 | 4.1217 | 142.7226 | 4.1217 | 0 | 0 | 142.7226 | 4.1217 | 0 | 0 | 142.7226 | 4.1217 | 82.7226 | 4.1217 | 0 | 0 | 82.7226 | 4.1217 | 0 | 0
2010-12-20 | 0 | 137.9667 | 3.8763 | 137.9667 | 3.8763 | 0 | 0 | 137.9667 | 3.8763 | 0 | 0 | 137.9667 | 3.8763 | 77.9667 | 3.8763 | 0 | 0 | 77.9667 | 3.8763 | 0 | 0
2010-12-20 | 100 | 118.3048 | 21.2896 | 118.3048 | 21.2896 | 0 | 0 | 118.3048 | 21.2896 | 0 | 0 | 118.3048 | 21.2896 | 58.3048 | 21.2896 | 0 | 0 | 58.3048 | 21.2896 | 0 | 0
2010-12-20 | 200 | 101.3372 | 38.863 | 101.3372 | 38.863 | 0 | 0 | 101.3372 | 38.863 | 0 | 0 | 101.3372 | 38.863 | 41.3372 | 38.863 | 0 | 0 | 41.3372 | 38.863 | 0 | 0
2010-12-20 | 300 | 85.4696 | 55.183 | 85.4696 | 55.183 | 0 | 0 | 85.4696 | 55.183 | 0 | 0 | 85.4696 | 55.183 | 25.4696 | 55.183 | 0 | 0 | 25.4696 | 55.183 | 0 | 0
2010-12-20 | 400 | 67.02 | 75.4416 | 67.02 | 75.4416 | 0 | 0 | 67.02 | 75.4416 | 0 | 0 | 67.02 | 75.4416 | 7.02 | 75.4416 | 0 | 0 | 7.02 | 75.4416 | 0 | 0
2010-12-20 | 500 | 44.9914 | 102.535 | 44.9914 | 102.535 | 0 | 0 | 44.9914 | 102.535 | 0 | 0 | 44.9914 | 87.5264 | 0 | 102.535 | 0 | 0 | -15.0086 | 87.5264 | 15.0086 | 1
2010-12-20 | 600 | 30.4286 | 124.6363 | 30.4286 | 124.6363 | 0 | 0 | 30.4286 | 124.6363 | 0 | 0 | 30.4286 | 95.0649 | 0 | 124.6363 | 0 | 0 | -29.5714 | 95.0649 | 29.5714 | 1
2010-12-20 | 700 | 33.119 | 131.3162 | 33.119 | 131.3162 | 0 | 0 | 33.119 | 131.3162 | 0 | 0 | 33.119 | 104.4351 | 0 | 131.3162 | 0 | 0 | -26.881 | 104.4351 | 26.881 | 1
2010-12-20 | 800 | 12.0557 | 158.1072 | 12.0557 | 158.1072 | 0 | 0 | 12.0557 | 158.1072 | 0 | 0 | 12.0557 | 110.1629 | 0 | 158.1072 | 0 | 0 | -47.9443 | 110.1629 | 47.9443 | 1
2010-12-20 | 900 | -8.2112 | 173.3003 | 0 | 173.3003 | 8.2112 | 1 | -8.2112 | 173.3003 | 8.2112 | 1 | -8.2112 | 113.3003 | 0 | 173.3003 | 8.2112 | 1 | -68.2112 | 113.3003 | 68.2112 | 1
2010-12-20 | 1000 | -10.2084 | 174.8851 | 0 | 174.8851 | 10.2084 | 1 | -10.2084 | 174.8851 | 10.2084 | 1 | -10.2084 | 114.8851 | 0 | 174.8851 | 10.2084 | 1 | -70.2084 | 114.8851 | 70.2084 | 1
2010-12-20 | 1100 | -19.7514 | 174.782 | 0 | 174.782 | 19.7514 | 1 | -19.7514 | 174.782 | 19.7514 | 1 | -19.7514 | 114.782 | 0 | 174.782 | 19.7514 | 1 | -79.7514 | 114.782 | 79.7514 | 1
2010-12-20 | 1200 | -19.5965 | 175.6757 | 0 | 175.6757 | 19.5965 | 1 | -19.5965 | 175.6757 | 19.5965 | 1 | -19.5965 | 115.6757 | 0 | 175.6757 | 19.5965 | 1 | -79.5965 | 115.6757 | 79.5965 | 1
2010-12-20 | 1300 | -15.6834 | 176.8386 | 0 | 176.8386 | 15.6834 | 1 | -15.6834 | 176.8386 | 15.6834 | 1 | -15.6834 | 116.8386 | 0 | 176.8386 | 15.6834 | 1 | -75.6834 | 116.8386 | 75.6834 | 1
2010-12-20 | 1400 | -2.0574 | 177.0633 | 0 | 177.0633 | 2.0574 | 1 | -2.0574 | 177.0633 | 2.0574 | 1 | -2.0574 | 117.0633 | 0 | 177.0633 | 2.0574 | 1 | -62.0574 | 117.0633 | 62.0574 | 1
2010-12-20 | 1500 | 19.8353 | 159.0444 | 19.8353 | 159.0444 | 0 | 0 | 19.8353 | 159.0444 | 0 | 0 | 19.8353 | 118.8797 | 0 | 159.0444 | 0 | 0 | -40.1647 | 118.8797 | 40.1647 | 1
2010-12-20 | 1600 | 41.9569 | 141.4927 | 41.9569 | 141.4927 | 0 | 0 | 41.9569 | 141.4927 | 0 | 0 | 41.9569 | 123.4496 | 0 | 141.4927 | 0 | 0 | -18.0431 | 123.4496 | 18.0431 | 1
2010-12-20 | 1700 | 46.3077 | 141.2976 | 46.3077 | 141.2976 | 0 | 0 | 46.3077 | 141.2976 | 0 | 0 | 46.3077 | 127.6054 | 0 | 141.2976 | 0 | 0 | -13.6923 | 127.6054 | 13.6923 | 1
2010-12-20 | 1800 | 43.5114 | 141.2976 | 43.5114 | 141.2976 | 0 | 0 | 43.5114 | 141.2976 | 0 | 0 | 43.5114 | 124.809 | 0 | 141.2976 | 0 | 0 | -16.4886 | 124.809 | 16.4886 | 1
2010-12-20 | 1900 | 38.0436 | 141.2976 | 38.0436 | 141.2976 | 0 | 0 | 38.0436 | 141.2976 | 0 | 0 | 38.0436 | 119.3412 | 0 | 141.2976 | 0 | 0 | -21.9564 | 119.3412 | 21.9564 | 1
2010-12-20 | 2000 | 32.9843 | 141.2976 | 32.9843 | 141.2976 | 0 | 0 | 32.9843 | 141.2976 | 0 | 0 | 32.9843 | 114.2819 | 0 | 141.2976 | 0 | 0 | -27.0157 | 114.2819 | 27.0157 | 1
2010-12-20 | 2100 | 26.7326 | 141.2976 | 26.7326 | 141.2976 | 0 | 0 | 26.7326 | 141.2976 | 0 | 0 | 26.7326 | 108.0302 | 0 | 141.2976 | 0 | 0 | -33.2674 | 108.0302 | 33.2674 | 1
2010-12-20 | 2200 | 17.1147 | 141.2976 | 17.1147 | 141.2976 | 0 | 0 | 17.1147 | 141.2976 | 0 | 0 | 17.1147 | 98.4124 | 0 | 141.2976 | 0 | 0 | -42.8853 | 98.4124 | 42.8853 | 1
2010-12-20 | 2300 | 10.479 | 141.2976 | 10.479 | 141.2976 | 0 | 0 | 10.479 | 141.2976 | 0 | 0 | 10.479 | 91.7766 | 0 | 141.2976 | 0 | 0 | -49.521 | 91.7766 | 49.521 | 1
2010-12-21 | 0 | 4.9251 | 141.3243 | 4.9251 | 141.3243 | 0 | 0 | 4.9251 | 141.3243 | 0 | 0 | 4.9251 | 86.2494 | 0 | 141.3243 | 0 | 0 | -55.0749 | 86.2494 | 55.0749 | 1
2010-12-21 | 100 | 2.5885 | 141.3243 | 2.5885 | 141.3243 | 0 | 0 | 2.5885 | 141.3243 | 0 | 0 | 2.5885 | 83.9128 | 0 | 141.3243 | 0 | 0 | -57.4115 | 83.9128 | 57.4115 | 1
2010-12-21 | 200 | 2.2306 | 141.3243 | 2.2306 | 141.3243 | 0 | 0 | 2.2306 | 141.3243 | 0 | 0 | 2.2306 | 83.5549 | 0 | 141.3243 | 0 | 0 | -57.7694 | 83.5549 | 57.7694 | 1
2010-12-21 | 300 | 3.1264 | 141.3243 | 3.1264 | 141.3243 | 0 | 0 | 3.1264 | 141.3243 | 0 | 0 | 3.1264 | 84.4507 | 0 | 141.3243 | 0 | 0 | -56.8736 | 84.4507 | 56.8736 | 1
2010-12-21 | 400 | 5.0665 | 141.3243 | 5.0665 | 141.3243 | 0 | 0 | 5.0665 | 141.3243 | 0 | 0 | 5.0665 | 86.3908 | 0 | 141.3243 | 0 | 0 | -54.9335 | 86.3908 | 54.9335 | 1
2010-12-21 | 500 | 10.4072 | 141.3243 | 10.4072 | 141.3243 | 0 | 0 | 10.4072 | 141.3243 | 0 | 0 | 10.4072 | 91.7315 | 0 | 141.3243 | 0 | 0 | -49.5928 | 91.7315 | 49.5928 | 1
2010-12-21 | 600 | 18.99 | 141.3243 | 18.99 | 141.3243 | 0 | 0 | 18.99 | 141.3243 | 0 | 0 | 18.99 | 100.3143 | 0 | 141.3243 | 0 | 0 | -41.01 | 100.3143 | 41.01 | 1
2010-12-21 | 700 | 22.4568 | 145.7819 | 22.4568 | 145.7819 | 0 | 0 | 22.4568 | 145.7819 | 0 | 0 | 22.4568 | 108.2387 | 0 | 145.7819 | 0 | 0 | -37.5432 | 108.2387 | 37.5432 | 1
2010-12-21 | 800 | 5.2865 | 169.1576 | 5.2865 | 169.1576 | 0 | 0 | 5.2865 | 169.1576 | 0 | 0 | 5.2865 | 114.444 | 0 | 169.1576 | 0 | 0 | -54.7135 | 114.444 | 54.7135 | 1
2010-12-21 | 900 | 8.8802 | 168.9145 | 8.8802 | 168.9145 | 0 | 0 | 8.8802 | 168.9145 | 0 | 0 | 8.8802 | 117.7946 | 0 | 168.9145 | 0 | 0 | -51.1198 | 117.7946 | 51.1198 | 1
2010-12-21 | 1000 | -8.8152 | 180.1041 | 0 | 180.1041 | 8.8152 | 1 | -8.8152 | 180.1041 | 8.8152 | 1 | -8.8152 | 120.1041 | 0 | 180.1041 | 8.8152 | 1 | -68.8152 | 120.1041 | 68.8152 | 1
2010-12-21 | 1100 | -7.5409 | 181.2369 | 0 | 181.2369 | 7.5409 | 1 | -7.5409 | 181.2369 | 7.5409 | 1 | -7.5409 | 121.2369 | 0 | 181.2369 | 7.5409 | 1 | -67.5409 | 121.2369 | 67.5409 | 1
2010-12-21 | 1200 | -9.8208 | 180 | 0 | 180 | 9.8208 | 1 | -9.8208 | 180 | 9.8208 | 1 | -9.8208 | 120 | 0 | 180 | 9.8208 | 1 | -69.8208 | 120 | 69.8208 | 1
2010-12-21 | 1300 | 5.3136 | 174.8366 | 5.3136 | 174.8366 | 0 | 0 | 5.3136 | 174.8366 | 0 | 0 | 5.3136 | 120.1501 | 0 | 174.8366 | 0 | 0 | -54.6864 | 120.1501 | 54.6864 | 1
2010-12-21 | 1400 | 33.4418 | 148.2274 | 33.4418 | 148.2274 | 0 | 0 | 33.4418 | 148.2274 | 0 | 0 | 33.4418 | 121.6692 | 0 | 148.2274 | 0 | 0 | -26.5582 | 121.6692 | 26.5582 | 1
2010-12-21 | 1500 | 42.2084 | 142.2833 | 42.2084 | 142.2833 | 0 | 0 | 42.2084 | 142.2833 | 0 | 0 | 42.2084 | 124.4917 | 0 | 142.2833 | 0 | 0 | -17.7916 | 124.4917 | 17.7916 | 1
2010-12-21 | 1600 | 46.9893 | 141.8727 | 46.9893 | 141.8727 | 0 | 0 | 46.9893 | 141.8727 | 0 | 0 | 46.9893 | 128.862 | 0 | 141.8727 | 0 | 0 | -13.0107 | 128.862 | 13.0107 | 1
2010-12-21 | 1700 | 51.3959 | 139.9403 | 51.3959 | 139.9403 | 0 | 0 | 51.3959 | 139.9403 | 0 | 0 | 51.3959 | 131.3361 | 0 | 139.9403 | 0 | 0 | -8.6041 | 131.3361 | 8.6041 | 1
2010-12-21 | 1800 | 59.1928 | 128.8443 | 59.1928 | 128.8443 | 0 | 0 | 59.1928 | 128.8443 | 0 | 0 | 59.1928 | 128.0371 | 0 | 128.8443 | 0 | 0 | -0.80716 | 128.0371 | 0.80716 | 1
2010-12-21 | 1900 | 70.7223 | 112.1136 | 70.7223 | 112.1136 | 0 | 0 | 70.7223 | 112.1136 | 0 | 0 | 70.7223 | 112.1136 | 10.7223 | 112.1136 | 0 | 0 | 10.7223 | 112.1136 | 0 | 0
2010-12-21 | 2000 | 85.4567 | 91.911 | 85.4567 | 91.911 | 0 | 0 | 85.4567 | 91.911 | 0 | 0 | 85.4567 | 91.911 | 25.4567 | 91.911 | 0 | 0 | 25.4567 | 91.911 | 0 | 0
2010-12-21 | 2100 | 103.6796 | 67.6123 | 103.6796 | 67.6123 | 0 | 0 | 103.6796 | 67.6123 | 0 | 0 | 103.6796 | 67.6123 | 43.6796 | 67.6123 | 0 | 0 | 43.6796 | 67.6123 | 0 | 0
2010-12-21 | 2200 | 87.4396 | 74.6656 | 87.4396 | 74.6656 | 0 | 0 | 87.4396 | 74.6656 | 0 | 0 | 87.4396 | 74.6656 | 27.4396 | 74.6656 | 0 | 0 | 27.4396 | 74.6656 | 0 | 0
2010-12-21 | 2300 | 68.2755 | 84.3856 | 68.2755 | 84.3856 | 0 | 0 | 68.2755 | 84.3856 | 0 | 0 | 68.2755 | 84.3856 | 8.2755 | 84.3856 | 0 | 0 | 8.2755 | 84.3856 | 0 | 0
2010-12-22 | 0 | 60.7516 | 86.7145 | 60.7516 | 86.7145 | 0 | 0 | 60.7516 | 86.7145 | 0 | 0 | 60.7516 | 86.7145 | 0.75159 | 86.7145 | 0 | 0 | 0.75159 | 86.7145 | 0 | 0
2010-12-22 | 100 | 48.7859 | 95.5679 | 48.7859 | 95.5679 | 0 | 0 | 48.7859 | 95.5679 | 0 | 0 | 48.7859 | 84.3538 | 0 | 95.5679 | 0 | 0 | -11.2141 | 84.3538 | 11.2141 | 1
2010-12-22 | 200 | 51.2243 | 92.7492 | 51.2243 | 92.7492 | 0 | 0 | 51.2243 | 92.7492 | 0 | 0 | 51.2243 | 83.9736 | 0 | 92.7492 | 0 | 0 | -8.7757 | 83.9736 | 8.7757 | 1
2010-12-22 | 300 | 17.3015 | 127.0372 | 17.3015 | 127.0372 | 0 | 0 | 17.3015 | 127.0372 | 0 | 0 | 17.3015 | 84.3387 | 0 | 127.0372 | 0 | 0 | -42.6985 | 84.3387 | 42.6985 | 1
2010-12-22 | 400 | 7.624 | 138.9359 | 7.624 | 138.9359 | 0 | 0 | 7.624 | 138.9359 | 0 | 0 | 7.624 | 86.5599 | 0 | 138.9359 | 0 | 0 | -52.376 | 86.5599 | 52.376 | 1
2010-12-22 | 500 | 11.351 | 140.9519 | 11.351 | 140.9519 | 0 | 0 | 11.351 | 140.9519 | 0 | 0 | 11.351 | 92.3029 | 0 | 140.9519 | 0 | 0 | -48.649 | 92.3029 | 48.649 | 1
2010-12-22 | 600 | 19.2079 | 140.9519 | 19.2079 | 140.9519 | 0 | 0 | 19.2079 | 140.9519 | 0 | 0 | 19.2079 | 100.1598 | 0 | 140.9519 | 0 | 0 | -40.7921 | 100.1598 | 40.7921 | 1
2010-12-22 | 700 | 23.3551 | 144.2929 | 23.3551 | 144.2929 | 0 | 0 | 23.3551 | 144.2929 | 0 | 0 | 23.3551 | 107.648 | 0 | 144.2929 | 0 | 0 | -36.6449 | 107.648 | 36.6449 | 1
2010-12-22 | 800 | 13.3526 | 159.9671 | 13.3526 | 159.9671 | 0 | 0 | 13.3526 | 159.9671 | 0 | 0 | 13.3526 | 113.3197 | 0 | 159.9671 | 0 | 0 | -46.6474 | 113.3197 | 46.6474 | 1
2010-12-22 | 900 | 17.823 | 157.2129 | 17.823 | 157.2129 | 0 | 0 | 17.823 | 157.2129 | 0 | 0 | 17.823 | 115.0359 | 0 | 157.2129 | 0 | 0 | -42.177 | 115.0359 | 42.177 | 1
2010-12-22 | 1000 | 48.7955 | 128.1729 | 48.7955 | 128.1729 | 0 | 0 | 48.7955 | 128.1729 | 0 | 0 | 48.7955 | 116.9684 | 0 | 128.1729 | 0 | 0 | -11.2045 | 116.9684 | 11.2045 | 1
2010-12-22 | 1100 | 79.0177 | 96.4448 | 79.0177 | 96.4448 | 0 | 0 | 79.0177 | 96.4448 | 0 | 0 | 79.0177 | 96.4448 | 19.0177 | 96.4448 | 0 | 0 | 19.0177 | 96.4448 | 0 | 0
2010-12-22 | 1200 | 92.5637 | 82.0323 | 92.5637 | 82.0323 | 0 | 0 | 92.5637 | 82.0323 | 0 | 0 | 92.5637 | 82.0323 | 32.5637 | 82.0323 | 0 | 0 | 32.5637 | 82.0323 | 0 | 0
2010-12-22 | 1300 | 100.7767 | 73.3831 | 100.7767 | 73.3831 | 0 | 0 | 100.7767 | 73.3831 | 0 | 0 | 100.7767 | 73.3831 | 40.7767 | 73.3831 | 0 | 0 | 40.7767 | 73.3831 | 0 | 0
2010-12-22 | 1400 | 113.8012 | 61.0736 | 113.8012 | 61.0736 | 0 | 0 | 113.8012 | 61.0736 | 0 | 0 | 113.8012 | 61.0736 | 53.8012 | 61.0736 | 0 | 0 | 53.8012 | 61.0736 | 0 | 0
2010-12-22 | 1500 | 136.8256 | 40.2036 | 136.8256 | 40.2036 | 0 | 0 | 136.8256 | 40.2036 | 0 | 0 | 136.8256 | 40.2036 | 76.8256 | 40.2036 | 0 | 0 | 76.8256 | 40.2036 | 0 | 0
2010-12-22 | 1600 | 154.4039 | 27.4887 | 154.4039 | 27.4887 | 0 | 0 | 154.4039 | 27.4887 | 0 | 0 | 154.4039 | 27.4887 | 94.4039 | 27.4887 | 0 | 0 | 94.4039 | 27.4887 | 0 | 0
2010-12-22 | 1700 | 148.2637 | 38.2159 | 148.2637 | 38.2159 | 0 | 0 | 148.2637 | 38.2159 | 0 | 0 | 148.2637 | 38.2159 | 88.2637 | 38.2159 | 0 | 0 | 88.2637 | 38.2159 | 0 | 0
2010-12-22 | 1800 | 126.1265 | 58.5732 | 126.1265 | 58.5732 | 0 | 0 | 126.1265 | 58.5732 | 0 | 0 | 126.1265 | 58.5732 | 66.1265 | 58.5732 | 0 | 0 | 66.1265 | 58.5732 | 0 | 0
2010-12-22 | 1900 | 102.9917 | 78.1199 | 102.9917 | 78.1199 | 0 | 0 | 102.9917 | 78.1199 | 0 | 0 | 102.9917 | 78.1199 | 42.9917 | 78.1199 | 0 | 0 | 42.9917 | 78.1199 | 0 | 0
2010-12-22 | 2000 | 75.9393 | 100.1225 | 75.9393 | 100.1225 | 0 | 0 | 75.9393 | 100.1225 | 0 | 0 | 75.9393 | 100.1225 | 15.9393 | 100.1225 | 0 | 0 | 15.9393 | 100.1225 | 0 | 0
2010-12-22 | 2100 | 49.051 | 121.6399 | 49.051 | 121.6399 | 0 | 0 | 49.051 | 121.6399 | 0 | 0 | 49.051 | 110.6908 | 0 | 121.6399 | 0 | 0 | -10.949 | 110.6908 | 10.949 | 1
2010-12-22 | 2200 | 34.5711 | 127.3145 | 34.5711 | 127.3145 | 0 | 0 | 34.5711 | 127.3145 | 0 | 0 | 34.5711 | 101.8857 | 0 | 127.3145 | 0 | 0 | -25.4289 | 101.8857 | 25.4289 | 1
2010-12-22 | 2300 | 27.5385 | 125.3599 | 27.5385 | 125.3599 | 0 | 0 | 27.5385 | 125.3599 | 0 | 0 | 27.5385 | 92.8984 | 0 | 125.3599 | 0 | 0 | -32.4615 | 92.8984 | 32.4615 | 1
2010-12-23 | 0 | 19.1859 | 128.2178 | 19.1859 | 128.2178 | 0 | 0 | 19.1859 | 128.2178 | 0 | 0 | 19.1859 | 87.4038 | 0 | 128.2178 | 0 | 0 | -40.8141 | 87.4038 | 40.8141 | 1
2010-12-23 | 100 | 13.6277 | 130.4392 | 13.6277 | 130.4392 | 0 | 0 | 13.6277 | 130.4392 | 0 | 0 | 13.6277 | 84.0669 | 0 | 130.4392 | 0 | 0 | -46.3723 | 84.0669 | 46.3723 | 1
2010-12-23 | 200 | 12.129 | 131.7805 | 12.129 | 131.7805 | 0 | 0 | 12.129 | 131.7805 | 0 | 0 | 12.129 | 83.9095 | 0 | 131.7805 | 0 | 0 | -47.871 | 83.9095 | 47.871 | 1
2010-12-23 | 300 | 12.1464 | 132.7938 | 12.1464 | 132.7938 | 0 | 0 | 12.1464 | 132.7938 | 0 | 0 | 12.1464 | 84.9403 | 0 | 132.7938 | 0 | 0 | -47.8536 | 84.9403 | 47.8536 | 1
2010-12-23 | 400 | 13.6923 | 132.5245 | 13.6923 | 132.5245 | 0 | 0 | 13.6923 | 132.5245 | 0 | 0 | 13.6923 | 86.2168 | 0 | 132.5245 | 0 | 0 | -46.3077 | 86.2168 | 46.3077 | 1
2010-12-23 | 500 | 18.2334 | 132.8738 | 18.2334 | 132.8738 | 0 | 0 | 18.2334 | 132.8738 | 0 | 0 | 18.2334 | 91.1072 | 0 | 132.8738 | 0 | 0 | -41.7666 | 91.1072 | 41.7666 | 1
2010-12-23 | 600 | 21.9222 | 135.7512 | 21.9222 | 135.7512 | 0 | 0 | 21.9222 | 135.7512 | 0 | 0 | 21.9222 | 97.6733 | 0 | 135.7512 | 0 | 0 | -38.0778 | 97.6733 | 38.0778 | 1
2010-12-23 | 700 | 32.5484 | 130.9746 | 32.5484 | 130.9746 | 0 | 0 | 32.5484 | 130.9746 | 0 | 0 | 32.5484 | 103.5229 | 0 | 130.9746 | 0 | 0 | -27.4516 | 103.5229 | 27.4516 | 1
2010-12-23 | 800 | 43.5721 | 125.584 | 43.5721 | 125.584 | 0 | 0 | 43.5721 | 125.584 | 0 | 0 | 43.5721 | 109.1561 | 0 | 125.584 | 0 | 0 | -16.4279 | 109.1561 | 16.4279 | 1
2010-12-23 | 900 | 64.8224 | 106.0719 | 64.8224 | 106.0719 | 0 | 0 | 64.8224 | 106.0719 | 0 | 0 | 64.8224 | 106.0719 | 4.8224 | 106.0719 | 0 | 0 | 4.8224 | 106.0719 | 0 | 0
2010-12-23 | 1000 | 103.1518 | 67.1635 | 103.1518 | 67.1635 | 0 | 0 | 103.1518 | 67.1635 | 0 | 0 | 103.1518 | 67.1635 | 43.1518 | 67.1635 | 0 | 0 | 43.1518 | 67.1635 | 0 | 0
2010-12-23 | 1100 | 118.0737 | 50.9991 | 118.0737 | 50.9991 | 0 | 0 | 118.0737 | 50.9991 | 0 | 0 | 118.0737 | 50.9991 | 58.0737 | 50.9991 | 0 | 0 | 58.0737 | 50.9991 | 0 | 0
2010-12-23 | 1200 | 132.7701 | 35.3938 | 132.7701 | 35.3938 | 0 | 0 | 132.7701 | 35.3938 | 0 | 0 | 132.7701 | 35.3938 | 72.7701 | 35.3938 | 0 | 0 | 72.7701 | 35.3938 | 0 | 0
2010-12-23 | 1300 | 143.4395 | 24.8996 | 143.4395 | 24.8996 | 0 | 0 | 143.4395 | 24.8996 | 0 | 0 | 143.4395 | 24.8996 | 83.4395 | 24.8996 | 0 | 0 | 83.4395 | 24.8996 | 0 | 0
2010-12-23 | 1400 | 152.5656 | 15.5279 | 152.5656 | 15.5279 | 0 | 0 | 152.5656 | 15.5279 | 0 | 0 | 152.5656 | 15.5279 | 92.5656 | 15.5279 | 0 | 0 | 92.5656 | 15.5279 | 0 | 0
2010-12-23 | 1500 | 162.6831 | 4.7934 | 162.6831 | 4.7934 | 0 | 0 | 162.6831 | 4.7934 | 0 | 0 | 162.6831 | 4.7934 | 102.6831 | 4.7934 | 0 | 0 | 102.6831 | 4.7934 | 0 | 0
2010-12-23 | 1600 | 168.4186 | 4.0577 | 168.4186 | 4.0577 | 0 | 0 | 168.4186 | 4.0577 | 0 | 0 | 168.4186 | 4.0577 | 108.4186 | 4.0577 | 0 | 0 | 108.4186 | 4.0577 | 0 | 0
2010-12-23 | 1700 | 170.1331 | 4.9298 | 170.1331 | 4.9298 | 0 | 0 | 170.1331 | 4.9298 | 0 | 0 | 170.1331 | 4.9298 | 110.1331 | 4.9298 | 0 | 0 | 110.1331 | 4.9298 | 0 | 0
2010-12-23 | 1800 | 167.113 | 5.8578 | 167.113 | 5.8578 | 0 | 0 | 167.113 | 5.8578 | 0 | 0 | 167.113 | 5.8578 | 107.113 | 5.8578 | 0 | 0 | 107.113 | 5.8578 | 0 | 0
2010-12-23 | 1900 | 159.8716 | 9.2312 | 159.8716 | 9.2312 | 0 | 0 | 159.8716 | 9.2312 | 0 | 0 | 159.8716 | 9.2312 | 99.8716 | 9.2312 | 0 | 0 | 99.8716 | 9.2312 | 0 | 0
2010-12-23 | 2000 | 147.9037 | 17.2605 | 147.9037 | 17.2605 | 0 | 0 | 147.9037 | 17.2605 | 0 | 0 | 147.9037 | 17.2605 | 87.9037 | 17.2605 | 0 | 0 | 87.9037 | 17.2605 | 0 | 0
2010-12-23 | 2100 | 130.9213 | 29.5858 | 130.9213 | 29.5858 | 0 | 0 | 130.9213 | 29.5858 | 0 | 0 | 130.9213 | 29.5858 | 70.9213 | 29.5858 | 0 | 0 | 70.9213 | 29.5858 | 0 | 0
2010-12-23 | 2200 | 112.9387 | 39.8365 | 112.9387 | 39.8365 | 0 | 0 | 112.9387 | 39.8365 | 0 | 0 | 112.9387 | 39.8365 | 52.9387 | 39.8365 | 0 | 0 | 52.9387 | 39.8365 | 0 | 0
2010-12-23 | 2300 | 103.6939 | 41.5485 | 103.6939 | 41.5485 | 0 | 0 | 103.6939 | 41.5485 | 0 | 0 | 103.6939 | 41.5485 | 43.6939 | 41.5485 | 0 | 0 | 43.6939 | 41.5485 | 0 | 0
2010-12-24 | 0 | 101.4791 | 39.2295 | 101.4791 | 39.2295 | 0 | 0 | 101.4791 | 39.2295 | 0 | 0 | 101.4791 | 39.2295 | 41.4791 | 39.2295 | 0 | 0 | 41.4791 | 39.2295 | 0 | 0
2010-12-24 | 100 | 99.0487 | 38.2988 | 99.0487 | 38.2988 | 0 | 0 | 99.0487 | 38.2988 | 0 | 0 | 99.0487 | 38.2988 | 39.0487 | 38.2988 | 0 | 0 | 39.0487 | 38.2988 | 0 | 0
2010-12-24 | 200 | 95.4257 | 41.3548 | 95.4257 | 41.3548 | 0 | 0 | 95.4257 | 41.3548 | 0 | 0 | 95.4257 | 41.3548 | 35.4257 | 41.3548 | 0 | 0 | 35.4257 | 41.3548 | 0 | 0
2010-12-24 | 300 | 88.4797 | 48.5788 | 88.4797 | 48.5788 | 0 | 0 | 88.4797 | 48.5788 | 0 | 0 | 88.4797 | 48.5788 | 28.4797 | 48.5788 | 0 | 0 | 28.4797 | 48.5788 | 0 | 0
2010-12-24 | 400 | 81.3975 | 56.9442 | 81.3975 | 56.9442 | 0 | 0 | 81.3975 | 56.9442 | 0 | 0 | 81.3975 | 56.9442 | 21.3975 | 56.9442 | 0 | 0 | 21.3975 | 56.9442 | 0 | 0
2010-12-24 | 500 | 77.5574 | 63.3842 | 77.5574 | 63.3842 | 0 | 0 | 77.5574 | 63.3842 | 0 | 0 | 77.5574 | 63.3842 | 17.5574 | 63.3842 | 0 | 0 | 17.5574 | 63.3842 | 0 | 0
2010-12-24 | 600 | 31.2475 | 114.2135 | 31.2475 | 114.2135 | 0 | 0 | 31.2475 | 114.2135 | 0 | 0 | 31.2475 | 85.461 | 0 | 114.2135 | 0 | 0 | -28.7525 | 85.461 | 28.7525 | 1
2010-12-24 | 700 | 11.2758 | 137.318 | 11.2758 | 137.318 | 0 | 0 | 11.2758 | 137.318 | 0 | 0 | 11.2758 | 88.5938 | 0 | 137.318 | 0 | 0 | -48.7242 | 88.5938 | 48.7242 | 1
2010-12-24 | 800 | 12.2768 | 137.7748 | 12.2768 | 137.7748 | 0 | 0 | 12.2768 | 137.7748 | 0 | 0 | 12.2768 | 90.0516 | 0 | 137.7748 | 0 | 0 | -47.7232 | 90.0516 | 47.7232 | 1
2010-12-24 | 900 | 1.1542 | 148.6769 | 1.1542 | 148.6769 | 0 | 0 | 1.1542 | 148.6769 | 0 | 0 | 1.1542 | 89.8311 | 0 | 148.6769 | 0 | 0 | -58.8458 | 89.8311 | 58.8458 | 1
2010-12-24 | 1000 | 0.1392 | 150.7568 | 0.1392 | 150.7568 | 0 | 0 | 0.1392 | 150.7568 | 0 | 0 | 0.1392 | 90.896 | 0 | 150.7568 | 0 | 0 | -59.8608 | 90.896 | 59.8608 | 1
2010-12-24 | 1100 | 15.355 | 135.5319 | 15.355 | 135.5319 | 0 | 0 | 15.355 | 135.5319 | 0 | 0 | 15.355 | 90.8868 | 0 | 135.5319 | 0 | 0 | -44.645 | 90.8868 | 44.645 | 1
2010-12-24 | 1200 | 8.81 | 142.3101 | 8.81 | 142.3101 | 0 | 0 | 8.81 | 142.3101 | 0 | 0 | 8.81 | 91.1201 | 0 | 142.3101 | 0 | 0 | -51.19 | 91.1201 | 51.19 | 1
2010-12-24 | 1300 | 0.92331 | 151.1384 | 0.92331 | 151.1384 | 0 | 0 | 0.92331 | 151.1384 | 0 | 0 | 0.92331 | 92.0617 | 0 | 151.1384 | 0 | 0 | -59.0767 | 92.0617 | 59.0767 | 1
2010-12-24 | 1400 | 4.182 | 148.5752 | 4.182 | 148.5752 | 0 | 0 | 4.182 | 148.5752 | 0 | 0 | 4.182 | 92.7572 | 0 | 148.5752 | 0 | 0 | -55.818 | 92.7572 | 55.818 | 1
2010-12-24 | 1500 | 0.67428 | 154.1386 | 0.67428 | 154.1386 | 0 | 0 | 0.67428 | 154.1386 | 0 | 0 | 0.67428 | 94.8129 | 0 | 154.1386 | 0 | 0 | -59.3257 | 94.8129 | 59.3257 | 1
2010-12-24 | 1600 | 17.1368 | 141.6775 | 17.1368 | 141.6775 | 0 | 0 | 17.1368 | 141.6775 | 0 | 0 | 17.1368 | 98.8143 | 0 | 141.6775 | 0 | 0 | -42.8632 | 98.8143 | 42.8632 | 1
2010-12-24 | 1700 | 23.6421 | 140.9015 | 23.6421 | 140.9015 | 0 | 0 | 23.6421 | 140.9015 | 0 | 0 | 23.6421 | 104.5436 | 0 | 140.9015 | 0 | 0 | -36.3579 | 104.5436 | 36.3579 | 1
2010-12-24 | 1800 | 36.6183 | 125.6668 | 36.6183 | 125.6668 | 0 | 0 | 36.6183 | 125.6668 | 0 | 0 | 36.6183 | 102.2851 | 0 | 125.6668 | 0 | 0 | -23.3817 | 102.2851 | 23.3817 | 1
2010-12-24 | 1900 | 25.3591 | 133.9015 | 25.3591 | 133.9015 | 0 | 0 | 25.3591 | 133.9015 | 0 | 0 | 25.3591 | 99.2606 | 0 | 133.9015 | 0 | 0 | -34.6409 | 99.2606 | 34.6409 | 1
2010-12-24 | 2000 | 29.947 | 126.7948 | 29.947 | 126.7948 | 0 | 0 | 29.947 | 126.7948 | 0 | 0 | 29.947 | 96.7418 | 0 | 126.7948 | 0 | 0 | -30.053 | 96.7418 | 30.053 | 1
2010-12-24 | 2100 | 74.9056 | 79.4348 | 74.9056 | 79.4348 | 0 | 0 | 74.9056 | 79.4348 | 0 | 0 | 74.9056 | 79.4348 | 14.9056 | 79.4348 | 0 | 0 | 14.9056 | 79.4348 | 0 | 0
2010-12-24 | 2200 | 89.5473 | 59.9922 | 89.5473 | 59.9922 | 0 | 0 | 89.5473 | 59.9922 | 0 | 0 | 89.5473 | 59.9922 | 29.5473 | 59.9922 | 0 | 0 | 29.5473 | 59.9922 | 0 | 0
2010-12-24 | 2300 | 114.479 | 31.0268 | 114.479 | 31.0268 | 0 | 0 | 114.479 | 31.0268 | 0 | 0 | 114.479 | 31.0268 | 54.479 | 31.0268 | 0 | 0 | 54.479 | 31.0268 | 0 | 0
2010-12-25 | 0 | 106.3426 | 35 | 106.3426 | 35 | 0 | 0 | 106.3426 | 35 | 0 | 0 | 106.3426 | 35 | 46.3426 | 35 | 0 | 0 | 46.3426 | 35 | 0 | 0
2010-12-25 | 100 | 114.5315 | 24.2054 | 114.5315 | 24.2054 | 0 | 0 | 114.5315 | 24.2054 | 0 | 0 | 114.5315 | 24.2054 | 54.5315 | 24.2054 | 0 | 0 | 54.5315 | 24.2054 | 0 | 0
2010-12-25 | 200 | 95.4602 | 41.328 | 95.4602 | 41.328 | 0 | 0 | 95.4602 | 41.328 | 0 | 0 | 95.4602 | 41.328 | 35.4602 | 41.328 | 0 | 0 | 35.4602 | 41.328 | 0 | 0
2010-12-25 | 300 | 38.5505 | 98.2107 | 38.5505 | 98.2107 | 0 | 0 | 38.5505 | 98.2107 | 0 | 0 | 38.5505 | 76.7612 | 0 | 98.2107 | 0 | 0 | -21.4495 | 76.7612 | 21.4495 | 1
2010-12-25 | 400 | 38.3838 | 99.032 | 38.3838 | 99.032 | 0 | 0 | 38.3838 | 99.032 | 0 | 0 | 38.3838 | 77.4159 | 0 | 99.032 | 0 | 0 | -21.6162 | 77.4159 | 21.6162 | 1
2010-12-25 | 500 | 62.8073 | 75.8054 | 62.8073 | 75.8054 | 0 | 0 | 62.8073 | 75.8054 | 0 | 0 | 62.8073 | 75.8054 | 2.8073 | 75.8054 | 0 | 0 | 2.8073 | 75.8054 | 0 | 0
2010-12-25 | 600 | 84.1379 | 56.952 | 84.1379 | 56.952 | 0 | 0 | 84.1379 | 56.952 | 0 | 0 | 84.1379 | 56.952 | 24.1379 | 56.952 | 0 | 0 | 24.1379 | 56.952 | 0 | 0
2010-12-25 | 700 | 69.6921 | 73.6589 | 69.6921 | 73.6589 | 0 | 0 | 69.6921 | 73.6589 | 0 | 0 | 69.6921 | 73.6589 | 9.6921 | 73.6589 | 0 | 0 | 9.6921 | 73.6589 | 0 | 0
2010-12-25 | 800 | 64.3495 | 78.7984 | 64.3495 | 78.7984 | 0 | 0 | 64.3495 | 78.7984 | 0 | 0 | 64.3495 | 78.7984 | 4.3495 | 78.7984 | 0 | 0 | 4.3495 | 78.7984 | 0 | 0
2010-12-25 | 900 | 38.8527 | 102.7962 | 38.8527 | 102.7962 | 0 | 0 | 38.8527 | 102.7962 | 0 | 0 | 38.8527 | 81.6489 | 0 | 102.7962 | 0 | 0 | -21.1473 | 81.6489 | 21.1473 | 1
2010-12-25 | 1000 | 24.6602 | 115.9746 | 24.6602 | 115.9746 | 0 | 0 | 24.6602 | 115.9746 | 0 | 0 | 24.6602 | 80.6348 | 0 | 115.9746 | 0 | 0 | -35.3398 | 80.6348 | 35.3398 | 1
2010-12-25 | 1100 | -30.6626 | 138.7475 | 0 | 138.7475 | 30.6626 | 1 | -30.6626 | 138.7475 | 30.6626 | 1 | -30.6626 | 78.7475 | 0 | 138.7475 | 30.6626 | 1 | -90.6626 | 78.7475 | 90.6626 | 1
2010-12-25 | 1200 | -42.0843 | 138.4985 | 0 | 138.4985 | 42.0843 | 1 | -42.0843 | 138.4985 | 42.0843 | 1 | -42.0843 | 78.4985 | 0 | 138.4985 | 42.0843 | 1 | -102.0843 | 78.4985 | 102.0843 | 1
2010-12-25 | 1300 | -44.4042 | 137.6783 | 0 | 137.6783 | 44.4042 | 1 | -44.4042 | 137.6783 | 44.4042 | 1 | -44.4042 | 77.6783 | 0 | 137.6783 | 44.4042 | 1 | -104.4042 | 77.6783 | 104.4042 | 1
2010-12-25 | 1400 | -37.5922 | 138.7191 | 0 | 138.7191 | 37.5922 | 1 | -37.5922 | 138.7191 | 37.5922 | 1 | -37.5922 | 78.7191 | 0 | 138.7191 | 37.5922 | 1 | -97.5922 | 78.7191 | 97.5922 | 1
2010-12-25 | 1500 | -21.1552 | 141.0075 | 0 | 141.0075 | 21.1552 | 1 | -21.1552 | 141.0075 | 21.1552 | 1 | -21.1552 | 81.0075 | 0 | 141.0075 | 21.1552 | 1 | -81.1552 | 81.0075 | 81.1552 | 1
2010-12-25 | 1600 | 10.334 | 137.4305 | 10.334 | 137.4305 | 0 | 0 | 10.334 | 137.4305 | 0 | 0 | 10.334 | 87.7645 | 0 | 137.4305 | 0 | 0 | -49.666 | 87.7645 | 49.666 | 1
2010-12-25 | 1700 | 16.5691 | 138.4694 | 16.5691 | 138.4694 | 0 | 0 | 16.5691 | 138.4694 | 0 | 0 | 16.5691 | 95.0385 | 0 | 138.4694 | 0 | 0 | -43.4309 | 95.0385 | 43.4309 | 1
2010-12-25 | 1800 | 58.2962 | 97.7307 | 58.2962 | 97.7307 | 0 | 0 | 58.2962 | 97.7307 | 0 | 0 | 58.2962 | 96.0269 | 0 | 97.7307 | 0 | 0 | -1.7038 | 96.0269 | 1.7038 | 1
2010-12-25 | 1900 | 72.4529 | 81.568 | 72.4529 | 81.568 | 0 | 0 | 72.4529 | 81.568 | 0 | 0 | 72.4529 | 81.568 | 12.4529 | 81.568 | 0 | 0 | 12.4529 | 81.568 | 0 | 0
2010-12-25 | 2000 | 90.1569 | 62.5787 | 90.1569 | 62.5787 | 0 | 0 | 90.1569 | 62.5787 | 0 | 0 | 90.1569 | 62.5787 | 30.1569 | 62.5787 | 0 | 0 | 30.1569 | 62.5787 | 0 | 0
2010-12-25 | 2100 | 68.8975 | 81.4667 | 68.8975 | 81.4667 | 0 | 0 | 68.8975 | 81.4667 | 0 | 0 | 68.8975 | 81.4667 | 8.8975 | 81.4667 | 0 | 0 | 8.8975 | 81.4667 | 0 | 0
2010-12-25 | 2200 | 28.2319 | 117.6347 | 28.2319 | 117.6347 | 0 | 0 | 28.2319 | 117.6347 | 0 | 0 | 28.2319 | 85.8666 | 0 | 117.6347 | 0 | 0 | -31.7681 | 85.8666 | 31.7681 | 1
2010-12-25 | 2300 | 49.5526 | 91.6 | 49.5526 | 91.6 | 0 | 0 | 49.5526 | 91.6 | 0 | 0 | 49.5526 | 81.1527 | 0 | 91.6 | 0 | 0 | -10.4474 | 81.1527 | 10.4474 | 1
2010-12-26 | 0 | 36.306 | 101.5599 | 36.306 | 101.5599 | 0 | 0 | 36.306 | 101.5599 | 0 | 0 | 36.306 | 77.8659 | 0 | 101.5599 | 0 | 0 | -23.694 | 77.8659 | 23.694 | 1
2010-12-26 | 100 | 8.5688 | 127.2639 | 8.5688 | 127.2639 | 0 | 0 | 8.5688 | 127.2639 | 0 | 0 | 8.5688 | 75.8328 | 0 | 127.2639 | 0 | 0 | -51.4312 | 75.8328 | 51.4312 | 1
2010-12-26 | 200 | -5.1402 | 135.4677 | 0 | 135.4677 | 5.1402 | 1 | -5.1402 | 135.4677 | 5.1402 | 1 | -5.1402 | 75.4677 | 0 | 135.4677 | 5.1402 | 1 | -65.1402 | 75.4677 | 65.1402 | 1
2010-12-26 | 300 | -5.3553 | 135.2526 | 0 | 135.2526 | 5.3553 | 1 | -5.3553 | 135.2526 | 5.3553 | 1 | -5.3553 | 75.2526 | 0 | 135.2526 | 5.3553 | 1 | -65.3553 | 75.2526 | 65.3553 | 1
2010-12-26 | 400 | -4.6164 | 135.9915 | 0 | 135.9915 | 4.6164 | 1 | -4.6164 | 135.9915 | 4.6164 | 1 | -4.6164 | 75.9915 | 0 | 135.9915 | 4.6164 | 1 | -64.6164 | 75.9915 | 64.6164 | 1
2010-12-26 | 500 | -2.8425 | 137.7654 | 0 | 137.7654 | 2.8425 | 1 | -2.8425 | 137.7654 | 2.8425 | 1 | -2.8425 | 77.7654 | 0 | 137.7654 | 2.8425 | 1 | -62.8425 | 77.7654 | 62.8425 | 1
2010-12-26 | 600 | -0.11504 | 140.4929 | 0 | 140.4929 | 0.11504 | 1 | -0.11504 | 140.4929 | 0.11504 | 1 | -0.11504 | 80.4929 | 0 | 140.4929 | 0.11504 | 1 | -60.115 | 80.4929 | 60.115 | 1
2010-12-26 | 700 | 0.34304 | 141.6425 | 0.34304 | 141.6425 | 0 | 0 | 0.34304 | 141.6425 | 0 | 0 | 0.34304 | 81.9855 | 0 | 141.6425 | 0 | 0 | -59.657 | 81.9855 | 59.657 | 1
2010-12-26 | 800 | -17.6118 | 142.2299 | 0 | 142.2299 | 17.6118 | 1 | -17.6118 | 142.2299 | 17.6118 | 1 | -17.6118 | 82.2299 | 0 | 142.2299 | 17.6118 | 1 | -77.6118 | 82.2299 | 77.6118 | 1
2010-12-26 | 900 | -20.7808 | 142.2573 | 0 | 142.2573 | 20.7808 | 1 | -20.7808 | 142.2573 | 20.7808 | 1 | -20.7808 | 82.2573 | 0 | 142.2573 | 20.7808 | 1 | -80.7808 | 82.2573 | 80.7808 | 1
2010-12-26 | 1000 | 47.2044 | 94.5906 | 47.2044 | 94.5906 | 0 | 0 | 47.2044 | 94.5906 | 0 | 0 | 47.2044 | 81.795 | 0 | 94.5906 | 0 | 0 | -12.7956 | 81.795 | 12.7956 | 1
2010-12-26 | 1100 | 45.4824 | 96.7495 | 45.4824 | 96.7495 | 0 | 0 | 45.4824 | 96.7495 | 0 | 0 | 45.4824 | 82.2319 | 0 | 96.7495 | 0 | 0 | -14.5176 | 82.2319 | 14.5176 | 1
2010-12-26 | 1200 | 51.5251 | 90.5509 | 51.5251 | 90.5509 | 0 | 0 | 51.5251 | 90.5509 | 0 | 0 | 51.5251 | 82.0761 | 0 | 90.5509 | 0 | 0 | -8.4749 | 82.0761 | 8.4749 | 1
2010-12-26 | 1300 | 30.3327 | 112.0831 | 30.3327 | 112.0831 | 0 | 0 | 30.3327 | 112.0831 | 0 | 0 | 30.3327 | 82.4158 | 0 | 112.0831 | 0 | 0 | -29.6673 | 82.4158 | 29.6673 | 1
2010-12-26 | 1400 | -20.7895 | 144.0299 | 0 | 144.0299 | 20.7895 | 1 | -20.7895 | 144.0299 | 20.7895 | 1 | -20.7895 | 84.0299 | 0 | 144.0299 | 20.7895 | 1 | -80.7895 | 84.0299 | 80.7895 | 1
2010-12-26 | 1500 | -17.0659 | 147.2204 | 0 | 147.2204 | 17.0659 | 1 | -17.0659 | 147.2204 | 17.0659 | 1 | -17.0659 | 87.2204 | 0 | 147.2204 | 17.0659 | 1 | -77.0659 | 87.2204 | 77.0659 | 1
2010-12-26 | 1600 | 38.5266 | 116.19 | 38.5266 | 116.19 | 0 | 0 | 38.5266 | 116.19 | 0 | 0 | 38.5266 | 94.7166 | 0 | 116.19 | 0 | 0 | -21.4734 | 94.7166 | 21.4734 | 1
2010-12-26 | 1700 | 67.4684 | 95.9226 | 67.4684 | 95.9226 | 0 | 0 | 67.4684 | 95.9226 | 0 | 0 | 67.4684 | 95.9226 | 7.4684 | 95.9226 | 0 | 0 | 7.4684 | 95.9226 | 0 | 0
2010-12-26 | 1800 | 131.0128 | 33.3626 | 131.0128 | 33.3626 | 0 | 0 | 131.0128 | 33.3626 | 0 | 0 | 131.0128 | 33.3626 | 71.0128 | 33.3626 | 0 | 0 | 71.0128 | 33.3626 | 0 | 0
2010-12-26 | 1900 | 117.1855 | 45.8133 | 117.1855 | 45.8133 | 0 | 0 | 117.1855 | 45.8133 | 0 | 0 | 117.1855 | 45.8133 | 57.1855 | 45.8133 | 0 | 0 | 57.1855 | 45.8133 | 0 | 0
2010-12-26 | 2000 | 131.5609 | 28.9066 | 131.5609 | 28.9066 | 0 | 0 | 131.5609 | 28.9066 | 0 | 0 | 131.5609 | 28.9066 | 71.5609 | 28.9066 | 0 | 0 | 71.5609 | 28.9066 | 0 | 0
2010-12-26 | 2100 | 124.2557 | 32.1546 | 124.2557 | 32.1546 | 0 | 0 | 124.2557 | 32.1546 | 0 | 0 | 124.2557 | 32.1546 | 64.2557 | 32.1546 | 0 | 0 | 64.2557 | 32.1546 | 0 | 0
2010-12-26 | 2200 | 140.6585 | 10.0559 | 140.6585 | 10.0559 | 0 | 0 | 140.6585 | 10.0559 | 0 | 0 | 140.6585 | 10.0559 | 80.6585 | 10.0559 | 0 | 0 | 80.6585 | 10.0559 | 0 | 0
2010-12-26 | 2300 | 132.2233 | 13.7013 | 132.2233 | 13.7013 | 0 | 0 | 132.2233 | 13.7013 | 0 | 0 | 132.2233 | 13.7013 | 72.2233 | 13.7013 | 0 | 0 | 72.2233 | 13.7013 | 0 | 0
2010-12-27 | 0 | 84.7411 | 58.2425 | 84.7411 | 58.2425 | 0 | 0 | 84.7411 | 58.2425 | 0 | 0 | 84.7411 | 58.2425 | 24.7411 | 58.2425 | 0 | 0 | 24.7411 | 58.2425 | 0 | 0
2010-12-27 | 100 | 88.2161 | 52.3198 | 88.2161 | 52.3198 | 0 | 0 | 88.2161 | 52.3198 | 0 | 0 | 88.2161 | 52.3198 | 28.2161 | 52.3198 | 0 | 0 | 28.2161 | 52.3198 | 0 | 0
2010-12-27 | 200 | 99.0927 | 41.1012 | 99.0927 | 41.1012 | 0 | 0 | 99.0927 | 41.1012 | 0 | 0 | 99.0927 | 41.1012 | 39.0927 | 41.1012 | 0 | 0 | 39.0927 | 41.1012 | 0 | 0
2010-12-27 | 300 | 78.7415 | 61.1492 | 78.7415 | 61.1492 | 0 | 0 | 78.7415 | 61.1492 | 0 | 0 | 78.7415 | 61.1492 | 18.7415 | 61.1492 | 0 | 0 | 18.7415 | 61.1492 | 0 | 0
2010-12-27 | 400 | 71.1094 | 70.8852 | 71.1094 | 70.8852 | 0 | 0 | 71.1094 | 70.8852 | 0 | 0 | 71.1094 | 70.8852 | 11.1094 | 70.8852 | 0 | 0 | 11.1094 | 70.8852 | 0 | 0
2010-12-27 | 500 | 101.7631 | 43.8825 | 101.7631 | 43.8825 | 0 | 0 | 101.7631 | 43.8825 | 0 | 0 | 101.7631 | 43.8825 | 41.7631 | 43.8825 | 0 | 0 | 41.7631 | 43.8825 | 0 | 0
2010-12-27 | 600 | 98.7577 | 53.5785 | 98.7577 | 53.5785 | 0 | 0 | 98.7577 | 53.5785 | 0 | 0 | 98.7577 | 53.5785 | 38.7577 | 53.5785 | 0 | 0 | 38.7577 | 53.5785 | 0 | 0
2010-12-27 | 700 | 108.0229 | 50.5504 | 108.0229 | 50.5504 | 0 | 0 | 108.0229 | 50.5504 | 0 | 0 | 108.0229 | 50.5504 | 48.0229 | 50.5504 | 0 | 0 | 48.0229 | 50.5504 | 0 | 0
2010-12-27 | 800 | 111.6445 | 53.1414 | 111.6445 | 53.1414 | 0 | 0 | 111.6445 | 53.1414 | 0 | 0 | 111.6445 | 53.1414 | 51.6445 | 53.1414 | 0 | 0 | 51.6445 | 53.1414 | 0 | 0
2010-12-27 | 900 | 113.4746 | 54.3285 | 113.4746 | 54.3285 | 0 | 0 | 113.4746 | 54.3285 | 0 | 0 | 113.4746 | 54.3285 | 53.4746 | 54.3285 | 0 | 0 | 53.4746 | 54.3285 | 0 | 0
2010-12-27 | 1000 | 104.6205 | 64.2379 | 104.6205 | 64.2379 | 0 | 0 | 104.6205 | 64.2379 | 0 | 0 | 104.6205 | 64.2379 | 44.6205 | 64.2379 | 0 | 0 | 44.6205 | 64.2379 | 0 | 0
2010-12-27 | 1100 | 59.7596 | 109.1253 | 59.7596 | 109.1253 | 0 | 0 | 59.7596 | 109.1253 | 0 | 0 | 59.7596 | 108.8849 | 0 | 109.1253 | 0 | 0 | -0.24037 | 108.8849 | 0.24037 | 1
2010-12-27 | 1200 | 60.2291 | 108.1234 | 60.2291 | 108.1234 | 0 | 0 | 60.2291 | 108.1234 | 0 | 0 | 60.2291 | 108.1234 | 0.22913 | 108.1234 | 0 | 0 | 0.22913 | 108.1234 | 0 | 0
2010-12-27 | 1300 | 94.3649 | 74.2788 | 94.3649 | 74.2788 | 0 | 0 | 94.3649 | 74.2788 | 0 | 0 | 94.3649 | 74.2788 | 34.3649 | 74.2788 | 0 | 0 | 34.3649 | 74.2788 | 0 | 0
2010-12-27 | 1400 | 113.0373 | 57.5126 | 113.0373 | 57.5126 | 0 | 0 | 113.0373 | 57.5126 | 0 | 0 | 113.0373 | 57.5126 | 53.0373 | 57.5126 | 0 | 0 | 53.0373 | 57.5126 | 0 | 0
2010-12-27 | 1500 | 128.2613 | 44.198 | 128.2613 | 44.198 | 0 | 0 | 128.2613 | 44.198 | 0 | 0 | 128.2613 | 44.198 | 68.2613 | 44.198 | 0 | 0 | 68.2613 | 44.198 | 0 | 0
2010-12-27 | 1600 | 154.7545 | 21.7352 | 154.7545 | 21.7352 | 0 | 0 | 154.7545 | 21.7352 | 0 | 0 | 154.7545 | 21.7352 | 94.7545 | 21.7352 | 0 | 0 | 94.7545 | 21.7352 | 0 | 0
2010-12-27 | 1700 | 156.3235 | 25.0452 | 156.3235 | 25.0452 | 0 | 0 | 156.3235 | 25.0452 | 0 | 0 | 156.3235 | 25.0452 | 96.3235 | 25.0452 | 0 | 0 | 96.3235 | 25.0452 | 0 | 0
2010-12-27 | 1800 | 146.7729 | 34.0132 | 146.7729 | 34.0132 | 0 | 0 | 146.7729 | 34.0132 | 0 | 0 | 146.7729 | 34.0132 | 86.7729 | 34.0132 | 0 | 0 | 86.7729 | 34.0132 | 0 | 0
2010-12-27 | 1900 | 113.7112 | 62.9892 | 113.7112 | 62.9892 | 0 | 0 | 113.7112 | 62.9892 | 0 | 0 | 113.7112 | 62.9892 | 53.7112 | 62.9892 | 0 | 0 | 53.7112 | 62.9892 | 0 | 0
2010-12-27 | 2000 | 116.9164 | 55.4132 | 116.9164 | 55.4132 | 0 | 0 | 116.9164 | 55.4132 | 0 | 0 | 116.9164 | 55.4132 | 56.9164 | 55.4132 | 0 | 0 | 56.9164 | 55.4132 | 0 | 0
2010-12-27 | 2100 | 144.489 | 22.0665 | 144.489 | 22.0665 | 0 | 0 | 144.489 | 22.0665 | 0 | 0 | 144.489 | 22.0665 | 84.489 | 22.0665 | 0 | 0 | 84.489 | 22.0665 | 0 | 0
2010-12-27 | 2200 | 149.8559 | 7.5918 | 149.8559 | 7.5918 | 0 | 0 | 149.8559 | 7.5918 | 0 | 0 | 149.8559 | 7.5918 | 89.8559 | 7.5918 | 0 | 0 | 89.8559 | 7.5918 | 0 | 0
2010-12-27 | 2300 | 145.3048 | 3.6558 | 145.3048 | 3.6558 | 0 | 0 | 145.3048 | 3.6558 | 0 | 0 | 145.3048 | 3.6558 | 85.3048 | 3.6558 | 0 | 0 | 85.3048 | 3.6558 | 0 | 0
2010-12-28 | 0 | 139.8289 | 3.8157 | 139.8289 | 3.8157 | 0 | 0 | 139.8289 | 3.8157 | 0 | 0 | 139.8289 | 3.8157 | 79.8289 | 3.8157 | 0 | 0 | 79.8289 | 3.8157 | 0 | 0
2010-12-28 | 100 | 134.2474 | 6.1117 | 134.2474 | 6.1117 | 0 | 0 | 134.2474 | 6.1117 | 0 | 0 | 134.2474 | 6.1117 | 74.2474 | 6.1117 | 0 | 0 | 74.2474 | 6.1117 | 0 | 0
2010-12-28 | 200 | 132.8806 | 6.077 | 132.8806 | 6.077 | 0 | 0 | 132.8806 | 6.077 | 0 | 0 | 132.8806 | 6.077 | 72.8806 | 6.077 | 0 | 0 | 72.8806 | 6.077 | 0 | 0
2010-12-28 | 300 | 133.5225 | 6.0504 | 133.5225 | 6.0504 | 0 | 0 | 133.5225 | 6.0504 | 0 | 0 | 133.5225 | 6.0504 | 73.5225 | 6.0504 | 0 | 0 | 73.5225 | 6.0504 | 0 | 0
2010-12-28 | 400 | 130.5533 | 12.117 | 130.5533 | 12.117 | 0 | 0 | 130.5533 | 12.117 | 0 | 0 | 130.5533 | 12.117 | 70.5533 | 12.117 | 0 | 0 | 70.5533 | 12.117 | 0 | 0
2010-12-28 | 500 | 128.8527 | 18.4184 | 128.8527 | 18.4184 | 0 | 0 | 128.8527 | 18.4184 | 0 | 0 | 128.8527 | 18.4184 | 68.8527 | 18.4184 | 0 | 0 | 68.8527 | 18.4184 | 0 | 0
2010-12-28 | 600 | 143.5138 | 12.005 | 143.5138 | 12.005 | 0 | 0 | 143.5138 | 12.005 | 0 | 0 | 143.5138 | 12.005 | 83.5138 | 12.005 | 0 | 0 | 83.5138 | 12.005 | 0 | 0
2010-12-28 | 700 | 150.003 | 12.4132 | 150.003 | 12.4132 | 0 | 0 | 150.003 | 12.4132 | 0 | 0 | 150.003 | 12.4132 | 90.003 | 12.4132 | 0 | 0 | 90.003 | 12.4132 | 0 | 0
2010-12-28 | 800 | 124.5686 | 42.0625 | 124.5686 | 42.0625 | 0 | 0 | 124.5686 | 42.0625 | 0 | 0 | 124.5686 | 42.0625 | 64.5686 | 42.0625 | 0 | 0 | 64.5686 | 42.0625 | 0 | 0
2010-12-28 | 900 | 112.8864 | 55.585 | 112.8864 | 55.585 | 0 | 0 | 112.8864 | 55.585 | 0 | 0 | 112.8864 | 55.585 | 52.8864 | 55.585 | 0 | 0 | 52.8864 | 55.585 | 0 | 0
2010-12-28 | 1000 | 96.7565 | 72.3005 | 96.7565 | 72.3005 | 0 | 0 | 96.7565 | 72.3005 | 0 | 0 | 96.7565 | 72.3005 | 36.7565 | 72.3005 | 0 | 0 | 36.7565 | 72.3005 | 0 | 0
2010-12-28 | 1100 | 94.3858 | 75.5906 | 94.3858 | 75.5906 | 0 | 0 | 94.3858 | 75.5906 | 0 | 0 | 94.3858 | 75.5906 | 34.3858 | 75.5906 | 0 | 0 | 34.3858 | 75.5906 | 0 | 0
2010-12-28 | 1200 | 88.447 | 80.927 | 88.447 | 80.927 | 0 | 0 | 88.447 | 80.927 | 0 | 0 | 88.447 | 80.927 | 28.447 | 80.927 | 0 | 0 | 28.447 | 80.927 | 0 | 0
2010-12-28 | 1300 | 79.7479 | 89.7733 | 79.7479 | 89.7733 | 0 | 0 | 79.7479 | 89.7733 | 0 | 0 | 79.7479 | 89.7733 | 19.7479 | 89.7733 | 0 | 0 | 19.7479 | 89.7733 | 0 | 0
2010-12-28 | 1400 | 100.9074 | 68.0282 | 100.9074 | 68.0282 | 0 | 0 | 100.9074 | 68.0282 | 0 | 0 | 100.9074 | 68.0282 | 40.9074 | 68.0282 | 0 | 0 | 40.9074 | 68.0282 | 0 | 0
2010-12-28 | 1500 | 103.649 | 67.0902 | 103.649 | 67.0902 | 0 | 0 | 103.649 | 67.0902 | 0 | 0 | 103.649 | 67.0902 | 43.649 | 67.0902 | 0 | 0 | 43.649 | 67.0902 | 0 | 0
2010-12-28 | 1600 | 115.6532 | 59.8382 | 115.6532 | 59.8382 | 0 | 0 | 115.6532 | 59.8382 | 0 | 0 | 115.6532 | 59.8382 | 55.6532 | 59.8382 | 0 | 0 | 55.6532 | 59.8382 | 0 | 0
2010-12-28 | 1700 | 122.0037 | 60.5517 | 122.0037 | 60.5517 | 0 | 0 | 122.0037 | 60.5517 | 0 | 0 | 122.0037 | 60.5517 | 62.0037 | 60.5517 | 0 | 0 | 62.0037 | 60.5517 | 0 | 0
2010-12-28 | 1800 | 107.6186 | 73.333 | 107.6186 | 73.333 | 0 | 0 | 107.6186 | 73.333 | 0 | 0 | 107.6186 | 73.333 | 47.6186 | 73.333 | 0 | 0 | 47.6186 | 73.333 | 0 | 0
2010-12-28 | 1900 | 109.9338 | 67.853 | 109.9338 | 67.853 | 0 | 0 | 109.9338 | 67.853 | 0 | 0 | 109.9338 | 67.853 | 49.9338 | 67.853 | 0 | 0 | 49.9338 | 67.853 | 0 | 0
2010-12-28 | 2000 | 105.3897 | 68.0984 | 105.3897 | 68.0984 | 0 | 0 | 105.3897 | 68.0984 | 0 | 0 | 105.3897 | 68.0984 | 45.3897 | 68.0984 | 0 | 0 | 45.3897 | 68.0984 | 0 | 0
2010-12-28 | 2100 | 101.6321 | 66.3837 | 101.6321 | 66.3837 | 0 | 0 | 101.6321 | 66.3837 | 0 | 0 | 101.6321 | 66.3837 | 41.6321 | 66.3837 | 0 | 0 | 41.6321 | 66.3837 | 0 | 0
2010-12-28 | 2200 | 90.5224 | 68.7437 | 90.5224 | 68.7437 | 0 | 0 | 90.5224 | 68.7437 | 0 | 0 | 90.5224 | 68.7437 | 30.5224 | 68.7437 | 0 | 0 | 30.5224 | 68.7437 | 0 | 0
2010-12-28 | 2300 | 66.8888 | 84.8024 | 66.8888 | 84.8024 | 0 | 0 | 66.8888 | 84.8024 | 0 | 0 | 66.8888 | 84.8024 | 6.8888 | 84.8024 | 0 | 0 | 6.8888 | 84.8024 | 0 | 0
2010-12-29 | 0 | 38.4942 | 107.9546 | 38.4942 | 107.9546 | 0 | 0 | 38.4942 | 107.9546 | 0 | 0 | 38.4942 | 86.4488 | 0 | 107.9546 | 0 | 0 | -21.5058 | 86.4488 | 21.5058 | 1
2010-12-29 | 100 | 19.5804 | 123.3706 | 19.5804 | 123.3706 | 0 | 0 | 19.5804 | 123.3706 | 0 | 0 | 19.5804 | 82.9511 | 0 | 123.3706 | 0 | 0 | -40.4196 | 82.9511 | 40.4196 | 1
2010-12-29 | 200 | 3.8803 | 138.152 | 3.8803 | 138.152 | 0 | 0 | 3.8803 | 138.152 | 0 | 0 | 3.8803 | 82.0323 | 0 | 138.152 | 0 | 0 | -56.1197 | 82.0323 | 56.1197 | 1
2010-12-29 | 300 | 3.2505 | 138.6053 | 3.2505 | 138.6053 | 0 | 0 | 3.2505 | 138.6053 | 0 | 0 | 3.2505 | 81.8558 | 0 | 138.6053 | 0 | 0 | -56.7495 | 81.8558 | 56.7495 | 1
2010-12-29 | 400 | 4.384 | 138.896 | 4.384 | 138.896 | 0 | 0 | 4.384 | 138.896 | 0 | 0 | 4.384 | 83.28 | 0 | 138.896 | 0 | 0 | -55.616 | 83.28 | 55.616 | 1
2010-12-29 | 500 | 8.8265 | 138.5626 | 8.8265 | 138.5626 | 0 | 0 | 8.8265 | 138.5626 | 0 | 0 | 8.8265 | 87.3891 | 0 | 138.5626 | 0 | 0 | -51.1735 | 87.3891 | 51.1735 | 1
2010-12-29 | 600 | 20.6688 | 133.968 | 20.6688 | 133.968 | 0 | 0 | 20.6688 | 133.968 | 0 | 0 | 20.6688 | 94.6368 | 0 | 133.968 | 0 | 0 | -39.3312 | 94.6368 | 39.3312 | 1
2010-12-29 | 700 | 28.2579 | 133.5759 | 28.2579 | 133.5759 | 0 | 0 | 28.2579 | 133.5759 | 0 | 0 | 28.2579 | 101.8338 | 0 | 133.5759 | 0 | 0 | -31.7421 | 101.8338 | 31.7421 | 1
2010-12-29 | 800 | 21.6282 | 144.6475 | 21.6282 | 144.6475 | 0 | 0 | 21.6282 | 144.6475 | 0 | 0 | 21.6282 | 106.2758 | 0 | 144.6475 | 0 | 0 | -38.3718 | 106.2758 | 38.3718 | 1
2010-12-29 | 900 | 21.759 | 147.4143 | 21.759 | 147.4143 | 0 | 0 | 21.759 | 147.4143 | 0 | 0 | 21.759 | 109.1733 | 0 | 147.4143 | 0 | 0 | -38.241 | 109.1733 | 38.241 | 1
2010-12-29 | 1000 | 31.9872 | 138.2054 | 31.9872 | 138.2054 | 0 | 0 | 31.9872 | 138.2054 | 0 | 0 | 31.9872 | 110.1927 | 0 | 138.2054 | 0 | 0 | -28.0128 | 110.1927 | 28.0128 | 1
2010-12-29 | 1100 | 48.8211 | 120.2753 | 48.8211 | 120.2753 | 0 | 0 | 48.8211 | 120.2753 | 0 | 0 | 48.8211 | 109.0965 | 0 | 120.2753 | 0 | 0 | -11.1789 | 109.0965 | 11.1789 | 1
2010-12-29 | 1200 | 77.856 | 90.4429 | 77.856 | 90.4429 | 0 | 0 | 77.856 | 90.4429 | 0 | 0 | 77.856 | 90.4429 | 17.856 | 90.4429 | 0 | 0 | 17.856 | 90.4429 | 0 | 0
2010-12-29 | 1300 | 95.3567 | 73.2164 | 95.3567 | 73.2164 | 0 | 0 | 95.3567 | 73.2164 | 0 | 0 | 95.3567 | 73.2164 | 35.3567 | 73.2164 | 0 | 0 | 35.3567 | 73.2164 | 0 | 0
2010-12-29 | 1400 | 79.6033 | 88.4253 | 79.6033 | 88.4253 | 0 | 0 | 79.6033 | 88.4253 | 0 | 0 | 79.6033 | 88.4253 | 19.6033 | 88.4253 | 0 | 0 | 19.6033 | 88.4253 | 0 | 0
2010-12-29 | 1500 | 106.2756 | 63.9282 | 106.2756 | 63.9282 | 0 | 0 | 106.2756 | 63.9282 | 0 | 0 | 106.2756 | 63.9282 | 46.2756 | 63.9282 | 0 | 0 | 46.2756 | 63.9282 | 0 | 0
2010-12-29 | 1600 | 127.5671 | 47.8547 | 127.5671 | 47.8547 | 0 | 0 | 127.5671 | 47.8547 | 0 | 0 | 127.5671 | 47.8547 | 67.5671 | 47.8547 | 0 | 0 | 67.5671 | 47.8547 | 0 | 0
2010-12-29 | 1700 | 136.1842 | 44.3866 | 136.1842 | 44.3866 | 0 | 0 | 136.1842 | 44.3866 | 0 | 0 | 136.1842 | 44.3866 | 76.1842 | 44.3866 | 0 | 0 | 76.1842 | 44.3866 | 0 | 0
2010-12-29 | 1800 | 127.8488 | 51.1413 | 127.8488 | 51.1413 | 0 | 0 | 127.8488 | 51.1413 | 0 | 0 | 127.8488 | 51.1413 | 67.8488 | 51.1413 | 0 | 0 | 67.8488 | 51.1413 | 0 | 0
2010-12-29 | 1900 | 117.7845 | 56.2986 | 117.7845 | 56.2986 | 0 | 0 | 117.7845 | 56.2986 | 0 | 0 | 117.7845 | 56.2986 | 57.7845 | 56.2986 | 0 | 0 | 57.7845 | 56.2986 | 0 | 0
2010-12-29 | 2000 | 122.9328 | 46.512 | 122.9328 | 46.512 | 0 | 0 | 122.9328 | 46.512 | 0 | 0 | 122.9328 | 46.512 | 62.9328 | 46.512 | 0 | 0 | 62.9328 | 46.512 | 0 | 0
2010-12-29 | 2100 | 126.1922 | 37.672 | 126.1922 | 37.672 | 0 | 0 | 126.1922 | 37.672 | 0 | 0 | 126.1922 | 37.672 | 66.1922 | 37.672 | 0 | 0 | 66.1922 | 37.672 | 0 | 0
2010-12-29 | 2200 | 123.3941 | 32.3573 | 123.3941 | 32.3573 | 0 | 0 | 123.3941 | 32.3573 | 0 | 0 | 123.3941 | 32.3573 | 63.3941 | 32.3573 | 0 | 0 | 63.3941 | 32.3573 | 0 | 0
2010-12-29 | 2300 | 122.3252 | 25.2933 | 122.3252 | 25.2933 | 0 | 0 | 122.3252 | 25.2933 | 0 | 0 | 122.3252 | 25.2933 | 62.3252 | 25.2933 | 0 | 0 | 62.3252 | 25.2933 | 0 | 0
2010-12-30 | 0 | 121.3363 | 20.3185 | 121.3363 | 20.3185 | 0 | 0 | 121.3363 | 20.3185 | 0 | 0 | 121.3363 | 20.3185 | 61.3363 | 20.3185 | 0 | 0 | 61.3363 | 20.3185 | 0 | 0
2010-12-30 | 100 | 110.3668 | 27.5905 | 110.3668 | 27.5905 | 0 | 0 | 110.3668 | 27.5905 | 0 | 0 | 110.3668 | 27.5905 | 50.3668 | 27.5905 | 0 | 0 | 50.3668 | 27.5905 | 0 | 0
2010-12-30 | 200 | 93.4284 | 44.1105 | 93.4284 | 44.1105 | 0 | 0 | 93.4284 | 44.1105 | 0 | 0 | 93.4284 | 44.1105 | 33.4284 | 44.1105 | 0 | 0 | 33.4284 | 44.1105 | 0 | 0
2010-12-30 | 300 | 89.0226 | 49.4945 | 89.0226 | 49.4945 | 0 | 0 | 89.0226 | 49.4945 | 0 | 0 | 89.0226 | 49.4945 | 29.0226 | 49.4945 | 0 | 0 | 29.0226 | 49.4945 | 0 | 0
2010-12-30 | 400 | 101.9941 | 38.5958 | 101.9941 | 38.5958 | 0 | 0 | 101.9941 | 38.5958 | 0 | 0 | 101.9941 | 38.5958 | 41.9941 | 38.5958 | 0 | 0 | 41.9941 | 38.5958 | 0 | 0
2010-12-30 | 500 | 118.988 | 25.4891 | 118.988 | 25.4891 | 0 | 0 | 118.988 | 25.4891 | 0 | 0 | 118.988 | 25.4891 | 58.988 | 25.4891 | 0 | 0 | 58.988 | 25.4891 | 0 | 0
2010-12-30 | 600 | 128.8213 | 23.1771 | 128.8213 | 23.1771 | 0 | 0 | 128.8213 | 23.1771 | 0 | 0 | 128.8213 | 23.1771 | 68.8213 | 23.1771 | 0 | 0 | 68.8213 | 23.1771 | 0 | 0
2010-12-30 | 700 | 133.3262 | 25.8242 | 133.3262 | 25.8242 | 0 | 0 | 133.3262 | 25.8242 | 0 | 0 | 133.3262 | 25.8242 | 73.3262 | 25.8242 | 0 | 0 | 73.3262 | 25.8242 | 0 | 0
2010-12-30 | 800 | 126.8681 | 40.1197 | 126.8681 | 40.1197 | 0 | 0 | 126.8681 | 40.1197 | 0 | 0 | 126.8681 | 40.1197 | 66.8681 | 40.1197 | 0 | 0 | 66.8681 | 40.1197 | 0 | 0
2010-12-30 | 900 | 107.6737 | 64.4085 | 107.6737 | 64.4085 | 0 | 0 | 107.6737 | 64.4085 | 0 | 0 | 107.6737 | 64.4085 | 47.6737 | 64.4085 | 0 | 0 | 47.6737 | 64.4085 | 0 | 0
2010-12-30 | 1000 | 73.7956 | 102.7202 | 73.7956 | 102.7202 | 0 | 0 | 73.7956 | 102.7202 | 0 | 0 | 73.7956 | 102.7202 | 13.7956 | 102.7202 | 0 | 0 | 13.7956 | 102.7202 | 0 | 0
2010-12-30 | 1100 | 56.1588 | 122.6403 | 56.1588 | 122.6403 | 0 | 0 | 56.1588 | 122.6403 | 0 | 0 | 56.1588 | 118.7992 | 0 | 122.6403 | 0 | 0 | -3.8412 | 118.7992 | 3.8412 | 1
2010-12-30 | 1200 | 49.4836 | 131.4864 | 49.4836 | 131.4864 | 0 | 0 | 49.4836 | 131.4864 | 0 | 0 | 49.4836 | 120.97 | 0 | 131.4864 | 0 | 0 | -10.5164 | 120.97 | 10.5164 | 1
2010-12-30 | 1300 | 25.8018 | 154.8772 | 25.8018 | 154.8772 | 0 | 0 | 25.8018 | 154.8772 | 0 | 0 | 25.8018 | 120.679 | 0 | 154.8772 | 0 | 0 | -34.1982 | 120.679 | 34.1982 | 1
2010-12-30 | 1400 | 45.302 | 135.8805 | 45.302 | 135.8805 | 0 | 0 | 45.302 | 135.8805 | 0 | 0 | 45.302 | 121.1825 | 0 | 135.8805 | 0 | 0 | -14.698 | 121.1825 | 14.698 | 1
2010-12-30 | 1500 | 63.4728 | 118.7502 | 63.4728 | 118.7502 | 0 | 0 | 63.4728 | 118.7502 | 0 | 0 | 63.4728 | 118.7502 | 3.4728 | 118.7502 | 0 | 0 | 3.4728 | 118.7502 | 0 | 0
2010-12-30 | 1600 | 56.8962 | 128.9607 | 56.8962 | 128.9607 | 0 | 0 | 56.8962 | 128.9607 | 0 | 0 | 56.8962 | 125.857 | 0 | 128.9607 | 0 | 0 | -3.1038 | 125.857 | 3.1038 | 1
2010-12-30 | 1700 | 54.4769 | 136.8945 | 54.4769 | 136.8945 | 0 | 0 | 54.4769 | 136.8945 | 0 | 0 | 54.4769 | 131.3714 | 0 | 136.8945 | 0 | 0 | -5.5231 | 131.3714 | 5.5231 | 1
2010-12-30 | 1800 | 48.7473 | 141.0198 | 48.7473 | 141.0198 | 0 | 0 | 48.7473 | 141.0198 | 0 | 0 | 48.7473 | 129.767 | 0 | 141.0198 | 0 | 0 | -11.2527 | 129.767 | 11.2527 | 1
2010-12-30 | 1900 | 45.3086 | 141.0198 | 45.3086 | 141.0198 | 0 | 0 | 45.3086 | 141.0198 | 0 | 0 | 45.3086 | 126.3283 | 0 | 141.0198 | 0 | 0 | -14.6914 | 126.3283 | 14.6914 | 1
2010-12-30 | 2000 | 41.0106 | 141.0198 | 41.0106 | 141.0198 | 0 | 0 | 41.0106 | 141.0198 | 0 | 0 | 41.0106 | 122.0304 | 0 | 141.0198 | 0 | 0 | -18.9894 | 122.0304 | 18.9894 | 1
2010-12-30 | 2100 | 36.0458 | 141.0198 | 36.0458 | 141.0198 | 0 | 0 | 36.0458 | 141.0198 | 0 | 0 | 36.0458 | 117.0656 | 0 | 141.0198 | 0 | 0 | -23.9542 | 117.0656 | 23.9542 | 1
2010-12-30 | 2200 | 28.0293 | 141.0198 | 28.0293 | 141.0198 | 0 | 0 | 28.0293 | 141.0198 | 0 | 0 | 28.0293 | 109.0491 | 0 | 141.0198 | 0 | 0 | -31.9707 | 109.0491 | 31.9707 | 1
2010-12-30 | 2300 | 20.905 | 141.0198 | 20.905 | 141.0198 | 0 | 0 | 20.905 | 141.0198 | 0 | 0 | 20.905 | 101.9248 | 0 | 141.0198 | 0 | 0 | -39.095 | 101.9248 | 39.095 | 1
2010-12-31 | 0 | 15.6165 | 140.999 | 15.6165 | 140.999 | 0 | 0 | 15.6165 | 140.999 | 0 | 0 | 15.6165 | 96.6154 | 0 | 140.999 | 0 | 0 | -44.3835 | 96.6154 | 44.3835 | 1
2010-12-31 | 100 | 11.911 | 140.999 | 11.911 | 140.999 | 0 | 0 | 11.911 | 140.999 | 0 | 0 | 11.911 | 92.9099 | 0 | 140.999 | 0 | 0 | -48.089 | 92.9099 | 48.089 | 1
2010-12-31 | 200 | 10.4984 | 140.999 | 10.4984 | 140.999 | 0 | 0 | 10.4984 | 140.999 | 0 | 0 | 10.4984 | 91.4974 | 0 | 140.999 | 0 | 0 | -49.5016 | 91.4974 | 49.5016 | 1
2010-12-31 | 300 | 10.9316 | 140.999 | 10.9316 | 140.999 | 0 | 0 | 10.9316 | 140.999 | 0 | 0 | 10.9316 | 91.9306 | 0 | 140.999 | 0 | 0 | -49.0684 | 91.9306 | 49.0684 | 1
2010-12-31 | 400 | 12.0185 | 140.999 | 12.0185 | 140.999 | 0 | 0 | 12.0185 | 140.999 | 0 | 0 | 12.0185 | 93.0175 | 0 | 140.999 | 0 | 0 | -47.9815 | 93.0175 | 47.9815 | 1
2010-12-31 | 500 | 15.007 | 140.999 | 15.007 | 140.999 | 0 | 0 | 15.007 | 140.999 | 0 | 0 | 15.007 | 96.006 | 0 | 140.999 | 0 | 0 | -44.993 | 96.006 | 44.993 | 1
2010-12-31 | 600 | 19.7163 | 140.999 | 19.7163 | 140.999 | 0 | 0 | 19.7163 | 140.999 | 0 | 0 | 19.7163 | 100.7153 | 0 | 140.999 | 0 | 0 | -40.2837 | 100.7153 | 40.2837 | 1
2010-12-31 | 700 | 23.4957 | 141.0789 | 23.4957 | 141.0789 | 0 | 0 | 23.4957 | 141.0789 | 0 | 0 | 23.4957 | 104.5746 | 0 | 141.0789 | 0 | 0 | -36.5043 | 104.5746 | 36.5043 | 1
2010-12-31 | 800 | 9.8496 | 157.7151 | 9.8496 | 157.7151 | 0 | 0 | 9.8496 | 157.7151 | 0 | 0 | 9.8496 | 107.5647 | 0 | 157.7151 | 0 | 0 | -50.1504 | 107.5647 | 50.1504 | 1
2010-12-31 | 900 | 7.5866 | 164.0779 | 7.5866 | 164.0779 | 0 | 0 | 7.5866 | 164.0779 | 0 | 0 | 7.5866 | 111.6644 | 0 | 164.0779 | 0 | 0 | -52.4134 | 111.6644 | 52.4134 | 1
2010-12-31 | 1000 | -5.4745 | 174.5084 | 0 | 174.5084 | 5.4745 | 1 | -5.4745 | 174.5084 | 5.4745 | 1 | -5.4745 | 114.5084 | 0 | 174.5084 | 5.4745 | 1 | -65.4745 | 114.5084 | 65.4745 | 1
2010-12-31 | 1100 | -13.1232 | 175.1125 | 0 | 175.1125 | 13.1232 | 1 | -13.1232 | 175.1125 | 13.1232 | 1 | -13.1232 | 115.1125 | 0 | 175.1125 | 13.1232 | 1 | -73.1232 | 115.1125 | 73.1232 | 1
2010-12-31 | 1200 | -12.5409 | 175.3554 | 0 | 175.3554 | 12.5409 | 1 | -12.5409 | 175.3554 | 12.5409 | 1 | -12.5409 | 115.3554 | 0 | 175.3554 | 12.5409 | 1 | -72.5409 | 115.3554 | 72.5409 | 1
2010-12-31 | 1300 | -0.91721 | 176.1042 | 0 | 176.1042 | 0.91721 | 1 | -0.91721 | 176.1042 | 0.91721 | 1 | -0.91721 | 116.1042 | 0 | 176.1042 | 0.91721 | 1 | -60.9172 | 116.1042 | 60.9172 | 1
2010-12-31 | 1400 | 17.9415 | 158.1871 | 17.9415 | 158.1871 | 0 | 0 | 17.9415 | 158.1871 | 0 | 0 | 17.9415 | 116.1286 | 0 | 158.1871 | 0 | 0 | -42.0585 | 116.1286 | 42.0585 | 1
2010-12-31 | 1500 | 17.2619 | 160.3466 | 17.2619 | 160.3466 | 0 | 0 | 17.2619 | 160.3466 | 0 | 0 | 17.2619 | 117.6085 | 0 | 160.3466 | 0 | 0 | -42.7381 | 117.6085 | 42.7381 | 1
2010-12-31 | 1600 | 39.8815 | 144.1331 | 39.8815 | 144.1331 | 0 | 0 | 39.8815 | 144.1331 | 0 | 0 | 39.8815 | 124.0145 | 0 | 144.1331 | 0 | 0 | -20.1185 | 124.0145 | 20.1185 | 1
2010-12-31 | 1700 | 187.2876 | 3.143 | 187.2876 | 3.143 | 0 | 0 | 187.2876 | 3.143 | 0 | 0 | 187.2876 | 3.143 | 127.2876 | 3.143 | 0 | 0 | 127.2876 | 3.143 | 0 | 0
2010-12-31 | 1800 | 185.7455 | 3.143 | 185.7455 | 3.143 | 0 | 0 | 185.7455 | 3.143 | 0 | 0 | 185.7455 | 3.143 | 125.7455 | 3.143 | 0 | 0 | 125.7455 | 3.143 | 0 | 0
2010-12-31 | 1900 | 181.1225 | 3.143 | 181.1225 | 3.143 | 0 | 0 | 181.1225 | 3.143 | 0 | 0 | 181.1225 | 3.143 | 121.1225 | 3.143 | 0 | 0 | 121.1225 | 3.143 | 0 | 0
2010-12-31 | 2000 | 175.9034 | 3.143 | 175.9034 | 3.143 | 0 | 0 | 175.9034 | 3.143 | 0 | 0 | 175.9034 | 3.143 | 115.9034 | 3.143 | 0 | 0 | 115.9034 | 3.143 | 0 | 0
2010-12-31 | 2100 | 170.8659 | 3.143 | 170.8659 | 3.143 | 0 | 0 | 170.8659 | 3.143 | 0 | 0 | 170.8659 | 3.143 | 110.8659 | 3.143 | 0 | 0 | 110.8659 | 3.143 | 0 | 0
2010-12-31 | 2200 | 165.4295 | 3.143 | 165.4295 | 3.143 | 0 | 0 | 165.4295 | 3.143 | 0 | 0 | 165.4295 | 3.143 | 105.4295 | 3.143 | 0 | 0 | 105.4295 | 3.143 | 0 | 0
2010-12-31 | 2300 | 165.4295 | 3.143 | 165.4295 | 3.143 | 0 | 0 | 165.4295 | 3.143 | 0 | 0 | 165.4295 | 3.143 | 105.4295 | 3.143 | 0 | 0 | 105.4295 | 3.143 | 0 | 0

## SI_NET_RE_USAGE
BOULDER LOAD - BASELOAD - RE
Hourly data
DAILY LOAD (MWh)
(MWh) | DATE | 0100 | 0200 | 0300 | 0400 | 0500 | 0600 | 0700 | 0800 | 0900 | 1000 | 1100 | 1200 | 1300 | 1400 | 1500 | 1600 | 1700 | 1800 | 1900 | 2000 | 2100 | 2200 | 2300 | 2400
117.7846 | 2011-01-01 | 117.7846 | 120.3802 | 111.7443 | 89.1484 | 75.0889 | 93.2512 | 95.821 | 39.5693 | 8.512 | 9.2649 | 10.1574 | -5.1502 | -7.7451 | -37.4915 | -15.2291 | -5.5696 | 18.9256 | 32.3215 | 39.1134 | 38.9161 | 35.5232 | 32.7969 | 29.1033 | 21.6715
120.3802 | 2011-01-02 | 28.8867 | 35.4891 | 39.1627 | 29.9735 | 50.9379 | 38.3548 | 24.2065 | 39.9096 | 59.5781 | 89.8719 | 103.6511 | 97.0686 | 98.124 | 105.6582 | 110.0109 | 136.3831 | 144.1191 | 129.4888 | 122.3437 | 112.1239 | 129.7543 | 142.5829 | 143.6748 | 112.1603
111.7443 | 2011-01-03 | 99.4235 | 87.3617 | 86.5537 | 77.7708 | 65.677 | 13.5703 | 13.9994 | 16.9419 | 9.7144 | 4.6229 | 5.4576 | -27.5669 | -45.3845 | -40.7334 | -27.1568 | -8.3844 | 20.237 | 43.3643 | 68.2852 | 60.8398 | 47.4011 | 47.7223 | 53.2962 | 41.5447
89.1484 | 2011-01-04 | 48.6255 | 49.0337 | 61.1796 | 61.5474 | 78.7465 | 86.3174 | 84.3736 | 78.6795 | 53.8254 | 41.4753 | 46.4783 | 44.3365 | 27.1526 | 16.9865 | 26.6405 | 31.3673 | 39.3863 | 60.0501 | 100.324 | 118.3315 | 123.4983 | 125.5436 | 66.8309 | 49.023
75.0889 | 2011-01-05 | 25.7915 | 22.184 | 17.8065 | 16.8701 | 17.8131 | 20.1424 | 27.5239 | 36.2034 | 32.2002 | 22.4703 | -2.214 | -3.1516 | -4.1702 | 8.8912 | 56.4074 | 96.1667 | 133.656 | 128.9435 | 131.088 | 125.6315 | 131.0257 | 123.0215 | 98.0398 | 64.0685
93.2512 | 2011-01-06 | 38.255 | 28.0551 | 22.7921 | 24.914 | 30.8251 | 37.4846 | 30.9941 | 39.9005 | 25.5853 | -1.9656 | -4.2995 | -0.19855 | 3.9084 | 13.8127 | 24.6486 | 48.7141 | 64.791 | 88.6897 | 90.4065 | 74.8654 | 66.3865 | 60.745 | 58.7564 | 59.7357
95.821 | 2011-01-07 | 50.1154 | 63.6155 | 62.5184 | 116.5434 | 134.465 | 136.4179 | 137.1728 | 126.7743 | 96.2214 | 103.1716 | 104.6745 | 104.3894 | 83.1771 | 78.5407 | 64.2311 | 105.9667 | 157.7059 | 183.0041 | 181.4827 | 152.5007 | 141.1442 | 105.9724 | 81.5154 | 62.5705
39.5693 | 2011-01-08 | 73.3259 | 51.8849 | 48.6614 | 53.0862 | 59.2659 | 34.0298 | 38.5943 | 59.4367 | 79.3991 | 84.5359 | 54.4001 | 18.6519 | 23.6708 | 14.9768 | 13.367 | 40.0242 | 85.8692 | 99.1057 | 98.1828 | 105.2143 | 111.3435 | 113.8265 | 116.7175 | 116.8231
8.512 | 2011-01-09 | 107.1504 | 93.1211 | 88.0491 | 107.2523 | 121.7039 | 125.3605 | 126.4379 | 133.802 | 134.536 | 141.8592 | 148.5898 | 135.4231 | 144.3233 | 131.7163 | 128.4805 | 145.5714 | 165.4449 | 171.7444 | 170.5228 | 163.3097 | 156.191 | 149.1273 | 144.9188 | 137.8769
9.2649 | 2011-01-10 | 126.2043 | 118.6074 | 117.7119 | 117.119 | 120.1174 | 125.1421 | 129.0637 | 131.8333 | 127.3395 | 113.8693 | 110.9263 | 92.2571 | 106.1917 | 124.867 | 115.5745 | 108.7072 | 54.1003 | 68.6466 | 57.7958 | 53.0367 | 54.6093 | 76.5188 | 72.7454 | 64.6854
10.1574 | 2011-01-11 | 79.7052 | 90.9838 | 94.1297 | 106.823 | 94.9363 | 94.0682 | 97.3165 | 120.0479 | 87.8135 | 89.0767 | 81.8637 | 87.3016 | 100.8946 | 90.7233 | 54.0068 | 57.2826 | 57.8222 | 69.1247 | 62.8938 | 63.3584 | 63.1235 | 65.3342 | 67.6737 | 49.0683
-5.1502 | 2011-01-12 | 27.9624 | 24.8974 | 32.7804 | 40.9837 | 52.4622 | 27.7406 | 30.9828 | 44.6911 | 29.1915 | 14.7962 | 0.62158 | 3.2276 | 3.5785 | -0.20469 | 3.4053 | 17.5381 | 47.9284 | 67.1723 | 75.6204 | 59.3944 | 53.8213 | 54.6145 | 46.8044 | 34.1493
-7.7451 | 2011-01-13 | 27.911 | 35.7688 | 49.3629 | 52.695 | 66.0642 | 76.3939 | 92.553 | 117.7186 | 122.4407 | 112.9617 | 143.1944 | 134.9865 | 140.6069 | 149.3286 | 163.5206 | 154.0821 | 72.2733 | 79.6349 | 108.439 | 101.4359 | 110.8607 | 102.5346 | 103.929 | 95.1101
-37.4915 | 2011-01-14 | 102.2185 | 97.9692 | 108.5072 | 110.2577 | 134.6307 | 138.3801 | 141.0831 | 165.2251 | 161.6994 | 161.8158 | 147.8163 | 146.9305 | 137.105 | 141.4371 | 150.3048 | 168.1023 | 175.729 | 187.4944 | 182.029 | 178.9108 | 167.9721 | 164.2354 | 135.3324 | 107.047
-15.2291 | 2011-01-15 | 106.3784 | 119.8472 | 130.9943 | 130.2943 | 128.8623 | 143.3348 | 156.5851 | 171.8016 | 174.6014 | 174.0379 | 169.7295 | 172.8704 | 163.9673 | 162.0493 | 161.752 | 165.639 | 170.2335 | 164.2592 | 142.522 | 119.559 | 70.6115 | 55.3477 | 40.2782 | 53.0162
-5.5696 | 2011-01-16 | 51.7365 | 20.4794 | 15.7496 | 14.4804 | 14.1417 | 14.7667 | 16.1189 | 20.5697 | 21.2159 | 15.758 | 14.489 | 12.5643 | 8.881 | 0.96755 | 13.4563 | 14.9071 | 27.3295 | 34.3174 | 45.0504 | 55.4189 | 39.8864 | 40.5209 | 41.9785 | 36.4345
18.9256 | 2011-01-17 | 39.9817 | 28.6834 | 16.6094 | 13.4305 | 12.0455 | 9.1464 | 12.7137 | 29.0741 | 54.4885 | 78.5667 | 61.0681 | 46.5102 | 33.3585 | 22.4812 | 23.6826 | 37.9616 | 45.0219 | 54.7831 | 72.3768 | 53.0192 | 39.7299 | 35.4973 | 32.4302 | 25.2232
32.3215 | 2011-01-18 | 37.0176 | 54.9766 | 85.3718 | 107.0642 | 102.7039 | 89.7852 | 94.5306 | 101.008 | 85.2513 | 19.1407 | 5.2868 | 9.7292 | 56.2576 | 83.0949 | 106.5227 | 126.5508 | 156.2027 | 157.0699 | 188.9571 | 188.9594 | 173.4948 | 171.8379 | 166.9225 | 163.5934
39.1134 | 2011-01-19 | 155.757 | 148.0209 | 148.6913 | 150.239 | 150.4017 | 148.8992 | 152.2416 | 166.7299 | 160.6083 | 150.9669 | 137.7362 | 139.9045 | 134.8193 | 152.887 | 154.9385 | 104.3586 | 51.2769 | 53.4331 | 59.121 | 58.4483 | 60.6279 | 80.9084 | 84.2917 | 78.4882
38.9161 | 2011-01-20 | 72.3654 | 56.7734 | 60.065 | 59.3791 | 54.3083 | 56.5417 | 69.778 | 92.7958 | 96.5547 | 102.2728 | 108.9057 | 114.5315 | 122.0724 | 130.5658 | 140.4793 | 171.6353 | 181.6962 | 193.176 | 198.1707 | 196.2476 | 181.6635 | 167.1407 | 151.0286 | 145.0263
35.5232 | 2011-01-21 | 139.5446 | 141.2471 | 145.0615 | 145.1571 | 146.4311 | 146.1112 | 148.2347 | 154.8172 | 149.2343 | 132.9549 | 126.3531 | 128.7247 | 165.1791 | 165.8396 | 161.5358 | 172.9788 | 187.8768 | 191.6684 | 194.8424 | 190.4269 | 183.2031 | 158.3952 | 141.6154 | 120.9935
32.7969 | 2011-01-22 | 95.2587 | 70.5807 | 78.8175 | 69.8821 | 60.3694 | 59.7038 | 71.4349 | 91.3991 | 108.3415 | 123.8215 | 126.4898 | 133.868 | 136.0079 | 132.3076 | 141.4786 | 161.9669 | 181.6172 | 181.8008 | 182.8119 | 183.7263 | 174.153 | 174.1796 | 171.3119 | 155.9116
29.1033 | 2011-01-23 | 120.9046 | 104.4807 | 95.4615 | 70.6179 | 68.3362 | 61.3875 | 51.6169 | 38.865 | 38.5724 | 55.3165 | 77.5115 | 56.1214 | 23.8048 | -0.22597 | -1.5162 | 29.3264 | 46.5327 | 40.7952 | 44.3361 | 48.1682 | 48.969 | 46.9927 | 41.9043 | 29.1039
21.6715 | 2011-01-24 | 23.6093 | 17.354 | 14.7099 | 13.0092 | 12.3846 | 12.7819 | 14.5115 | 15.4843 | 9.4296 | 8.9325 | 13.6118 | 16.8686 | 16.6359 | 41.9045 | 67.3662 | 111.435 | 144.5476 | 154.8179 | 169.8382 | 177.3244 | 180.3891 | 179.3639 | 175.364 | 169.0737
28.8867 | 2011-01-25 | 162.8251 | 158.7283 | 155.1 | 153.6501 | 154.948 | 156.2138 | 161.0966 | 167.102 | 145.2105 | 127.6807 | 122.3178 | 127.4933 | 120.247 | 130.8878 | 138.7552 | 133.5181 | 117.2958 | 125.4697 | 130.4899 | 113.9885 | 111.0634 | 88.5568 | 59.1674 | 77.2643
35.4891 | 2011-01-26 | 89.818 | 96.6034 | 85.7012 | 73.4013 | 59.8675 | 58.8066 | 64.3961 | 74.3015 | 66.7789 | 50.4469 | 62.3309 | 56.7406 | 69.1125 | 92.3263 | 98.2835 | 136.2743 | 100.6409 | 122.905 | 168.456 | 161.1669 | 147.9242 | 112.1939 | 77.1801 | 55.0218
39.1627 | 2011-01-27 | 57.405 | 71.9685 | 92.0037 | 113.6546 | 128.2402 | 140.8904 | 144.7883 | 147.2559 | 145.7222 | 135.5921 | 138.9074 | 142.2967 | 149.7763 | 169.7228 | 169.5409 | 178.5412 | 190.8216 | 195.1541 | 194.6856 | 195.5804 | 192.2892 | 191.0784 | 170.0185 | 151.0668
29.9735 | 2011-01-28 | 137.055 | 122.8269 | 104.517 | 86.4613 | 59.6291 | 46.8442 | 41.4173 | 47.2578 | 65.7923 | 89.1213 | 52.1097 | 55.6097 | 47.2155 | 42.2876 | 75.3272 | 80.8398 | 94.1953 | 74.367 | 69.8783 | 138.3562 | 180.267 | 181.2813 | 155.0518 | 136.8935
50.9379 | 2011-01-29 | 138.3249 | 86.3916 | 24.2947 | 28.6195 | 36.0732 | 50.7378 | 36.8494 | 30.9913 | 16.1775 | 1.3156 | -7.775 | -15.3689 | -17.1708 | -13.3767 | -4.773 | 16.9938 | 37.5117 | 63.0577 | 55.9223 | 62.9412 | 51.2532 | 44.8942 | 38.6319 | 32.4987
38.3548 | 2011-01-30 | 31.231 | 62.0701 | 61.2483 | 59.598 | 59.7047 | 59.4947 | 52.1396 | 33.5841 | 22.0756 | 44.6151 | 78.213 | 84.7143 | 102.3892 | 109.6185 | 110.0637 | 134.6434 | 138.8272 | 141.927 | 149.0028 | 149.2506 | 151.3691 | 150.0078 | 146.5942 | 136.8775
24.2065 | 2011-01-31 | 119.7552 | 125.391 | 111.75 | 115.069 | 120.6661 | 108.546 | 95.2727 | 76.0091 | 18.1001 | 11.363 | 30.9628 | 27.5202 | -23.527 | -22.0051 | -21.9473 | -11.3743 | 10.8078 | 33.876 | 55.1383 | 98.7393 | 114.0629 | 112.8272 | 110.1777 | 105.9311
39.9096 | 2011-02-01 | 133.9968 | 150.9549 | 151.569 | 149.6638 | 147.797 | 140.1724 | 138.7153 | 126.6846 | 115.4397 | 106.895 | 97.1378 | 80.7028 | 68.6826 | 84.2252 | 97.6546 | 122.6607 | 62.0083 | 49.2446 | 56.3412 | 61.0864 | 68.4577 | 65.1211 | 49.7447 | 41.0251
59.5781 | 2011-02-02 | 39.53 | 21.0693 | 15.549 | 14.1074 | 13.8865 | 16.3537 | 27.6506 | 45.3566 | 73.4819 | 94.5237 | 58.1018 | 53.1348 | 56.5663 | 55.8228 | 50.4611 | 68.1331 | 106.8641 | 120.7668 | 135.2931 | 134.6403 | 117.9673 | 120.8038 | 109.6371 | 85.7659
89.8719 | 2011-02-03 | 66.9964 | 53.76 | 44.0844 | 50.2199 | 55.6524 | 31.6266 | 33.4254 | 39.0244 | 24.0009 | 17.175 | -8.5825 | -15.3606 | -16.7207 | -11.6735 | -2.0635 | 14.4783 | 38.9229 | 72.3117 | 123.5487 | 142.1981 | 114.6315 | 106.0115 | 99.8494 | 91.3228
103.6511 | 2011-02-04 | 103.6325 | 95.8668 | 81.2377 | 97.0004 | 96.2239 | 100.6696 | 103.3704 | 107.9911 | 123.7151 | 129.3088 | 119.1105 | 131.8009 | 125.8004 | 128.7535 | 132.4132 | 137.3028 | 156.8797 | 157.8555 | 163.2818 | 174.7898 | 170.821 | 159.1569 | 145.6372 | 140.418
97.0686 | 2011-02-05 | 98.1288 | 46.0146 | 23.9106 | 35.331 | 46.1766 | 25.351 | 31.4281 | 54.9469 | 44.6642 | 5.0526 | -8.5621 | -16.2678 | -17.1238 | 9.1716 | 26.5727 | 25.0116 | 55.6981 | 90.8475 | 100.139 | 86.6037 | 78.2739 | 66.1153 | 68.4573 | 39.7199
98.124 | 2011-02-06 | 23.0817 | 25.1079 | 16.8325 | 10.8886 | 11.8556 | 14.8196 | 24.7641 | 20.9462 | -9.2688 | -19.5817 | -25.3532 | -27.9744 | -28.1234 | -25.9686 | -16.8836 | 21.4025 | 81.394 | 126.2476 | 154.2775 | 168.8821 | 168.2849 | 151.3076 | 94.0828 | 53.5159
105.6582 | 2011-02-07 | 33.4228 | 33.2371 | 31.4003 | 28.3913 | 41.0093 | 28.9514 | 36.5153 | 60.2113 | 65.6098 | 56.4958 | 5.3082 | -27.4476 | -24.0057 | -18.976 | -11.0647 | 6.5169 | 55.1497 | 58.5041 | 76.2487 | 94.3842 | 87.0441 | 89.0616 | 70.2451 | 48.8308
110.0109 | 2011-02-08 | 39.7368 | 20.5414 | 17.6236 | 29.9184 | 20.196 | 18.7058 | 24.9529 | 27.7948 | 48.0508 | 62.6816 | 44.1466 | 9.7751 | 7.0706 | 28.3796 | 96.9774 | 132.5122 | 170.573 | 191.1599 | 203.3364 | 201.3004 | 166.7744 | 138.3402 | 109.0356 | 73.274
136.3831 | 2011-02-09 | 48.8885 | 51.7535 | 36.9046 | 30.5113 | 25.0227 | 26.5629 | 32.6937 | 36.4905 | 42.173 | 64.0795 | 56.5536 | 28.166 | -3.0169 | -0.87788 | 5.1197 | 19.0188 | 39.9249 | 58.6663 | 66.3885 | 68.6969 | 68.0741 | 68.0631 | 57.8253 | 54.0954
144.1191 | 2011-02-10 | 43.1015 | 34.6065 | 29.5686 | 26.9744 | 28.1242 | 35.0856 | 41.923 | 37.2872 | 25.407 | 14.1501 | 14.3981 | -1.9943 | 15.142 | -1.6249 | 6.7163 | 28.6297 | 41.3897 | 55.9795 | 62.6046 | 64.8888 | 61.2099 | 56.3083 | 49.093 | 39.6248
129.4888 | 2011-02-11 | 33.3577 | 26.3432 | 22.594 | 20.9385 | 21.3724 | 23.7818 | 29.3868 | 35.7346 | 18.254 | 4.2684 | -0.52271 | 4.417 | 10.4941 | 3.4726 | 7.7131 | 33.886 | 75.2162 | 96.4201 | 87.1217 | 77.1703 | 73.551 | 74.7685 | 47.2011 | 37.827
122.3437 | 2011-02-12 | 29.5082 | 23.4639 | 19.7543 | 17.9231 | 18.2617 | 20.1609 | 27.3161 | 37.3635 | 42.8824 | 42.2273 | 32.2607 | -2.6893 | -6.0806 | 3.9408 | 23.5527 | 61.5363 | 87.8281 | 85.6226 | 67.6714 | 57.5822 | 49.4612 | 43.0673 | 36.9647 | 29.5761
112.1239 | 2011-02-13 | 77.084 | 110.1743 | 39.4651 | 31.0934 | 18.2693 | 22.4434 | 19.7947 | 15.7198 | 29.4628 | 49.1898 | 42.7278 | 43.6926 | 63.0211 | 59.9942 | 47.6512 | 84.3596 | 107.3443 | 97.4302 | 89.6174 | 88.9091 | 70.8886 | 57.5897 | 66.25 | 53.5325
129.7543 | 2011-02-14 | 52.415 | 91.752 | 111.3795 | 102.4372 | 114.2992 | 119.5282 | 132.6524 | 140.3333 | 140.3494 | 145.3311 | 133.0668 | 115.8636 | 112.6939 | 139.4404 | 130.6884 | 146.6912 | 149.6616 | 135.9809 | 135.0186 | 140.1506 | 122.8987 | 97.3746 | 88.9073 | 91.3191
142.5829 | 2011-02-15 | 97.4725 | 103.8503 | 116.4995 | 124.8786 | 132.812 | 140.6784 | 145.7948 | 153.096 | 162.5689 | 172.2101 | 174.3417 | 172.9818 | 169.7322 | 164.5197 | 155.9862 | 143.621 | 105.4954 | 85.489 | 91.7964 | 107.9067 | 92.5808 | 84.117 | 76.0691 | 86.161
143.6748 | 2011-02-16 | 86.5937 | 42.5734 | 65.3278 | 69.61 | 75.7843 | 73.6879 | 63.1606 | 50.4772 | 30.2955 | 3.2193 | -5.6096 | -6.5877 | 4.6853 | 37.3088 | 69.5256 | 100.7243 | 140.0494 | 167.1629 | 179.4233 | 187.958 | 190.7694 | 188.3594 | 181.0606 | 167.1479
112.1603 | 2011-02-17 | 155.6468 | 135.9657 | 124.2647 | 113.6642 | 119.4026 | 124.0282 | 125.338 | 119.0744 | 104.8814 | 91.1021 | 87.5082 | 111.8896 | 123.3862 | 128.0176 | 129.1929 | 138.7111 | 137.9651 | 142.0633 | 158.4886 | 170.3918 | 172.5328 | 168.897 | 165.8135 | 158.1056
99.4235 | 2011-02-18 | 150.403 | 145.507 | 142.4166 | 139.7746 | 137.9778 | 137.8828 | 143.2953 | 137.8957 | 123.2766 | 109.2892 | 101.7803 | 132.6921 | 150.913 | 155.5981 | 149.7756 | 159.4243 | 158.6711 | 135.6241 | 130.9352 | 174.1532 | 161.3594 | 167.1406 | 155.8839 | 153.9872
87.3617 | 2011-02-19 | 145.6776 | 150.8738 | 157.0204 | 156.4418 | 145.8984 | 147.8063 | 158.7219 | 156.2173 | 144.4889 | 140.1925 | 136.2873 | 131.2355 | 137.8526 | 135.2379 | 145.27 | 160.2128 | 180.9402 | 194.8433 | 198.2055 | 196.8868 | 192.7304 | 186.2004 | 178.162 | 166.3399
86.5537 | 2011-02-20 | 159.2626 | 153.7645 | 143.0755 | 136.1121 | 138.1225 | 142.2893 | 145.9466 | 152.6388 | 156.5115 | 160.8708 | 156.9268 | 148.8262 | 96.0683 | 92.1557 | 108.5168 | 109.9428 | 136.4903 | 156.1372 | 164.1075 | 143.3718 | 139.7322 | 140.499 | 128.083 | 113.4254
77.7708 | 2011-02-21 | 85.6401 | 46.0082 | 43.9198 | 69.8121 | 93.8797 | 122.6256 | 127.1411 | 119.2961 | 99.3279 | 78.2473 | 104.9697 | 96.2111 | 20.8456 | 42.705 | 74.7384 | 44.5695 | 110.482 | 128.4716 | 128.5017 | 149.6149 | 144.4055 | 129.5144 | 106.8647 | 66.4984
65.677 | 2011-02-22 | 76.1172 | 68.8903 | 49.8605 | 30.6055 | 30.1857 | 31.4515 | 37.4155 | 50.1792 | 38.2503 | 19.7559 | 3.5924 | -2.655 | -2.1797 | -0.33438 | 5.9813 | 22.6477 | 68.2732 | 96.9935 | 94.9127 | 103.0168 | 104.5773 | 89.224 | 75.996 | 71.0183
13.5703 | 2011-02-23 | 74.8735 | 73.5807 | 75.2911 | 68.5212 | 54.418 | 66.0531 | 110.4958 | 108.9008 | 124.5983 | 139.0183 | 135.3045 | 131.2665 | 127.433 | 123.5415 | 121.4796 | 127.0935 | 144.0391 | 150.3097 | 154.9895 | 162.7945 | 158.7115 | 147.1361 | 132.2289 | 133.2611
13.9994 | 2011-02-24 | 134.495 | 115.332 | 101.2441 | 98.4976 | 76.5187 | 78.6574 | 112.4115 | 117.945 | 100.8153 | 124.6026 | 122.8549 | 111.0843 | 127.6576 | 146.6244 | 139.1198 | 152.7565 | 159.979 | 165.2342 | 173.2945 | 158.9498 | 132.1743 | 109.5896 | 110.1577 | 77.0734
16.9419 | 2011-02-25 | 83.5827 | 97.336 | 117.2788 | 126.5474 | 139.6336 | 146.0873 | 157.5419 | 157.2447 | 140.6903 | 132.8807 | 134.4863 | 104.6212 | 86.2315 | 81.1695 | 100.5593 | 97.782 | 130.3466 | 159.3138 | 162.5989 | 153.1278 | 140.7827 | 126.4783 | 127.6431 | 108.8836
9.7144 | 2011-02-26 | 40.9239 | 25.4412 | 21.9826 | 22.1467 | 42.6467 | 55.5235 | 70.9465 | 79.541 | 103.1104 | 148.7877 | 169.9372 | 171.3263 | 165.5165 | 158.9455 | 154.2757 | 156.4094 | 171.9406 | 170.486 | 170.3126 | 165.0382 | 158.0912 | 151.0669 | 154.5796 | 147.6913
4.6229 | 2011-02-27 | 140.8781 | 118.5941 | 111.4639 | 85.9473 | 57.8119 | 29.424 | 23.8704 | 22.6789 | 22.1362 | 20.6351 | 29.1216 | 41.2351 | 51.3018 | 53.7885 | 33.3042 | 89.5922 | 154.5513 | 163.5655 | 170.7883 | 158.1894 | 158.7619 | 148.9551 | 149.0915 | 142.169
5.4576 | 2011-02-28 | 133.621 | 107.9579 | 113.107 | 128.3146 | 130.5469 | 141.3689 | 150.9163 | 149.8884 | 143.1991 | 132.0894 | 129.5818 | 111.7529 | 139.4589 | 134.2086 | 143.3575 | 152.5767 | 150.0861 | 152.0315 | 156.5798 | 158.0351 | 130.8174 | 86.0255 | 56.0903 | 58.1346
-27.5669 | 2011-03-01 | 39.5792 | 24.1819 | 22.2144 | 20.9974 | 24.2339 | 28.0516 | 30.5544 | 40.8684 | 39.569 | 41.3728 | 5.1461 | 9.786 | -10.9839 | 4.0949 | 23.706 | 65.8095 | 112.9427 | 111.172 | 100.3748 | 114.0486 | 124.6439 | 122.7374 | 142.082 | 154.1228
-45.3845 | 2011-03-02 | 155.4114 | 144.3569 | 145.9903 | 154.7904 | 160.2883 | 162.6093 | 167.4521 | 172.5022 | 162.7854 | 148.4412 | 141.2668 | 127.823 | 133.438 | 131.6168 | 130.7046 | 145.4155 | 153.5491 | 169.876 | 162.3793 | 140.1509 | 145.2056 | 109.9609 | 99.8052 | 81.7266
-40.7334 | 2011-03-03 | 79.3978 | 93.8003 | 103.2487 | 98.9839 | 86.2724 | 77.4676 | 89.9238 | 88.3572 | 68.3088 | 52.2144 | 23.1876 | 10.4508 | 11.2708 | 31.1686 | 17.2388 | 28.5348 | 39.2961 | 71.3142 | 80.8345 | 79.9057 | 82.6867 | 91.7369 | 100.0343 | 103.029
-27.1568 | 2011-03-04 | 99.486 | 105.9664 | 111.5601 | 121.4469 | 129.2133 | 131.2944 | 129.2835 | 133.6176 | 135.8262 | 134.7293 | 128.0836 | 137.4055 | 124.9305 | 119.0833 | 129.6763 | 145.2225 | 161.3389 | 173.0852 | 122.476 | 91.5066 | 74.1564 | 50.3684 | 58.9372 | 55.1665
-8.3844 | 2011-03-05 | 47.8658 | 55.9946 | 34.7051 | 32.2432 | 33.244 | 39.9141 | 61.0143 | 72.2444 | 100.487 | 125.575 | 127.6661 | 133.9013 | 140.8435 | 144.5344 | 152.9381 | 156.8919 | 133.1835 | 100.4816 | 101.5882 | 131.4107 | 149.6036 | 159.3868 | 162.2775 | 158.9121
20.237 | 2011-03-06 | 157.4447 | 153.5461 | 143.8934 | 131.994 | 126.0828 | 121.7095 | 115.6434 | 96.7661 | 82.7102 | 87.527 | 83.6797 | 79.5087 | 63.7235 | 81.108 | 89.5067 | 97.3037 | 79.3534 | 84.0206 | 86.7731 | 94.6554 | 97.8397 | 108.1112 | 113.4893 | 120.3263
43.3643 | 2011-03-07 | 121.0417 | 119.8194 | 131.8545 | 140.8647 | 122.6949 | 116.3391 | 126.5438 | 101.2087 | 84.6928 | 77.7828 | 39.054 | 27.3505 | 36.2512 | 56.6073 | 67.2025 | 83.1461 | 119.5632 | 155.6574 | 168.0257 | 168.0161 | 162.6503 | 163.3759 | 162.7001 | 156.5215
68.2852 | 2011-03-08 | 151.6048 | 143.244 | 143.1193 | 145.1363 | 150.2966 | 154.0295 | 157.5127 | 151.3561 | 131.8864 | 83.3557 | 95.582 | 97.6856 | 91.7114 | 80.5496 | 113.3512 | 68.7915 | 43.3941 | 49.7347 | 51.3118 | 64.9555 | 77.3621 | 100.6686 | 116.2512 | 130.6863
60.8398 | 2011-03-09 | 142.7184 | 144.1968 | 149.99 | 152.2453 | 152.8106 | 158.0005 | 164.5822 | 155.3941 | 142.6461 | 128.4609 | 119.4067 | 117.7243 | 117.303 | 109.5575 | 130.4001 | 141.2082 | 153.8179 | 178.278 | 182.6216 | 183.5578 | 180.579 | 178.3007 | 169.4963 | 158.6509
47.4011 | 2011-03-10 | 158.2054 | 157.3761 | 154.6405 | 136.6761 | 113.5388 | 100.0109 | 102.2561 | 110.3062 | 116.6119 | 116.0143 | 128.8104 | 123.3558 | 137.9712 | 144.3383 | 140.3163 | 121.5604 | 158.3358 | 171.3696 | 158.0275 | 159.092 | 154.0654 | 131.2915 | 118.5408 | 124.9405
47.7223 | 2011-03-11 | 120.7333 | 73.8821 | 52.0673 | 55.26 | 53.8413 | 45.9909 | 57.4817 | 96.752 | 98.2751 | 78.4075 | 80.6485 | 72.7082 | 77.7243 | 93.8122 | 108.1882 | 154.9419 | 173.2889 | 183.5251 | 185.9618 | 181.8438 | 156.119 | 150.5103 | 144.2763 | 142.1886
53.2962 | 2011-03-12 | 138.8436 | 129.2569 | 128.053 | 133.6462 | 132.2101 | 142.7788 | 156.8941 | 157.5218 | 139.8597 | 126.381 | 121.404 | 124.5989 | 127.5768 | 117.6968 | 97.7837 | 60.8543 | 49.0545 | 42.5752 | 55.8502 | 59.498 | 62.8813 | 70.2358 | 81.3748 | 75.4647
41.5447 | 2011-03-13 | 76.5641 | 77.8703 | 81.0968 | 80.8326 | 89.7196 | 96.0336 | 106.9125 | 102.4054 | 90.6153 | 67.9393 | 54.269 | 45.4622 | 37.7306 | 45.009 | 69.6705 | 92.6253 | 109.1432 | 131.2558 | 159.1378 | 140.738 | 157.0408 | 157.3961 | 138.4468 | 119.4333
48.6255 | 2011-03-14 | 100.102 | 64.9086 | 38.1761 | 38.9477 | 42.6574 | 35.9947 | 38.5175 | 46.2444 | 67.0296 | 68.501 | 51.2056 | 58.3131 | 68.5175 | 95.4962 | 110.319 | 116.2018 | 48.6009 | 79.5554 | 128.2155 | 151.5167 | 163.6652 | 159.1102 | 142.9526 | 135.7734
49.0337 | 2011-03-15 | 132.6963 | 119.2307 | 122.3319 | 118.3406 | 135.4876 | 145.6091 | 161.518 | 155.3143 | 147.0221 | 140.3514 | 133.8728 | 125.9877 | 117.7135 | 105.1265 | 113.1357 | 118.0811 | 90.4018 | 46.1924 | 42.8873 | 45.6222 | 45.244 | 40.6031 | 32.0331 | 23.029
61.1796 | 2011-03-16 | 16.866 | 13.9501 | 11.9938 | 12.0856 | 13.8366 | 19.1657 | 29.8467 | 20.1538 | 1.9538 | -12.133 | -2.4583 | -5.5896 | 6.0302 | 27.8441 | 64.0903 | 101.5819 | 136.8896 | 151.8273 | 158.5976 | 176.7251 | 184.3534 | 173.6171 | 165.5768 | 151.5574
61.5474 | 2011-03-17 | 139.4299 | 135.2879 | 131.3446 | 134.179 | 132.8347 | 133.5453 | 138.7152 | 135.3249 | 135.4721 | 139.0704 | 104.601 | 110.061 | 104.798 | 100.2531 | 96.2797 | 82.1425 | 65.3101 | 88.9285 | 97.6778 | 96.2985 | 99.6099 | 96.3943 | 92.2535 | 71.8385
78.7465 | 2011-03-18 | 62.2687 | 63.4175 | 65.8884 | 68.1448 | 70.0676 | 78.1121 | 103.2986 | 97.2796 | 85.4439 | 89.6569 | 64.1849 | 73.4062 | 48.5553 | 56.9591 | 67.9603 | 67.7873 | 73.084 | 74.5992 | 74.4511 | 87.898 | 89.1924 | 74.2374 | 55.7855 | 65.5902
86.3174 | 2011-03-19 | 90.7288 | 76.0324 | 79.0105 | 95.2192 | 102.5433 | 123.1101 | 142.7723 | 134.3018 | 113.5388 | 106.535 | 112.3939 | 114.4972 | 119.0655 | 118.5266 | 120.7762 | 126.5295 | 139.0046 | 151.6557 | 85.7851 | 96.9039 | 100.4478 | 96.2928 | 48.3388 | 42.953
84.3736 | 2011-03-20 | 53.9218 | 52.2529 | 52.3269 | 35.3788 | 27.955 | 28.1535 | 31.0436 | 11.6821 | -6.1585 | -14.772 | -22.8984 | -29.2235 | -26.6413 | -24.7557 | -17.9703 | -7.1662 | 17.3139 | 27.2262 | 34.041 | 62.943 | 91.8114 | 112.8223 | 120.2972 | 116.2117
78.6795 | 2011-03-21 | 129.99 | 141.4653 | 145.8739 | 145.2173 | 146.3049 | 149.1924 | 152.6016 | 144.8498 | 121.9275 | 110.8144 | 103.3709 | 98.7147 | 107.0722 | 113.5186 | 126.372 | 119.8634 | 127.7269 | 126.3896 | 131.2663 | 135.4663 | 119.6437 | 126.6672 | 126.479 | 116.1009
53.8254 | 2011-03-22 | 114.093 | 115.5255 | 117.3822 | 122.2436 | 124.4292 | 131.0733 | 145.5581 | 152.9547 | 148.1652 | 147.3411 | 145.4442 | 148.8118 | 143.635 | 141.074 | 146.8418 | 147.9987 | 154.0158 | 159.3016 | 159.0972 | 162.0452 | 162.4766 | 163.6865 | 160.4144 | 155.4109
41.4753 | 2011-03-23 | 152.9959 | 148.656 | 138.0917 | 134.3646 | 137.768 | 129.4971 | 137.9013 | 129.492 | 130.346 | 121.7944 | 116.7481 | 103.4548 | 124.4183 | 151.3889 | 148.9043 | 149.9841 | 167.7717 | 181.3796 | 181.3863 | 180.9674 | 178.2409 | 171.1964 | 159.23 | 158.8364
46.4783 | 2011-03-24 | 147.8854 | 139.1202 | 136.3566 | 135.6671 | 139.2459 | 140.5522 | 130.6041 | 139.769 | 148.512 | 129.7223 | 129.5863 | 111.3111 | 113.7288 | 108.6981 | 122.5491 | 135.051 | 145.8898 | 165.6643 | 161.0423 | 167.7988 | 169.4072 | 165.1471 | 157.7057 | 151.0851
44.3365 | 2011-03-25 | 149.4471 | 148.8382 | 147.6063 | 147.0926 | 147.7545 | 148.8388 | 153.9963 | 146.3063 | 143.0825 | 145.9346 | 147.1536 | 138.1476 | 130.523 | 146.9915 | 131.3675 | 139.9549 | 150.5467 | 162.8894 | 108.3355 | 93.7749 | 89.4589 | 92.895 | 94.1377 | 89.9849
27.1526 | 2011-03-26 | 90.2093 | 86.8474 | 84.2266 | 95.0224 | 118.8698 | 124.8792 | 135.973 | 135.1901 | 123.4537 | 115.367 | 109.8541 | 78.3367 | 84.1408 | 82.5463 | 93.8007 | 109.3051 | 130.7911 | 117.9654 | 74.0991 | 30.0938 | 30.2483 | 26.5471 | 19.9764 | 15.6994
16.9865 | 2011-03-27 | 13.4089 | 11.8081 | 16.8334 | 11.758 | 11.3253 | 17.7112 | 25.7756 | 29.0558 | 13.2378 | -0.35433 | -0.46951 | 13.8912 | 43.3473 | 67.1768 | 88.5291 | 116.9941 | 139.2362 | 151.6086 | 153.0681 | 159.2555 | 160.5914 | 157.9486 | 149.9407 | 143.5691
26.6405 | 2011-03-28 | 138.7558 | 137.9213 | 136.2402 | 131.4469 | 131.6026 | 134.7615 | 133.5952 | 109.6379 | 89.4234 | 96.7346 | 91.6776 | 82.3173 | 93.2488 | 81.8189 | 101.4663 | 92.9705 | 105.8279 | 117.63 | 91.5192 | 104.8925 | 121.9986 | 125.0985 | 128.9399 | 131.7311
31.3673 | 2011-03-29 | 122.9841 | 117.5104 | 116.8429 | 128.253 | 140.194 | 148.3287 | 160.0292 | 147.5574 | 131.1327 | 119.9401 | 115.4886 | 112.5794 | 112.4247 | 113.9909 | 118.7742 | 114.5812 | 78.3418 | 67.2528 | 44.017 | 43.9901 | 51.7293 | 81.0241 | 78.7073 | 44.6718
39.3863 | 2011-03-30 | 26.9926 | 53.0325 | 8.3319 | 7.1932 | 19.2961 | 14.8207 | 22.664 | 14.1493 | 2.6306 | -3.7782 | -4.2464 | -4.5103 | -0.43966 | 7.3138 | 16.2735 | 28.6607 | 38.8823 | 56.123 | 73.6151 | 76.7121 | 84.4019 | 64.0482 | 30.2296 | 21.6005
60.0501 | 2011-03-31 | 14.7744 | 11.0098 | 18.3074 | 22.462 | 28.9343 | 16.9541 | 21.3973 | 21.6673 | 27.5678 | -4.479 | 13.7432 | 19.9068 | 45.4626 | 62.425 | 97.9562 | 141.9836 | 154.16 | 170.851 | 170.8069 | 175.0512 | 170.634 | 150.647 | 126.2047 | 105.0382
100.324 | 2011-04-01 | 92.4962 | 79.6296 | 81.7461 | 84.2277 | 98.2986 | 112.0307 | 125.2258 | 124.3022 | 114.6524 | 117.3587 | 119.4551 | 118.0937 | 124.6566 | 132.9358 | 146.4142 | 146.5922 | 142.4551 | 127.2348 | 99.6525 | 119.5563 | 134.6068 | 159.1989 | 143.7825 | 118.6442
118.3315 | 2011-04-02 | 116.1911 | 111.5332 | 20.4554 | 9.5939 | 10.4572 | 15.5457 | 23.9168 | 25.1225 | 27.6416 | 21.3795 | 23.1347 | 41.0223 | 34.6081 | 17.6341 | 20.2716 | 23.1312 | 25.968 | 32.5899 | 35.472 | 43.4655 | 58.4222 | 82.1563 | 104.494 | 118.0141
123.4983 | 2011-04-03 | 104.5713 | 113.1991 | 124.0532 | 141.3274 | 142.1675 | 137.9224 | 143.7996 | 139.6864 | 136.2251 | 127.8722 | 125.4245 | 122.6999 | 122.1679 | 110.1744 | 99.5332 | 124.8948 | 130.8718 | 147.4496 | 140.2509 | 124.4522 | 124.6715 | 134.3099 | 128.6586 | 116.5031
125.5436 | 2011-04-04 | 114.648 | 119.2111 | 124.2821 | 127.4665 | 128.5664 | 135.2476 | 142.2343 | 129.7831 | 113.161 | 97.3293 | 117.3867 | 107.6774 | 118.2757 | 108.0087 | 128.8791 | 122.4923 | 99.4851 | 112.7499 | 114.5873 | 110.808 | 122.5419 | 128.5507 | 124.1978 | 124.8231
66.8309 | 2011-04-05 | 136.1794 | 139.931 | 141.6529 | 144.847 | 147.0998 | 153.5624 | 162.0716 | 147.6832 | 131.3331 | 115.0049 | 102.0132 | 88.0777 | 76.1134 | 76.8757 | 53.5835 | 59.1623 | 41.6597 | 66.6824 | 88.5062 | 78.9552 | 84.266 | 98.7146 | 98.0275 | 74.5144
49.023 | 2011-04-06 | 100.7143 | 115.1495 | 116.0847 | 68.2972 | 59.0899 | 65.5173 | 58.2598 | 14.4477 | 1.1104 | -9.3971 | -16.2441 | -15.0191 | -19.4562 | -1.8115 | 6.0501 | 11.1551 | 28.3602 | 36.7478 | 36.568 | 38.1067 | 36.9516 | 67.8687 | 26.8931 | 22.614
25.7915 | 2011-04-07 | 17.8504 | 14.2079 | 13.6918 | 13.3977 | 16.2461 | 20.665 | 28.0085 | 20.7258 | 8.3598 | 2.7053 | -3.8689 | -4.9744 | 9.2381 | 21.1279 | 40.8643 | 33.2139 | 23.4008 | 38.4251 | 49.6978 | 103.4087 | 130.2016 | 157.1973 | 162.7114 | 159.4386
22.184 | 2011-04-08 | 151.662 | 148.1238 | 144.869 | 143.256 | 139.6459 | 139.2988 | 143.9395 | 126.2343 | 104.1313 | 88.016 | 85.8883 | 89.5434 | 90.2193 | 105.0429 | 107.497 | 123.1504 | 134.9017 | 163.6793 | 168.521 | 170.7174 | 172.1137 | 159.7252 | 134.4435 | 127.8763
17.8065 | 2011-04-09 | 122.1073 | 111.5805 | 85.3664 | 80.9262 | 94.3738 | 106.8388 | 134.8863 | 152.147 | 153.1486 | 160.1131 | 148.3361 | 144.3715 | 134.7137 | 120.552 | 130.7228 | 131.3806 | 128.1664 | 127.0531 | 104.9299 | 102.6383 | 96.2316 | 88.1143 | 99.5719 | 100.1658
16.8701 | 2011-04-10 | 106.9135 | 118.2986 | 126.5625 | 119.2389 | 56.7953 | 51.5056 | 45.4067 | 29.699 | 44.5498 | 60.948 | 95.3158 | 118.05 | 96.4168 | 81.9677 | 99.4852 | 97.1521 | 108.7723 | 111.7759 | 76.0132 | 49.247 | 36.2578 | 43.2342 | 45.6903 | 53.3622
17.8131 | 2011-04-11 | 82.9147 | 128.9943 | 135.4335 | 131.8662 | 123.2887 | 102.0574 | 100.9165 | 81.0338 | 42.9658 | 25.3984 | 41.7905 | 28.0196 | 54.8708 | 63.025 | 69.1475 | 78.6441 | 76.4576 | 100.5349 | 115.4012 | 131.0219 | 127.8111 | 119.2915 | 111.7681 | 105.6596
20.1424 | 2011-04-12 | 114.7903 | 118.8001 | 113.214 | 100.8332 | 94.8674 | 114.0052 | 142.394 | 143.7897 | 132.431 | 125.5787 | 119.201 | 147.1172 | 153.2366 | 155.6619 | 167.0345 | 157.4566 | 167.4904 | 175.673 | 178.199 | 179.6325 | 172.2536 | 160.7317 | 150.5012 | 140.6124
27.5239 | 2011-04-13 | 127.7846 | 112.6017 | 113.366 | 123.9784 | 125.8051 | 136.3209 | 151.4431 | 151.1833 | 147.0258 | 147.7859 | 147.7228 | 144.0236 | 144.8963 | 111.7594 | 110.4407 | 89.5572 | 130.5877 | 165.5512 | 173.8094 | 179.1656 | 153.8453 | 158.3005 | 49.0938 | 56.3342
36.2034 | 2011-04-14 | 105.1169 | 104.3176 | 81.8338 | 73.4373 | 93.8949 | 113.1574 | 134.2731 | 133.7375 | 128.2677 | 120.1528 | 109.7419 | 100.9184 | 95.391 | 94.0585 | 86.5756 | 93.8387 | 113.1774 | 99.4989 | 94.2834 | 81.6395 | 83.5535 | 102.8352 | 112.6054 | 92.2831
32.2002 | 2011-04-15 | 88.7177 | 75.882 | 59.7878 | 63.0649 | 96.1396 | 118.3384 | 127.9469 | 120.5088 | 106.1837 | 44.6376 | 71.0631 | 28.4501 | -18.7734 | -12.9401 | -5.1173 | 8.9376 | 23.8658 | 51.1044 | 70.3306 | 71.4541 | 72.4003 | 80.5447 | 47.9238 | 22.1751
22.4703 | 2011-04-16 | 15.6154 | 23.7952 | 26.5039 | 52.4371 | 66.2692 | 87.7386 | 114.7172 | 131.2959 | 131.4657 | 121.3483 | 120.1979 | 116.08 | 111.6379 | 129.566 | 134.6824 | 143.4632 | 164.9121 | 176.508 | 174.8843 | 173.5916 | 170.9087 | 156.2735 | 142.353 | 140.8657
-2.214 | 2011-04-17 | 144.7908 | 143.4189 | 134.5966 | 136.1474 | 139.9738 | 142.1605 | 141.8193 | 126.3433 | 110.6755 | 86.7148 | 53.0642 | 45.7794 | 19.7186 | 9.5095 | -1.2911 | 4.9551 | 20.2396 | 40.0768 | 42.525 | 42.9482 | 81.2827 | 39.3288 | 25.2718 | 21.1139
-3.1516 | 2011-04-18 | 15.691 | 33.0972 | 67.2163 | 59.9501 | 43.0655 | 46.0925 | 21.1082 | -11.3358 | -27.5784 | -32.6147 | -41.4371 | -39.3513 | -38.9414 | -33.9826 | -25.5533 | -8.729 | 14.901 | 28.788 | 30.8614 | 34.3175 | 33.6374 | 28.7279 | 21.2311 | 13.6648
-4.1702 | 2011-04-19 | 7.7522 | 3.5713 | 1.1799 | 11.4031 | 19.1405 | 18.3232 | 22.3936 | 23.7962 | 17.4106 | 6.1089 | 15.7684 | -8.2505 | 17.6601 | 25.5862 | 29.5475 | 32.1423 | 46.6079 | 88.9086 | 130.9679 | 135.2201 | 131.5679 | 91.8565 | 92.9398 | 73.4657
8.8912 | 2011-04-20 | 60.5867 | 53.2974 | 39.8463 | 31.6705 | 18.3495 | 22.3472 | 69.1208 | 100.5825 | 98.6822 | 99.3657 | 94.2191 | 83.2176 | 79.7186 | 89.982 | 94.5642 | 106.2245 | 119.4725 | 133.0567 | 133.4639 | 151.0752 | 163.431 | 164.1333 | 160.3428 | 151.5948
56.4074 | 2011-04-21 | 146.8332 | 142.0504 | 141.1141 | 139.5609 | 141.1518 | 144.6688 | 151.9022 | 144.863 | 148.3603 | 155.0628 | 131.0273 | 118.829 | 118.5368 | 125.4399 | 134.2177 | 160.914 | 178.0196 | 176.7467 | 169.4091 | 158.7424 | 152.6336 | 143.512 | 139.7201 | 136.1336
96.1667 | 2011-04-22 | 129.1335 | 131.7034 | 130.5955 | 130.5259 | 133.0395 | 136.972 | 143.9053 | 127.6661 | 118.9658 | 117.0913 | 109.9294 | 106.2896 | 104.8141 | 112.6787 | 123.6869 | 124.9147 | 109.3939 | 138.1354 | 147.9738 | 139.0563 | 112.2986 | 108.4542 | 90.4763 | 93.6724
133.656 | 2011-04-23 | 89.8082 | 81.4423 | 78.7024 | 85.8234 | 88.6823 | 95.3852 | 112.4187 | 128.2796 | 133.5218 | 126.062 | 136.8341 | 128.4952 | 143.6559 | 160.257 | 151.3044 | 158.575 | 132.1446 | 120.3415 | 152.3663 | 130.2726 | 116.7183 | 103.9189 | 98.8753 | 92.121
128.9435 | 2011-04-24 | 36.6881 | 17.4848 | 12.0498 | 5.326 | 14.2199 | 18.6685 | 40.5565 | 45.2444 | 40.9594 | 41.8217 | 38.6261 | 14.0064 | 27.2763 | 23.252 | 14.5925 | -5.0007 | 16.9895 | 21.6769 | 22.8843 | 33.4105 | 52.5268 | 34.8272 | 17.4735 | 23.5041
131.088 | 2011-04-25 | 47.3092 | 57.2869 | 52.7344 | 63.9314 | 79.0224 | 87.6344 | 89.5278 | 85.3506 | 87.091 | 82.9505 | 83.9983 | 85.8756 | 91.0886 | 98.3632 | 112.8621 | 120.2066 | 125.1478 | 126.1457 | 151.7545 | 154.8121 | 162.7207 | 159.0081 | 151.5589 | 143.313
125.6315 | 2011-04-26 | 137.9432 | 134.979 | 133.7799 | 129.7614 | 126.1097 | 120.4396 | 117.6518 | 102.1309 | 105.4334 | 100.6405 | 102.3699 | 103.8071 | 115.3861 | 128.0644 | 132.5253 | 135.0455 | 148.2218 | 151.2843 | 139.906 | 145.0012 | 150.9839 | 150.8452 | 139.9046 | 128.1054
131.0257 | 2011-04-27 | 121.8258 | 115.4152 | 118.319 | 121.0775 | 119.9079 | 127.8448 | 140.6381 | 134.6814 | 125.9722 | 134.1642 | 123.4192 | 116.715 | 125.9631 | 126.7948 | 131.3429 | 145.9779 | 163.1502 | 172.551 | 171.6821 | 172.23 | 166.9767 | 132.0508 | 127.7513 | 124.3095
123.0215 | 2011-04-28 | 133.0469 | 134.6063 | 119.6212 | 106.0877 | 79.11 | 36.9123 | 24.3331 | 25.9881 | 13.9966 | -7.1075 | -13.666 | -0.58367 | -8.7268 | 12.2247 | 25.7713 | 32.9198 | 33.0975 | 40.9559 | 38.4016 | 35.7181 | 35.6956 | 62.2271 | 85.2631 | 74.1394
98.0398 | 2011-04-29 | 62.9238 | 61.7847 | 52.1228 | 50.7655 | 42.5449 | 38.9783 | 42.1784 | 52.931 | 36.5129 | 49.4384 | 56.8628 | 57.2202 | 57.9377 | 78.4863 | 36.3665 | 89.9845 | 101.2809 | 132.7152 | 107.3796 | 122.5733 | 145.5783 | 111.6527 | 89.5023 | 75.1343
64.0685 | 2011-04-30 | 74.1595 | 64.2634 | 65.8955 | 77.599 | 87.8026 | 86.3881 | 93.719 | 87.5257 | 56.2859 | 27.1636 | 12.9384 | 18.4824 | 18.1109 | 30.3901 | 25.4004 | 40.2029 | 53.3196 | 77.7694 | 92.9642 | 112.1683 | 131.1336 | 140.0978 | 141.2805 | 141.9263
38.255 | 2011-05-01 | 139.3574 | 136.6946 | 134.3579 | 132.18 | 122.0489 | 118.2958 | 123.2338 | 118.2703 | 126.4702 | 122.841 | 119.4952 | 115.0077 | 113.0209 | 110.1423 | 120.8353 | 122.1131 | 128.6965 | 137.1013 | 142.5164 | 143.279 | 145.7948 | 141.2703 | 139.7816 | 130.0259
28.0551 | 2011-05-02 | 120.4135 | 88.702 | 89.451 | 93.3192 | 86.0897 | 84.7727 | 70.2976 | 54.7881 | 54.6645 | 44.5413 | 49.9288 | 48.4221 | 47.6118 | 67.6387 | 66.4679 | 96.8649 | 91.92 | 108.9008 | 116.8214 | 106.5844 | 126.2652 | 133.2182 | 93.9161 | 53.2054
22.7921 | 2011-05-03 | 48.741 | 21.5819 | 37.936 | 22.1716 | 10.555 | 25.7978 | 58.0061 | 73.6584 | 99.2974 | 121.0441 | 131.9293 | 145.451 | 146.166 | 140.2403 | 155.3557 | 137.942 | 146.8173 | 163.1479 | 166.7492 | 166.2086 | 164.4672 | 163.9215 | 152.6021 | 132.9572
24.914 | 2011-05-04 | 128.9803 | 123.2831 | 110.2291 | 114.1181 | 123.1884 | 129.2755 | 132.6808 | 128.6766 | 120.47 | 132.8649 | 116.086 | 99.0585 | 99.1703 | 87.5385 | 83.0246 | 114.9964 | 121.4314 | 137.6096 | 141.0156 | 156.3939 | 152.1473 | 150.5133 | 134.5203 | 120.4633
30.8251 | 2011-05-05 | 117.9864 | 113.0236 | 107.8967 | 114.2488 | 108.8383 | 107.4776 | 118.3323 | 108.0917 | 81.5193 | 75.1304 | 53.5831 | 47.0386 | 43.0791 | 58.5936 | 78.825 | 95.8782 | 110.4742 | 139.0162 | 147.9809 | 152.827 | 151.7771 | 153.3679 | 145.6607 | 137.5797
37.4846 | 2011-05-06 | 128.9855 | 123.2775 | 120.9591 | 123.5075 | 130.5833 | 135.8095 | 139.9623 | 126.9775 | 116.6658 | 109.1307 | 104.3893 | 104.9282 | 106.1388 | 114.0852 | 121.1114 | 131.0097 | 142.3684 | 163.2291 | 151.268 | 135.4895 | 158.3178 | 143.2376 | 135.5455 | 127.8455
30.9941 | 2011-05-07 | 112.3111 | 100.5008 | 78.7574 | 85.2691 | 73.2643 | 65.2748 | 99.1294 | 116.6473 | 99.7095 | 78.3475 | 75.9628 | 83.2326 | 97.6668 | 103.9613 | 108.7517 | 123.8589 | 142.3027 | 150.2706 | 131.8917 | 117.9246 | 90.3058 | 134.122 | 98.4374 | 94.9016
39.9005 | 2011-05-08 | 93.5763 | 77.3138 | 62.4474 | 45.1981 | 30.7225 | 53.2873 | 47.9768 | 55.9085 | 56.4819 | 74.1399 | 93.5672 | 84.246 | 77.7336 | 76.3622 | 101.747 | 115.5308 | 123.9481 | 121.8636 | 99.9125 | 61.6791 | 60.4351 | 50.6407 | 81.7114 | 82.9947
25.5853 | 2011-05-09 | 64.4066 | 44.3956 | 58.2655 | 52.4581 | 53.8148 | 50.078 | 72.0219 | 53.5396 | 11.0609 | 8.3986 | 25.2015 | 43.9013 | 56.8563 | 81.86 | 70.199 | 83.4124 | 100.3402 | 111.6304 | 97.0725 | 44.5545 | 35.8644 | 35.1731 | 21.521 | 13.4005
-1.9656 | 2011-05-10 | 14.8427 | 25.0991 | 17.6578 | 19.6404 | 46.1511 | 35.5818 | 40.8172 | 4.6836 | -16.8855 | -22.3396 | -29.9557 | -30.4295 | -24.6192 | -18.8379 | -13.79 | 2.3629 | 12.3747 | 24.8896 | 26.396 | 32.4893 | 44.1449 | 58.5233 | 51.9735 | 36.4454
-4.2995 | 2011-05-11 | 13.6648 | 30.3731 | 76.403 | 95.0014 | 73.4696 | 70.1679 | 74.0986 | 51.5016 | 74.8343 | 90.5006 | 115.4801 | 122.9426 | 129.8269 | 130.2711 | 143.6257 | 147.0699 | 154.4053 | 161.0806 | 165.4955 | 168.8167 | 165.5105 | 156.3854 | 145.5606 | 137.6767
-0.19855 | 2011-05-12 | 133.0808 | 125.5468 | 121.0875 | 95.1996 | 79.7685 | 83.7387 | 101.7822 | 115.6405 | 92.0885 | 78.0299 | 63.4571 | 47.6754 | 42.1668 | 62.6306 | 58.332 | 85.3838 | 101.2636 | 147.2551 | 151.4008 | 140.587 | 144.6561 | 140.295 | 131.77 | 111.2112
3.9084 | 2011-05-13 | 101.4331 | 101.906 | 100.0601 | 94.8382 | 79.1472 | 91.4475 | 112.1817 | 121.32 | 115.5599 | 95.5599 | 74.9268 | 59.8284 | 47.5161 | 60.18 | 50.8713 | 52.1886 | 5.1647 | 22.3401 | 49.4779 | 125.1217 | 147.6289 | 149.5982 | 145.1374 | 137.1366
13.8127 | 2011-05-14 | 125.1995 | 110.5433 | 83.788 | 66.1057 | 72.0367 | 78.9236 | 83.6314 | 82.7941 | 72.1979 | 51.086 | 31.604 | 33.8971 | 14.1396 | 30.3618 | 34.3532 | 46.8938 | 56.5589 | 72.2867 | 76.9596 | 87.5962 | 101.7672 | 100.3491 | 114.9663 | 124.708
24.6486 | 2011-05-15 | 124.2771 | 119.8176 | 115.4574 | 114.3072 | 123.0311 | 125.3243 | 124.2998 | 102.6697 | 98.509 | 77.923 | 77.8488 | 68.921 | 76.4836 | 105.4974 | 88.2957 | 91.8439 | 112.071 | 116.9084 | 122.5331 | 123.8024 | 128.7962 | 133.8987 | 133.9766 | 129.3246
48.7141 | 2011-05-16 | 128.3337 | 125.2285 | 122.8354 | 122.1354 | 122.2578 | 121.9547 | 116.899 | 113.5821 | 113.2415 | 101.2248 | 85.7451 | 68.8069 | 67.7423 | 62.906 | 65.9096 | 78.601 | 110.2177 | 129.3393 | 128.8895 | 135.622 | 144.9298 | 145.4826 | 137.8515 | 131.5055
64.791 | 2011-05-17 | 124.8807 | 119.096 | 116.4313 | 113.8896 | 114.7711 | 113.9756 | 114.3902 | 110.7247 | 106.3792 | 103.7119 | 84.9567 | 85.4341 | 84.2767 | 88.2466 | 85.4352 | 108.4685 | 115.5102 | 134.4231 | 149.2237 | 154.1643 | 155.7295 | 152.54 | 141.4937 | 135.4018
88.6897 | 2011-05-18 | 132.8574 | 128.6462 | 127.0751 | 125.863 | 127.4463 | 129.7723 | 134.3238 | 123.8551 | 114.5974 | 105.6114 | 102.1863 | 102.6925 | 110.1982 | 114.6349 | 124.0056 | 119.6192 | 117.9159 | 156.7527 | 159.7663 | 162.5419 | 162.0497 | 136.5011 | 111.064 | 99.0492
90.4065 | 2011-05-19 | 72.3228 | 55.0963 | 58.3228 | 31.3136 | 0.93763 | 13.9974 | 19.5422 | 51.623 | 54.4819 | 77.3522 | 93.1191 | 101.0539 | 104.513 | 105.7769 | 118.0512 | 130.3661 | 155.1287 | 161.3616 | 131.2004 | 151.2856 | 131.4407 | 114.4138 | 130.3719 | 85.9051
74.8654 | 2011-05-20 | 98.6485 | 100.2337 | 76.9595 | 80.2737 | 86.4571 | 86.7859 | 107.7099 | 120.8324 | 93.4936 | 89.5134 | 76.5321 | 69.9439 | 83.0008 | 107.8226 | 115.4624 | 144.1693 | 146.2572 | 126.0547 | 148.3041 | 144.8341 | 157.917 | 151.7139 | 140.913 | 131.5753
66.3865 | 2011-05-21 | 120.2033 | 98.7145 | 101.2013 | 107.0671 | 101.6621 | 92.8727 | 76.3078 | 91.49 | 101.3193 | 101.477 | 113.0014 | 116.7126 | 114.0108 | 104.972 | 127.3033 | 142.0374 | 139.0785 | 147.4196 | 157.0007 | 130.6395 | 88.0623 | 45.192 | 31.8351 | 26.9995
60.745 | 2011-05-22 | 75.8426 | 106.1876 | 105.3845 | 85.7463 | 62.0385 | 59.8481 | 69.5703 | 85.9785 | 55.5333 | 31.8617 | 32.0455 | 68.9174 | 65.4966 | 70.1104 | 39.4255 | 55.4606 | 8.95 | 56.0429 | 44.1082 | 28.1134 | 100.6337 | 32.6388 | 25.5546 | 95.7794
58.7564 | 2011-05-23 | 97.3933 | 100.8423 | 91.2788 | 41.7047 | 64.1571 | 84.1164 | 69.7732 | 51.5072 | 40.043 | 4.0081 | 3.0569 | 9.6866 | 24.3866 | 43.3098 | 51.8002 | 58.8461 | 53.2748 | 42.3179 | 53.7983 | 61.083 | 75.8537 | 80.6064 | 77.0544 | 93.4871
59.7357 | 2011-05-24 | 101.6606 | 109.0495 | 111.5374 | 117.8657 | 124.8309 | 130.0147 | 134.4804 | 129.4736 | 129.0709 | 120.4759 | 120.8904 | 122.9193 | 118.7867 | 126.0351 | 127.0382 | 123.5787 | 138.8082 | 148.8926 | 151.8437 | 151.7233 | 143.0363 | 119.6056 | 110.5946 | 89.3689
50.1154 | 2011-05-25 | 82.3434 | 72.0489 | 73.7821 | 80.6597 | 81.3489 | 89.3864 | 104.2222 | 85.103 | 63.4379 | 56.5675 | 63.6448 | 83.3145 | 103.735 | 111.1548 | 125.3329 | 143.9452 | 139.7944 | 152.7068 | 151.9435 | 126.7077 | 96.4825 | 71.8121 | 41.0754 | 40.5652
63.6155 | 2011-05-26 | 40.8809 | 38.0237 | 63.0299 | 84.4334 | 52.5975 | 69.3409 | 116.9606 | 129.2029 | 136.4446 | 119.0156 | 123.3217 | 129.0538 | 121.166 | 122.6124 | 131.8161 | 76.0579 | 162.9464 | 158.9423 | 126.4366 | 65.5037 | 99.5272 | 134.7494 | 139.9232 | 136.5965
62.5184 | 2011-05-27 | 115.7201 | 92.0052 | 112.1036 | 120.2157 | 111.9534 | 128.0915 | 136.5752 | 130.7083 | 149.6897 | 151.4766 | 143.8713 | 95.9443 | 77.2624 | 101.2389 | 111.9343 | 148.7206 | 123.3303 | 125.4427 | 119.1996 | 122.9198 | 95.3624 | 81.7663 | 52.1189 | 36.9615
116.5434 | 2011-05-28 | 54.9349 | 82.6562 | 83.5685 | 88.9366 | 99.7217 | 109.1549 | 115.5353 | 121.1353 | 119.5445 | 109.3669 | 89.1432 | 72.7425 | 69.5614 | 33.1976 | 56.723 | 47.9715 | 48.1478 | 59.7599 | 54.3875 | 47.4804 | 43.3425 | 34.9288 | 53.1316 | 49.7289
134.465 | 2011-05-29 | 40.2699 | 2.0081 | -3.3235 | -6.3581 | -6.8258 | -7.6383 | -11.6616 | -11.6317 | -14.014 | 13.1084 | 67.0434 | 109.2337 | 134.0641 | 141.006 | 145.9828 | 143.9676 | 150.1863 | 154.1186 | 138.6835 | 120.9036 | 112.2215 | 112.3095 | 99.7478 | 94.8072
136.4179 | 2011-05-30 | 89.8844 | 94.2905 | 109.6505 | 102.1159 | 111.5241 | 111.2409 | 97.3928 | 85.9785 | 82.4128 | 72.1634 | 75.7404 | 75.5971 | 68.7647 | 75.8111 | 70.0846 | 28.1 | 124.1628 | 124.8068 | 135.6342 | 129.4171 | 130.3113 | 105.6388 | 75.8577 | 69.5575
137.1728 | 2011-05-31 | 75.4573 | 64.2413 | 78.5369 | 106.7173 | 115.8861 | 119.252 | 118.2216 | 106.3964 | 95.1678 | 86.8094 | 77.3925 | 76.5226 | 78.7215 | 96.513 | 91.9021 | 106.3086 | 131.6956 | 146.6713 | 81.9942 | 41.6908 | 102.5112 | 122.6908 | 137.251 | 133.3344
126.7743 | 2011-06-01 | 126.3614 | 112.3163 | 101.8027 | 103.2998 | 114.5357 | 129.0736 | 133.6468 | 137.859 | 137.8406 | 140.3656 | 120.8853 | 134.2175 | 133.6311 | 137.4843 | 169.418 | 159.2443 | 167.2916 | 170.3999 | 168.8183 | 159.0189 | 135.6064 | 125.0263 | 107.8894 | 93.6934
96.2214 | 2011-06-02 | 91.3294 | 88.4844 | 85.9282 | 83.068 | 91.5114 | 100.1998 | 111.4427 | 118.6804 | 114.1565 | 103.8645 | 113.8358 | 95.6064 | 152.9778 | 145.6183 | 147.7443 | 161.3718 | 163.4894 | 168.352 | 164.9246 | 148.8726 | 122.7227 | 120.6936 | 113.2419 | 101.4741
103.1716 | 2011-06-03 | 90.6173 | 82.7019 | 77.9915 | 56.4502 | 53.9792 | 72.3748 | 90.6231 | 93.3844 | 94.1755 | 96.7701 | 98.0568 | 95.98 | 103.4537 | 120.1983 | 114.9586 | 137.954 | 152.8368 | 156.2528 | 70.615 | 94.7845 | 60.8412 | 54.9871 | 47.0642 | 89.9887
104.6745 | 2011-06-04 | 111.7642 | 128.1146 | 122.4717 | 112.3431 | 126.8616 | 134.3507 | 135.2808 | 133.0281 | 132.4285 | 120.4156 | 117.862 | 124.5632 | 131.6499 | 146.3774 | 157.6633 | 171.0248 | 175.7491 | 184.6303 | 178.0648 | 158.2507 | 145.1963 | 114.4537 | 96.9818 | 97.8379
104.3894 | 2011-06-05 | 93.6012 | 88.1703 | 91.4651 | 76.7737 | 55.2447 | 70.444 | 89.2126 | 88.8079 | 51.9483 | 39.8887 | 45.7608 | 69.4345 | 66.1917 | 85.6204 | 124.1413 | 111.8549 | 134.755 | 147.3854 | 146.6203 | 155.4445 | 163.81 | 156.5245 | 103.0248 | 91.8681
83.1771 | 2011-06-06 | 80.6921 | 82.5199 | 85.8903 | 87.722 | 99.4338 | 106.3607 | 114.8269 | 109.1873 | 103.3011 | 108.9646 | 93.2919 | 99.3868 | 112.7484 | 125.6953 | 142.1976 | 148.1141 | 121.5583 | 104.1252 | 113.3707 | 64.3014 | 51.7368 | 105.9699 | 106.8989 | 93.218
78.5407 | 2011-06-07 | 80.1417 | 91.253 | 99.5101 | 106.4837 | 101.7192 | 95.3976 | 119.7937 | 128.0686 | 132.5422 | 98.179 | 75.6585 | 81.254 | 87.028 | 108.0759 | 109.6446 | 167.7064 | 140.8748 | 127.2065 | 105.243 | 101.4821 | 107.2125 | 156.9044 | 151.2585 | 141.3941
64.2311 | 2011-06-08 | 110.488 | 97.9558 | 89.2474 | 90.4208 | 96.1198 | 88.9774 | 118.8325 | 140.6665 | 149.8801 | 158.8753 | 162.8033 | 146.556 | 149.133 | 168.8121 | 105.526 | 142.16 | 164.8205 | 163.3113 | 171.9382 | 162.5037 | 160.6548 | 159.1948 | 128.8538 | 127.434
105.9667 | 2011-06-09 | 127.2252 | 125.6253 | 112.0784 | 110.5524 | 99.3489 | 102.1358 | 119.6859 | 119.9251 | 110.8763 | 116.54 | 122.4221 | 122.0523 | 134.3002 | 134.8267 | 155.5483 | 162.1766 | 156.3087 | 167.8504 | 145.094 | 72.7749 | 129.1282 | 101.9932 | 134.3369 | 119.9471
157.7059 | 2011-06-10 | 98.2891 | 108.9165 | 126.9595 | 132.0935 | 132.09 | 134.6442 | 144.1704 | 137.1615 | 131.7948 | 128.5585 | 136.4807 | 125.9997 | 120.1703 | 128.3658 | 135.8228 | 128.6645 | 153.886 | 177.0984 | 168.4836 | 160.3775 | 151.9594 | 145.106 | 138.8275 | 121.6343
183.0041 | 2011-06-11 | 108.631 | 99.1824 | 96.7575 | 94.9515 | 96.287 | 107.5713 | 130.4845 | 131.3943 | 124.9607 | 121.1476 | 122.9325 | 126.3708 | 145.5972 | 156.5707 | 155.2753 | 152.8811 | 151.3162 | 157.2962 | 161.3107 | 156.9678 | 153.363 | 86.4299 | 59.3573 | 89.7212
181.4827 | 2011-06-12 | 86.432 | 90.9717 | 96.946 | 103.1684 | 90.2651 | 97.345 | 102.3355 | 93.6007 | 84.7307 | 78.8517 | 94.9196 | 90.0839 | 113.2304 | 104.0529 | 96.858 | 107.056 | 91.458 | 48.76 | 13.5011 | 20.5517 | 113.6084 | 116.9828 | 96.4537 | 49.1636
152.5007 | 2011-06-13 | 29.4434 | 21.6175 | 31.0282 | 45.0471 | 56.1393 | 69.8333 | 83.557 | 78.0955 | 67.5498 | 70.8969 | 73.6924 | 83.1607 | 84.8288 | 85.7872 | 98.8613 | 102.7143 | 120.5565 | 132.6485 | 137.7937 | 136.231 | 126.2343 | 123.5191 | 113.3148 | 107.0856
141.1442 | 2011-06-14 | 107.8422 | 106.8342 | 104.7867 | 109.2992 | 117.1284 | 122.752 | 128.0402 | 122.3192 | 114.6454 | 107.1665 | 85.7898 | 81.2479 | 80.3562 | 90.6036 | 105.356 | 111.8969 | 45.0567 | 87.4549 | 129.42 | 115.6498 | 126.8748 | 124.8723 | 67.0908 | 94.2739
105.9724 | 2011-06-15 | 104.2121 | 107.8335 | 110.4978 | 118.3621 | 117.2931 | 123.1943 | 129.5313 | 124.1078 | 118.8159 | 113.1007 | 111.7651 | 122.9818 | 114.3095 | 113.8187 | 125.5326 | 47.9223 | 75.5908 | 69.5439 | 34.4531 | 28.4708 | 40.9224 | 91.0164 | 114.0971 | 129.4204
81.5154 | 2011-06-16 | 125.7886 | 107.2071 | 105.5505 | 117.1592 | 124.1927 | 124.3189 | 112.3254 | 108.7344 | 100.0904 | 87.7646 | 92.1449 | 107.5623 | 34.8515 | 42.5637 | 46.8171 | 74.6007 | 149.0845 | 151.744 | 166.1656 | 155.8868 | 153.7126 | 147.0778 | 143.3575 | 129.0792
62.5705 | 2011-06-17 | 113.58 | 114.9674 | 116.6767 | 122.8465 | 126.7116 | 122.8897 | 128.2586 | 122.418 | 121.5842 | 121.4422 | 127.565 | 122.7215 | 117.4072 | 124.7881 | 145.101 | 158.3889 | 165.7978 | 171.9738 | 171.0905 | 160.1336 | 152.4817 | 146.6003 | 136.1368 | 123.7594
73.3259 | 2011-06-18 | 109.9423 | 80.9718 | 83.9101 | 79.2682 | 88.8122 | 102.9053 | 125.2018 | 125.0949 | 122.8833 | 115.6548 | 115.6624 | 115.9742 | 117.3495 | 134.6033 | 149.0392 | 165.1548 | 179.9673 | 192.5495 | 181.6967 | 175.8837 | 171.4047 | 162.1639 | 146.9592 | 141.1677
51.8849 | 2011-06-19 | 135.4767 | 126.8951 | 126.7234 | 125.3534 | 124.957 | 128.996 | 128.2843 | 113.2369 | 104.5719 | 103.8282 | 96.1443 | 90.5979 | 88.7726 | 86.0345 | 96.6936 | 110.2849 | 120.2489 | 140.392 | 97.8028 | 79.29 | 61.7444 | 60.8916 | 81.3095 | 98.4145
48.6614 | 2011-06-20 | 94.4134 | 89.4133 | 83.3087 | 101.6392 | 104.1681 | 90.4792 | 84.4142 | 79.7791 | 78.1228 | 67.7905 | 73.9117 | 59.4223 | 70.8041 | 66.0266 | 68.6489 | 56.6669 | 131.9018 | 138.3672 | 141.135 | 154.0883 | 152.3049 | 134.2094 | 123.0955 | 132.5813
53.0862 | 2011-06-21 | 119.8891 | 79.7157 | 103.6955 | 99.8688 | 64.062 | 31.422 | 65.0587 | 81.8314 | 104.2923 | 116.4478 | 128.9914 | 126.5026 | 141.2527 | 146.8362 | 170.237 | 167.4819 | 75.2561 | 54.7417 | 65.4262 | 75.5078 | 62.8581 | 114.931 | 77.6644 | 119.4102
59.2659 | 2011-06-22 | 136.1057 | 135.4342 | 132.8235 | 129.2917 | 131.0813 | 133.7949 | 134.7649 | 133.5156 | 130.5161 | 121.5734 | 73.1928 | 78.6332 | 79.8939 | 96.4956 | 109.9262 | 126.5037 | 158.3721 | 130.792 | 81.1535 | 67.5234 | 73.6654 | 98.8961 | 70.9219 | 95.9515
34.0298 | 2011-06-23 | 104.9094 | 90.9444 | 92.992 | 91.7272 | 91.2323 | 91.9021 | 104.9162 | 107.9921 | 111.4822 | 118.4365 | 115.9878 | 121.5086 | 116.6069 | 133.1447 | 150.3867 | 148.3199 | 160.2023 | 163.9151 | 166.8797 | 153.3401 | 159.1528 | 167.6328 | 158.3937 | 137.7881
38.5943 | 2011-06-24 | 134.2399 | 121.9526 | 119.2271 | 117.9006 | 122.8709 | 127.515 | 134.8595 | 133.6453 | 131.3255 | 134.3094 | 135.0578 | 152.7325 | 148.3508 | 162.4263 | 178.5482 | 138.2923 | 66.3136 | 93.0254 | 71.3737 | 88.8734 | 147.4643 | 167.3683 | 165.752 | 159.3666
59.4367 | 2011-06-25 | 148.8917 | 141.9514 | 136.4417 | 132.0189 | 131.5789 | 134.8649 | 140.7947 | 141.441 | 140.1233 | 142.1804 | 149.3731 | 170.3629 | 162.1259 | 171.6817 | 188.0659 | 180.8675 | 184.4382 | 181.403 | 171.3972 | 156.7502 | 154.8839 | 145.1274 | 136.0859 | 136.2188
79.3991 | 2011-06-26 | 140.4719 | 141.2571 | 141.8531 | 142.081 | 141.6451 | 142.8761 | 143.4727 | 130.9121 | 125.0728 | 125.5968 | 128.465 | 136.3157 | 137.5094 | 144.686 | 144.7029 | 149.0289 | 151.91 | 156.4806 | 153.383 | 146.3759 | 139.4616 | 145.0659 | 139.3965 | 135.6134
84.5359 | 2011-06-27 | 130.3601 | 127.6302 | 122.4995 | 123.2195 | 125.5558 | 123.5971 | 121.6984 | 109.1188 | 104.2273 | 100.8601 | 100.5249 | 103.888 | 106.6628 | 112.7287 | 121.4506 | 141.2429 | 157.0804 | 158.2254 | 165.4573 | 158.7982 | 148.1066 | 141.8628 | 138.1473 | 130.9405
54.4001 | 2011-06-28 | 122.4627 | 116.1899 | 110.9363 | 110.967 | 114.6913 | 117.6308 | 130.6423 | 136.8644 | 134.9167 | 137.0762 | 136.4896 | 142.5588 | 151.7185 | 160.1638 | 184.4057 | 172.4458 | 200.9039 | 171.9234 | 172.3335 | 179.5844 | 186.6426 | 174.913 | 165.3346 | 156.2479
18.6519 | 2011-06-29 | 141.3392 | 134.1991 | 135.0533 | 131.5941 | 133.7437 | 131.3194 | 131.843 | 141.4841 | 143.0734 | 141.1317 | 153.7318 | 155.0107 | 169.5435 | 186.5362 | 196.2656 | 207.5993 | 207.3153 | 209.2542 | 198.4719 | 185.0274 | 180.8769 | 167.5811 | 157.3467 | 145.7744
23.6708 | 2011-06-30 | 140.9788 | 138.5403 | 136.138 | 135.6147 | 134.8249 | 134.6568 | 139.6522 | 144.2681 | 143.2784 | 141.889 | 149.1481 | 152.807 | 151.374 | 196.9969 | 199.247 | 185.2259 | 209.9781 | 204.5887 | 184.3308 | 90.9097 | 58.2154 | 113.6379 | 102.1323 | 116.0841
14.9768 | 2011-07-01 | 125.7917 | 124.8834 | 127.1864 | 116.6458 | 92.948 | 118.2508 | 139.1084 | 143.9842 | 146.6509 | 147.8408 | 151.3153 | 155.5319 | 158.6651 | 160.8945 | 172.5583 | 190.2675 | 194.9499 | 204.1589 | 193.9126 | 176.8766 | 182.2523 | 77.7274 | 82.662 | 104.5244
13.367 | 2011-07-02 | 138.5028 | 128.0662 | 126.4278 | 109.3962 | 101.0924 | 97.9593 | 120.5621 | 115.4581 | 118.5129 | 119.2459 | 123.8492 | 136.8451 | 145.2471 | 144.7166 | 151.1946 | 169.7727 | 117.3817 | 137.8735 | 149.4181 | 146.772 | 163.6364 | 140.0916 | 150.3473 | 144.281
40.0242 | 2011-07-03 | 139.554 | 134.2413 | 130.8859 | 123.2171 | 125.9108 | 126.7826 | 130.0211 | 121.447 | 114.8535 | 113.6973 | 115.9372 | 125.3094 | 126.7544 | 145.09 | 131.0717 | 124.3081 | 115.6876 | 143.7071 | 51.6443 | 57.3313 | 102.8865 | 123.5149 | 144.0311 | 142.4122
85.8692 | 2011-07-04 | 138.7638 | 132.5166 | 129.0741 | 128.1223 | 127.7435 | 127.5599 | 126.8138 | 112.473 | 93.2927 | 80.2389 | 72.3889 | 69.4257 | 74.134 | 91.0117 | 87.9278 | 84.7138 | 91.9899 | 91.1742 | 78.7051 | 67.6357 | 58.6717 | 65.6102 | 74.6628 | 82.0541
99.1057 | 2011-07-05 | 85.1596 | 91.7754 | 92.4107 | 92.486 | 92.8811 | 93.6801 | 93.67 | 79.3759 | 66.4683 | 65.4507 | 56.0349 | 59.1901 | 67.4899 | 66.3109 | 79.0902 | 86.5108 | 95.8407 | 98.6161 | 84.7894 | 60.437 | 59.1763 | 57.9154 | 48.0861 | 58.6866
98.1828 | 2011-07-06 | 67.3016 | 70.2496 | 69.8467 | 76.9537 | 88.554 | 94.9549 | 105.5841 | 95.5133 | 90.5094 | 86.877 | 87.4552 | 97.3284 | 99.9191 | 114.1289 | 130.5188 | 130.4027 | 142.7589 | 133.4179 | 130.7373 | 94.3422 | 90.4554 | 84.7267 | 69.7194 | 67.4512
105.2143 | 2011-07-07 | 64.2081 | 62.7962 | 66.0578 | 86.7056 | 93.9371 | 103.199 | 115.0945 | 113.8242 | 108.3685 | 109.9279 | 112.6336 | 115.9297 | 125.4019 | 126.7042 | 123.6173 | 142.0593 | 143.4791 | 148.0191 | 138.4889 | 136.8186 | 137.0114 | 142.7665 | 132.1524 | 120.3409
111.3435 | 2011-07-08 | 99.5027 | 72.2011 | 43.872 | 35.8848 | 24.4547 | 24.9277 | 50.8953 | 75.6339 | 85.3042 | 91.6965 | 92.4239 | 97.3516 | 137.2623 | 139.3064 | 142.3038 | 125.3993 | 135.5169 | 149.3687 | 148.9193 | 125.7125 | 124.3787 | 103.9336 | 106.3378 | 109.6681
113.8265 | 2011-07-09 | 128.2727 | 127.8343 | 124.2614 | 121.6561 | 120.1302 | 125.0473 | 129.6849 | 121.7241 | 111.6335 | 109.0622 | 134.9259 | 126.5431 | 125.666 | 152.9321 | 140.6637 | 124.9302 | 141.2001 | 168.3903 | 172.5614 | 161.9029 | 157.1383 | 139.0856 | 70.0854 | 56.6957
116.7175 | 2011-07-10 | 70.7609 | 95.6368 | 93.5843 | 92.9986 | 93.5627 | 106.828 | 114.7543 | 98.5198 | 96.0403 | 95.6696 | 93.6734 | 99.6097 | 100.2009 | 92.0788 | 103.1358 | 120.8908 | 140.7431 | 139.0799 | 146.5989 | 161.7324 | 152.6117 | 144.7993 | 148.1067 | 138.9341
116.8231 | 2011-07-11 | 134.9584 | 128.8009 | 120.8665 | 111.7206 | 103.3531 | 102.1537 | 108.0471 | 103.923 | 94.2926 | 107.5649 | 110.6588 | 104.2895 | 111.8836 | 110.1336 | 127.6024 | 123.252 | 117.5761 | 150.0105 | 156.1399 | 155.4283 | 147.4321 | 141.9826 | 125.3535 | 113.3551
107.1504 | 2011-07-12 | 102.5753 | 100.8723 | 115.6308 | 118.1005 | 108.4689 | 108.5998 | 109.3192 | 121.996 | 127.6548 | 128.1151 | 136.7549 | 138.0631 | 141.2158 | 151.3645 | 155.994 | 179.6468 | 187.824 | 175.5815 | 198.7737 | 173.0695 | 154.7012 | 155.9443 | 154.0019 | 149.3109
93.1211 | 2011-07-13 | 122.5175 | 92.7081 | 91.4882 | 79.2069 | 70.4757 | 103.1323 | 117.4401 | 143.3692 | 146.6671 | 151.5704 | 141.0363 | 151.7592 | 158.6289 | 179.3037 | 183.6469 | 183.2936 | 199.7556 | 202.6252 | 204.6163 | 189.9292 | 180.9638 | 177.2379 | 165.7672 | 151.0303
88.0491 | 2011-07-14 | 143.7536 | 142.5625 | 138.4547 | 140.1096 | 141.7228 | 143.6873 | 147.008 | 145.1046 | 159.2117 | 161.2492 | 170.668 | 178.4506 | 187.4574 | 204.8451 | 209.2412 | 208.2563 | 213.5713 | 214.1868 | 209.3901 | 201.4535 | 189.6983 | 159.6723 | 136.6147 | 134.7607
107.2523 | 2011-07-15 | 131.2698 | 126.6506 | 127.9981 | 125.0441 | 128.7554 | 131.7772 | 137.4751 | 139.6337 | 136.1028 | 137.8926 | 140.5981 | 146.0924 | 152.6656 | 169.7948 | 183.9858 | 204.8755 | 199.5713 | 175.3988 | 148.4744 | 114.9971 | 106.4574 | 104.0241 | 110.4457 | 102.9449
121.7039 | 2011-07-16 | 93.2608 | 91.0441 | 91.0131 | 95.266 | 101.5566 | 111.254 | 125.8235 | 128.6244 | 125.3492 | 130.2587 | 140.204 | 149.8043 | 159.2096 | 169.9386 | 177.7038 | 179.2607 | 192.4045 | 194.6659 | 172.8067 | 174.8422 | 177.0596 | 154.4732 | 161.714 | 158.5398
125.3605 | 2011-07-17 | 142.2633 | 145.7068 | 136.8294 | 121.4099 | 120.3925 | 113.7599 | 114.9471 | 131.9042 | 118.8912 | 120.0835 | 129.5813 | 149.8548 | 147.0955 | 155.9691 | 146.9109 | 145.9084 | 172.9026 | 182.5647 | 188.9191 | 167.2885 | 125.68 | 129.2676 | 115.2022 | 60.307
126.4379 | 2011-07-18 | 75.7569 | 111.447 | 68.1074 | 84.7459 | 111.2385 | 120.2218 | 124.0029 | 114.9221 | 104.5173 | 97.0335 | 94.1165 | 103.3665 | 120.1888 | 125.9865 | 140.3126 | 159.5076 | 134.958 | 124.4872 | 150.1748 | 86.9694 | 55.2974 | 66.0071 | 55.3971 | 38.6868
133.802 | 2011-07-19 | 72.028 | 99.2039 | 67.8534 | 95.841 | 112.8336 | 132.216 | 135.6909 | 133.7756 | 130.4947 | 124.0295 | 135.0609 | 152.1879 | 166.5817 | 186.5582 | 163.2145 | 181.7837 | 192.6953 | 191.4599 | 183.205 | 152.2163 | 138.058 | 95.1883 | 80.1759 | 106.0428
134.536 | 2011-07-20 | 97.8551 | 74.9644 | 64.7103 | 64.8517 | 84.9954 | 113.6647 | 140.5791 | 144.3095 | 150.5281 | 150.8408 | 159.0409 | 156.8168 | 148.992 | 157.7638 | 165.0147 | 154.3933 | 165.8858 | 188.1091 | 85.0542 | 161.7851 | 177.3884 | 171.3885 | 125.029 | 143.1694
141.8592 | 2011-07-21 | 138.3407 | 137.3639 | 127.3088 | 111.2844 | 100.6119 | 94.6989 | 117.789 | 138.2113 | 135.1516 | 147.9949 | 163.246 | 147.0343 | 172.4646 | 173.1509 | 177.5226 | 158.8922 | 70.9857 | 71.7161 | 66.968 | 58.632 | 65.6545 | 108.651 | 120.9998 | 138.0219
148.5898 | 2011-07-22 | 144.5432 | 144.2604 | 141.3878 | 140.0852 | 139.7624 | 143.078 | 150.8804 | 149.7154 | 164.5953 | 157.3275 | 157.2852 | 169.9156 | 170.352 | 190.5589 | 197.0933 | 211.4572 | 213.5558 | 211.0779 | 199.4591 | 187.8215 | 183.3492 | 177.2279 | 166.9679 | 156.3126
135.4231 | 2011-07-23 | 147.6898 | 140.463 | 134.4451 | 129.6947 | 127.6537 | 131.5904 | 141.6184 | 140.9393 | 138.0632 | 139.2608 | 155.4725 | 154.6187 | 161.2506 | 168.984 | 197.1908 | 210.1426 | 210.4665 | 214.7526 | 204.8435 | 188.9269 | 173.4259 | 156.2071 | 137.7657 | 125.7029
144.3233 | 2011-07-24 | 114.9912 | 111.634 | 103.7915 | 101.1925 | 105.4596 | 112.25 | 123.2125 | 115.8788 | 108.7952 | 110.5566 | 102.7655 | 108.8468 | 107.4061 | 131.5432 | 136.5719 | 147.9787 | 166.8726 | 174.9833 | 166.3049 | 121.1808 | 84.4198 | 153.736 | 142.1788 | 143.5591
131.7163 | 2011-07-25 | 126.7498 | 111.3748 | 105.0865 | 101.9523 | 87.7178 | 91.7364 | 97.2864 | 115.4363 | 120.5398 | 131.4507 | 128.8182 | 141.2959 | 140.5125 | 140.8421 | 140.1881 | 166.7082 | 182.9794 | 190.8556 | 188.8052 | 183.7422 | 182.1956 | 178.0138 | 166.2865 | 144.3765
128.4805 | 2011-07-26 | 145.5186 | 137.1869 | 138.3113 | 137.4548 | 136.4882 | 140.5016 | 152.3944 | 156.7434 | 157.3165 | 154.7397 | 149.0802 | 146.6425 | 152.0119 | 165.9227 | 164.2878 | 194.8967 | 178.9783 | 135.4964 | 161.7213 | 212.2165 | 173.8758 | 158.9972 | 160.7788 | 141.4416
145.5714 | 2011-07-27 | 128.675 | 137.9956 | 119.696 | 71.0835 | 71.9821 | 51.1304 | 77.2906 | 85.4216 | 107.7454 | 114.768 | 131.8767 | 131.9122 | 158.5718 | 156.4253 | 169.552 | 194.8238 | 195.4023 | 200.559 | 197.7094 | 185.9478 | 162.488 | 158.1291 | 155.3109 | 143.8085
165.4449 | 2011-07-28 | 136.3174 | 144.6195 | 144.5494 | 143.8663 | 145.049 | 147.7163 | 156.0979 | 149.7213 | 138.2919 | 137.8243 | 143.5927 | 139.6813 | 143.0256 | 150.1789 | 162.5884 | 168.5802 | 181.1791 | 182.7607 | 156.1001 | 141.1145 | 133.951 | 129.4517 | 132.8184 | 138.2361
171.7444 | 2011-07-29 | 137.9615 | 132.3095 | 134.3165 | 135.0904 | 137.7439 | 145.5584 | 153.9589 | 151.7569 | 149.4395 | 149.4089 | 154.7148 | 162.2416 | 168.7802 | 180.8766 | 188.0084 | 195.9503 | 201.9263 | 197.6925 | 179.9476 | 149.0897 | 151.3775 | 155.7266 | 150.2466 | 142.5582
170.5228 | 2011-07-30 | 134.553 | 132.106 | 126.4644 | 128.1934 | 128.8685 | 130.5557 | 147.0379 | 148.6642 | 143.7412 | 141.8101 | 146.7002 | 151.4466 | 156.5841 | 163.1014 | 181.6703 | 185.3545 | 179.4456 | 180.1216 | 163.9139 | 147.3098 | 143.4677 | 135.4457 | 123.7398 | 125.7854
163.3097 | 2011-07-31 | 130.035 | 121.4011 | 125.2262 | 104.2341 | 101.7781 | 100.5967 | 104.0585 | 95.2726 | 85.6135 | 83.7407 | 93.8022 | 104.236 | 113.1036 | 110.2731 | 100.8152 | 120.0087 | 91.0487 | 68.8795 | 72.2288 | 82.7612 | 126.3733 | 149.4741 | 149.8183 | 149.4776
156.191 | 2011-08-01 | 135.2166 | 138.8061 | 132.5913 | 133.1395 | 131.6342 | 133.9478 | 134.9155 | 121.8931 | 117.3357 | 113.234 | 117.3395 | 124.5991 | 129.3575 | 149.1012 | 124.449 | 112.2453 | 165.2292 | 162.121 | 165.3892 | 164.8659 | 158.853 | 149.6913 | 147.3692 | 141.0566
149.1273 | 2011-08-02 | 131.9501 | 123.0231 | 121.3546 | 127.3594 | 133.7563 | 139.153 | 145.9397 | 142.784 | 155.2214 | 150.7458 | 151.3673 | 151.2309 | 169.0401 | 180.2928 | 171.7924 | 154.7223 | 130.5636 | 45.6852 | 42.5685 | 39.9037 | 57.4886 | 103.3681 | 120.4749 | 123.4499
144.9188 | 2011-08-03 | 133.5306 | 132.4444 | 128.4628 | 128.1075 | 129.73 | 135.2964 | 143.6521 | 136.0989 | 130.65 | 122.7755 | 115.0009 | 115.7805 | 124.3809 | 111.9753 | 134.5053 | 130.0127 | 112.2191 | 110.8595 | 107.4744 | 81.2925 | 74.746 | 64.3204 | 66.1125 | 58.6949
137.8769 | 2011-08-04 | 62.3576 | 78.5195 | 77.1929 | 72.8274 | 71.3059 | 66.6786 | 86.0115 | 73.4167 | 94.2921 | 113.1529 | 112.5406 | 125.7375 | 129.9742 | 162.6867 | 166.792 | 154.9588 | 141.0222 | 141.5954 | 73.854 | 127.1928 | 85.437 | 60.1076 | 96.8371 | 110.7981
126.2043 | 2011-08-05 | 105.7125 | 92.618 | 86.1055 | 74.036 | 69.6435 | 69.8761 | 95.8093 | 118.0479 | 132.477 | 129.3534 | 148.2402 | 142.0648 | 143.0302 | 149.3337 | 151.7886 | 164.5747 | 178.7295 | 181.2271 | 179.8748 | 170.3267 | 83.7748 | 80.0885 | 109.2331 | 134.7478
118.6074 | 2011-08-06 | 134.3187 | 85.4303 | 110.5131 | 103.2439 | 98.8745 | 117.9722 | 130.3119 | 137.8856 | 128.9465 | 147.4733 | 139.5602 | 138.1431 | 147.257 | 147.993 | 151.2562 | 155.4172 | 172.7984 | 177.4266 | 183.4427 | 175.2383 | 172.6806 | 159.5566 | 150.2109 | 135.3719
117.7119 | 2011-08-07 | 121.1528 | 110.9971 | 111.0313 | 98.9753 | 102.6986 | 109.8444 | 112.1215 | 93.2318 | 71.1871 | 73.8006 | 62.83 | 68.0567 | 69.7997 | 67.0485 | 86.3366 | 106.2199 | 122.7567 | 132.6429 | 139.1946 | 117.154 | 120.4306 | 121.316 | 112.8829 | 110.3449
117.119 | 2011-08-08 | 117.1753 | 123.2511 | 117.8956 | 106.8766 | 110.9655 | 119.2746 | 122.9615 | 113.1381 | 96.5885 | 92.2901 | 96.4415 | 106.7705 | 97.591 | 106.6721 | 111.3331 | 125.5639 | 154.9222 | 162.7413 | 142.0995 | 166.9847 | 170.3731 | 163.6881 | 155.7335 | 145.0749
120.1174 | 2011-08-09 | 132.8954 | 117.3522 | 103.6233 | 118.4654 | 109.6321 | 110.3324 | 123.9023 | 126.2006 | 128.3337 | 128.6344 | 134.5573 | 137.1159 | 143.0104 | 151.4088 | 154.3904 | 140.8328 | 153.1634 | 172.3714 | 169.7834 | 163.6096 | 144.5954 | 135.3351 | 139.904 | 136.9787
125.1421 | 2011-08-10 | 132.2835 | 127.675 | 123.0817 | 117.8258 | 122.4868 | 128.8545 | 137.7121 | 132.8516 | 127.9199 | 130.3468 | 136.0352 | 138.9974 | 140.2322 | 164.536 | 177.2947 | 178.9589 | 167.7375 | 161.6982 | 152.9803 | 151.3153 | 155.6488 | 105.3051 | 128.5141 | 126.9504
129.0637 | 2011-08-11 | 121.6333 | 123.6264 | 132.2016 | 130.2233 | 129.8621 | 134.4025 | 143.2659 | 138.2385 | 137.9286 | 134.8787 | 138.0778 | 141.5045 | 147.3272 | 173.3052 | 189.2796 | 192.2697 | 186.8374 | 187.1259 | 182.3821 | 165.159 | 100.2987 | 70.944 | 61.141 | 68.3069
131.8333 | 2011-08-12 | 84.011 | 94.6351 | 108.2189 | 110.2303 | 96.9194 | 99.0095 | 122.4402 | 122.4434 | 121.6656 | 127.7534 | 127.4105 | 160.4064 | 171.3496 | 176.6651 | 196.1075 | 194.195 | 187.2304 | 171.1605 | 151.6348 | 146.3126 | 152.2256 | 169.0456 | 158.0963 | 109.9179
127.3395 | 2011-08-13 | 115.7368 | 107.5789 | 126.9063 | 123.5325 | 132.6053 | 139.4878 | 147.9926 | 141.6628 | 133.3957 | 135.5226 | 132.3419 | 146.5358 | 156.1592 | 150.3116 | 160.4775 | 173.9669 | 199.0628 | 199.5626 | 199.7829 | 183.6661 | 173.6863 | 162.7783 | 155.2675 | 146.2881
113.8693 | 2011-08-14 | 144.0231 | 119.65 | 111.65 | 109.2633 | 110.4683 | 107.7395 | 108.7547 | 92.3119 | 105.6061 | 103.6703 | 95.4816 | 103.4259 | 120.0376 | 114.4998 | 122.0586 | 118.0841 | 129.9105 | 154.8549 | 137.9414 | 121.9851 | 104.2101 | 97.2543 | 114.0643 | 125.7336
110.9263 | 2011-08-15 | 122.3869 | 120.4451 | 121.5923 | 120.3778 | 120.3928 | 117.6009 | 118.8955 | 112.7209 | 105.6831 | 97.4212 | 92.2642 | 74.2738 | 81.0155 | 77.288 | 80.6574 | 70.9866 | 67.1251 | 75.5437 | 96.9618 | 101.1649 | 101.2621 | 124.0985 | 135.7282 | 128.0468
92.2571 | 2011-08-16 | 116.8559 | 113.2004 | 119.3869 | 103.2492 | 114.0271 | 130.6032 | 142.9334 | 138.449 | 134.2379 | 135.0891 | 139.3787 | 143.5672 | 143.6161 | 146.2141 | 161.0804 | 171.9435 | 185.8285 | 196.1658 | 186.6267 | 180.3086 | 167.7234 | 156.3458 | 107.3442 | 100.1566
106.1917 | 2011-08-17 | 97.1692 | 91.5591 | 63.4543 | 87.1962 | 111.9253 | 123.9506 | 141.7662 | 138.0851 | 134.7945 | 135.6033 | 139.3924 | 141.6592 | 155.5236 | 196.1297 | 194.7505 | 201.8626 | 205.0181 | 201.3809 | 192.7561 | 186.4221 | 187.8416 | 178.0559 | 161.5793 | 146.0518
124.867 | 2011-08-18 | 135.6997 | 135.2459 | 135.8143 | 134.1291 | 136.3697 | 145.9509 | 156.0755 | 155.1107 | 149.3855 | 149.5233 | 153.1841 | 164.2186 | 174.9063 | 169.0952 | 175.0059 | 194.0876 | 212.9339 | 225.964 | 208.1055 | 164.043 | 154.2436 | 161.947 | 161.993 | 152.3705
115.5745 | 2011-08-19 | 138.7674 | 143.1796 | 134.1998 | 139.2364 | 140.405 | 150.127 | 160.5577 | 149.8755 | 145.9601 | 146.0391 | 148.154 | 154.9597 | 158.3898 | 169.6174 | 166.7763 | 190.161 | 198.8636 | 116.3523 | 153.6922 | 145.6578 | 129.5761 | 150.1056 | 149.6083 | 149.136
108.7072 | 2011-08-20 | 141.8199 | 142.3647 | 138.5331 | 136.0232 | 139.2698 | 145.1873 | 154.0318 | 146.6802 | 142.9314 | 143.3914 | 147.0897 | 156.2366 | 163.318 | 182.3959 | 176.3875 | 179.0616 | 196.7552 | 207.2968 | 203.2043 | 193.8337 | 187.529 | 175.572 | 159.9575 | 148.312
54.1003 | 2011-08-21 | 141.4466 | 138.3638 | 134.0102 | 136.7659 | 137.5499 | 138.9988 | 139.328 | 130.3348 | 125.1885 | 125.9648 | 123.2739 | 123.543 | 124.5357 | 132.5331 | 136.5373 | 145.4395 | 154.8114 | 157.2315 | 148.3656 | 139.2273 | 131.8603 | 122.4286 | 120.5763 | 126.8777
68.6466 | 2011-08-22 | 115.7726 | 123.2992 | 116.2755 | 120.5667 | 121.916 | 127.5622 | 127.1076 | 124.8073 | 101.0429 | 102.9203 | 90.5135 | 105.1073 | 126.4949 | 144.0409 | 166.1349 | 174.2441 | 185.4128 | 188.8245 | 170.4122 | 146.0344 | 144.9989 | 144.4687 | 135.1817 | 125.9333
57.7958 | 2011-08-23 | 115.7827 | 111.9444 | 108.7116 | 80.3613 | 88.5259 | 105.0734 | 128.3223 | 143.0377 | 152.0995 | 149.6599 | 150.7903 | 157.6554 | 162.8935 | 168.042 | 190.4678 | 197.4097 | 172.1696 | 144.5752 | 151.4026 | 146.2951 | 148.645 | 149.3681 | 141.6021 | 134.9722
53.0367 | 2011-08-24 | 126.6629 | 118.3523 | 99.8876 | 99.3776 | 116.2734 | 121.6519 | 121.067 | 125.0304 | 120.9924 | 118.4 | 119.4771 | 127.7421 | 129.7706 | 129.6122 | 81.549 | 87.949 | 109.0127 | 119.2877 | 151.3011 | 175.9449 | 184.5931 | 180.3176 | 166.6023 | 153.3333
54.6093 | 2011-08-25 | 142.5251 | 136.6298 | 131.7076 | 131.8291 | 134.5465 | 138.9812 | 151.4084 | 145.6663 | 137.8521 | 137.8497 | 141.6242 | 144.526 | 145.5123 | 144.1587 | 163.3281 | 114.5313 | 176.1257 | 198.5892 | 205.3083 | 198.0872 | 185.5595 | 181.4676 | 172.3268 | 150.9758
76.5188 | 2011-08-26 | 126.4848 | 114.5845 | 110.2168 | 113.4773 | 137.8956 | 145.5418 | 150.4672 | 145.0694 | 146.6531 | 147.7917 | 156.071 | 158.5957 | 160.4857 | 169.0257 | 179.3207 | 191.1719 | 178.9801 | 156.9606 | 156.6689 | 148.1971 | 164.6672 | 162.0446 | 152.6007 | 132.7181
72.7454 | 2011-08-27 | 137.7054 | 91.013 | 87.6748 | 95.1276 | 98.4193 | 109.9636 | 125.5342 | 114.2779 | 110.0249 | 115.7041 | 120.1558 | 126.3776 | 128.4624 | 122.0993 | 132.7797 | 152.0029 | 177.487 | 196.4008 | 186.7196 | 177.3752 | 176.8468 | 175.9253 | 167.0675 | 160.9207
64.6854 | 2011-08-28 | 155.3872 | 149.6858 | 145.6265 | 145.0477 | 145.2177 | 147.9084 | 148.9162 | 134.7905 | 128.373 | 128.7784 | 133.6012 | 140.2425 | 140.6563 | 155.7668 | 167.9084 | 172.2628 | 190.8111 | 201.4143 | 186.9443 | 165.578 | 161.8267 | 158.3051 | 146.2953 | 144.7878
79.7052 | 2011-08-29 | 143.6011 | 137.6103 | 132.0122 | 131.0305 | 131.8324 | 133.6328 | 133.9062 | 125.5534 | 114.1561 | 108.6193 | 109.569 | 111.0703 | 119.7094 | 129.1791 | 145.0464 | 162.2429 | 180.504 | 194.3453 | 181.0614 | 168.8279 | 150.3795 | 146.5551 | 147.7797 | 133.7465
90.9838 | 2011-08-30 | 123.4069 | 113.8755 | 112.9895 | 110.8188 | 116.2806 | 127.1637 | 142.0581 | 146.7077 | 143.6276 | 140.7586 | 150.9878 | 151.4337 | 158.9056 | 164.1843 | 177.1841 | 173.2829 | 186.6431 | 196.2187 | 172.9598 | 152.8245 | 138.9314 | 156.5181 | 147.4444 | 130.9739
94.1297 | 2011-08-31 | 115.4594 | 92.2319 | 97.0123 | 100.992 | 103.8179 | 110.64 | 115.4853 | 124.9932 | 134.9612 | 139.2619 | 125.8406 | 124.1905 | 126.6863 | 131.4749 | 156.1847 | 118.2766 | 138.8036 | 173.4516 | 148.8591 | 165.1357 | 166.1369 | 153.4018 | 141.4139 | 133.5693
106.823 | 2011-09-01 | 133.5407 | 128.0224 | 131.2116 | 130.82 | 134.4614 | 137.3209 | 138.2626 | 112.2155 | 109.6213 | 73.0057 | 72.2106 | 51.9943 | 55.6481 | 69.5888 | 90.2499 | 113.7682 | 57.6875 | 68.5807 | 66.2518 | 59.202 | 52.6906 | 46.1464 | 44.8152 | 41.4227
94.9363 | 2011-09-02 | 55.6377 | 68.7007 | 62.2357 | 61.4646 | 65.653 | 73.4883 | 93.4304 | 105.7976 | 99.7863 | 97.9975 | 106.6627 | 114.233 | 118.8211 | 123.7626 | 135.9341 | 144.8635 | 161.0712 | 175.0451 | 166.5654 | 158.1907 | 150.3953 | 138.0072 | 123.6421 | 119.2833
94.0682 | 2011-09-03 | 118.0262 | 115.429 | 115.598 | 117.9611 | 121.3384 | 127.4311 | 138.1327 | 130.8712 | 118.5805 | 113.1534 | 112.5473 | 114.4121 | 118.2011 | 122.6792 | 135.3401 | 150.767 | 167.1972 | 181.2047 | 170.6115 | 156.548 | 139.1239 | 140.9088 | 134.8446 | 130.1669
97.3165 | 2011-09-04 | 123.354 | 119.9265 | 119.8153 | 119.3726 | 121.4856 | 124.4423 | 126.7571 | 113.1048 | 102.0282 | 99.145 | 98.1392 | 102.5295 | 113.6478 | 120.5279 | 132.1633 | 148.5707 | 156.1416 | 167.9494 | 163.1642 | 153.479 | 145.0252 | 143.5139 | 141.8052 | 136.1351
120.0479 | 2011-09-05 | 130.8378 | 129.4734 | 126.9734 | 124.7 | 126.3987 | 130.2069 | 131.8099 | 121.6332 | 112.5475 | 111.1216 | 112.8458 | 114.3998 | 133.2564 | 139.837 | 144.0367 | 171.7572 | 184.1718 | 186.2736 | 176.6208 | 156.7175 | 137.9648 | 140.9878 | 137.9777 | 129.8522
87.8135 | 2011-09-06 | 125.9007 | 123.7128 | 123.0208 | 124.3149 | 124.382 | 124.2964 | 124.7008 | 111.2494 | 107.2532 | 101.4887 | 100.2084 | 99.4856 | 96.465 | 107.0307 | 118.2075 | 140.9757 | 138.6363 | 144.6182 | 139.0657 | 149.9185 | 159.0135 | 154.9927 | 146.6276 | 138.7654
89.0767 | 2011-09-07 | 131.8777 | 126.3366 | 125.4149 | 126.0615 | 126.6918 | 129.6593 | 137.1363 | 124.9304 | 120.9133 | 119.0448 | 115.1485 | 118.1909 | 127.178 | 135.4339 | 152.4396 | 168.783 | 174.5333 | 171.8462 | 135.0674 | 128.7238 | 126.7309 | 134.8014 | 132.1374 | 129.7041
81.8637 | 2011-09-08 | 121.8843 | 121.8016 | 125.9329 | 128.9472 | 130.5352 | 129.6868 | 111.0941 | 97.2577 | 109.1457 | 117.4617 | 123.7813 | 142.1098 | 114.4837 | 141.8093 | 134.2211 | 138.4604 | 164.6217 | 165.9881 | 148.6703 | 165.6109 | 174.0121 | 172.4631 | 160.9987 | 149.9853
87.3016 | 2011-09-09 | 142.3884 | 134.6664 | 126.8939 | 123.5958 | 121.8857 | 122.893 | 127.7218 | 127.112 | 134.5919 | 141.2671 | 143.7866 | 151.3009 | 158.6423 | 183.3662 | 196.1134 | 211.7032 | 202.3145 | 206.6516 | 190.356 | 180.6756 | 161.1188 | 148.3754 | 144.6366 | 141.7014
100.8946 | 2011-09-10 | 135.1589 | 130.4679 | 125.7363 | 121.2136 | 117.7887 | 119.591 | 129.8029 | 142.2738 | 143.5377 | 148.5183 | 134.7862 | 128.0625 | 132.7631 | 140.62 | 159.6184 | 172.0306 | 174.5051 | 181.4381 | 164.9751 | 157.4404 | 161.7227 | 135.4163 | 123.6428 | 126.6878
90.7233 | 2011-09-11 | 130.2941 | 131.3985 | 128.9549 | 125.9005 | 127.5906 | 131.0831 | 132.526 | 136.6019 | 117.7086 | 102.4148 | 99.3362 | 99.9346 | 106.8118 | 117.0886 | 126.2671 | 134.3513 | 142.023 | 165.775 | 167.8087 | 168.9465 | 168.7991 | 163.3853 | 155.0034 | 146.2323
54.0068 | 2011-09-12 | 140.4942 | 136.1923 | 132.922 | 132.0171 | 132.1938 | 133.8637 | 134.8955 | 120.7229 | 103.7872 | 98.7844 | 98.8765 | 100.8223 | 109.2795 | 118.3419 | 128.8751 | 146.6817 | 164.8719 | 179.9828 | 169.813 | 170.7771 | 170.1622 | 163.1097 | 150.7739 | 138.8949
57.2826 | 2011-09-13 | 129.9946 | 122.0308 | 118.124 | 115.4805 | 115.689 | 123.7013 | 132.3508 | 124.3745 | 127.0167 | 126.4998 | 126.2885 | 133.2729 | 136.3497 | 141.301 | 158.4834 | 184.0074 | 180.4761 | 166.1319 | 146.5417 | 145.5574 | 138.6486 | 137.233 | 123.3953 | 110.0659
57.8222 | 2011-09-14 | 107.1678 | 95.3277 | 94.8595 | 93.8969 | 96.6163 | 100.8704 | 106.3725 | 126.6889 | 149.8084 | 153.3416 | 148.5949 | 159.644 | 173.9611 | 159.1111 | 143.6019 | 116.8323 | 133.8529 | 137.5415 | 126.3694 | 159.1091 | 164.3028 | 156.5584 | 160.4166 | 149.0643
69.1247 | 2011-09-15 | 128.2619 | 124.527 | 117.1644 | 118.5719 | 118.3827 | 128.7594 | 136.9325 | 134.3954 | 141.5589 | 148.9359 | 136.4337 | 136.873 | 106.2545 | 113.2774 | 131.7577 | 158.1773 | 179.2011 | 162.1136 | 149.2655 | 147.8975 | 114.0586 | 118.9463 | 106.2929 | 113.2967
62.8938 | 2011-09-16 | 126.437 | 123.6232 | 119.4357 | 116.3682 | 107.7534 | 110.8772 | 124.9277 | 125.8346 | 123.3493 | 100.6931 | 37.6186 | 12.9566 | 19.4384 | 59.8367 | 93.4217 | 72.2747 | 73.8127 | 68.7219 | 63.1139 | 56.5048 | 50.1686 | 41.0501 | 29.0765 | 19.9448
63.3584 | 2011-09-17 | 27.2555 | 39.1214 | 39.1958 | 40.2415 | 45.9896 | 61.5783 | 56.1175 | 13.1511 | -7.0287 | -12.2424 | -9.3423 | -10.3032 | -5.4677 | 1.9215 | 12.0908 | 28.1014 | 45.0542 | 68.998 | 95.4966 | 69.741 | 59.0473 | 59.988 | 42.1561 | 23.302
63.1235 | 2011-09-18 | 11.5031 | 1.505 | -2.0465 | -1.8324 | 8.8391 | 17.8444 | 16.0893 | 6.806 | -4.793 | -12.8439 | -13.6736 | -14.59 | -0.96863 | 13.2496 | 29.5619 | 51.7631 | 64.2307 | 85.6292 | 107.7478 | 127.7737 | 134.6569 | 143.0991 | 141.3963 | 138.7406
65.3342 | 2011-09-19 | 134.1823 | 129.304 | 125.5967 | 124.742 | 124.8521 | 126.0104 | 127.2245 | 128.0619 | 123.2967 | 122.4105 | 126.0007 | 127.0984 | 146.3115 | 150.3352 | 155.1586 | 161.1772 | 158.4258 | 161.0537 | 169.1894 | 167.5502 | 169.9274 | 156.212 | 137.1147 | 122.501
67.6737 | 2011-09-20 | 106.1726 | 93.7973 | 82.4718 | 87.8478 | 97.9841 | 111.6683 | 134.1131 | 131.984 | 128.2557 | 130.6387 | 137.1538 | 144.7746 | 154.3453 | 158.6801 | 171.9185 | 182.1586 | 195.3122 | 178.114 | 166.584 | 159.4847 | 163.9207 | 141.5399 | 75.8086 | 21.133
49.0683 | 2011-09-21 | 11.7131 | 14.7186 | 3.0402 | 1.5717 | -0.74135 | 4.3453 | 12.3105 | 4.9753 | 3.568 | -9.1502 | -5.7249 | -1.6643 | 1.914 | 37.7223 | 46.9792 | 68.4238 | 108.2596 | 121.6901 | 129.3124 | 127.7437 | 139.339 | 124.9424 | 128.3303 | 129.4016
27.9624 | 2011-09-22 | 126.2954 | 114.7521 | 120.7471 | 118.5576 | 116.9128 | 112.6324 | 116.1124 | 115.1877 | 118.7983 | 119.6646 | 130.5396 | 131.9391 | 132.4883 | 139.1511 | 143.4207 | 127.0235 | 60.8026 | 80.5924 | 98.3212 | 115.7619 | 123.8408 | 106.1504 | 72.8289 | 36.2545
24.8974 | 2011-09-23 | 30.885 | 34.4404 | 26.4079 | 18.6374 | 22.1175 | 22.571 | 17.0396 | 8.5493 | -6.5463 | -12.3514 | -10.5133 | -9.9668 | -10.9906 | -0.65006 | 6.2038 | 19.3047 | 38.2736 | 62.9214 | 68.21 | 72.6715 | 84.0507 | 88.1444 | 59.4708 | 58.5552
32.7804 | 2011-09-24 | 58.9889 | 57.6482 | 59.6263 | 54.4658 | 61.1472 | 67.1275 | 76.8101 | 91.4708 | 109.0058 | 111.819 | 115.9673 | 123.4029 | 127.6872 | 135.9931 | 146.1054 | 160.1219 | 176.4333 | 188.8696 | 177.3555 | 175.7625 | 168.3122 | 158.244 | 143.4786 | 131.8885
40.9837 | 2011-09-25 | 114.121 | 99.6095 | 80.9844 | 84.2781 | 90.5237 | 93.8282 | 92.0781 | 79.3332 | 80.8022 | 88.1387 | 98.7166 | 96.0786 | 118.5269 | 116.3829 | 130.0107 | 137.2215 | 154.0364 | 168.461 | 167.5088 | 162.7292 | 158.2093 | 153.2184 | 143.4062 | 123.7312
52.4622 | 2011-09-26 | 104.4542 | 80.3012 | 62.8075 | 45.3076 | 50.4598 | 43.5757 | 35.8484 | 38.1384 | 53.2552 | 54.742 | 49.2009 | 51.9352 | 51.0351 | 84.2121 | 94.0379 | 97.9952 | 127.3181 | 144.2455 | 150.3625 | 137.3017 | 105.1003 | 55.5526 | 56.1525 | 79.1078
27.7406 | 2011-09-27 | 73.375 | 63.0738 | 60.6969 | 59.5085 | 53.8586 | 38.7863 | 45.4278 | 32.4663 | 11.6096 | 3.3394 | -1.2257 | 1.9761 | 5.958 | 16.8089 | 31.8528 | 45.7772 | 69.6497 | 103.2219 | 114.5176 | 131.9393 | 151.1114 | 139.798 | 119.1601 | 122.9243
30.9828 | 2011-09-28 | 115.5069 | 114.3908 | 113.8311 | 116.4188 | 113.8108 | 120.4218 | 138.7916 | 138.5733 | 132.7589 | 131.0342 | 132.5453 | 133.9396 | 140.8752 | 146.3189 | 137.7655 | 128.1139 | 146.4663 | 143.369 | 121.4303 | 90.8407 | 76.9847 | 43.8534 | 30.2625 | 18.9291
44.6911 | 2011-09-29 | 10.1092 | 5.4816 | 19.8606 | 28.0153 | 38.2764 | 31.1128 | 29.8343 | 25.8679 | 61.149 | 28.5207 | 12.0374 | 21.9004 | 14.5481 | 36.3554 | 68.3455 | 78.5383 | 115.3789 | 143.625 | 150.7887 | 162.6313 | 162.5961 | 139.4334 | 110.1792 | 98.0007
29.1915 | 2011-09-30 | 85.19 | 76.2055 | 86.265 | 88.7906 | 101.2049 | 112.5313 | 113.607 | 115.0712 | 118.2943 | 120.6049 | 120.4223 | 125.8085 | 137.9602 | 128.02 | 125.6565 | 147.1906 | 164.4869 | 165.0932 | 174.3766 | 179.1492 | 174.1502 | 164.7912 | 152.1752 | 143.6577
14.7962 | 2011-10-01 | 138.571 | 133.0451 | 126.8415 | 118.24 | 110.643 | 116.0956 | 122.1606 | 116.7353 | 109.8053 | 115.3937 | 116.6723 | 121.9737 | 126.4016 | 128.714 | 142.1559 | 165.9421 | 176.5213 | 179.343 | 172.055 | 162.8792 | 160.0068 | 156.7284 | 147.27 | 137.5222
0.62158 | 2011-10-02 | 122.3419 | 112.821 | 98.9058 | 99.8086 | 91.4394 | 80.6243 | 28.7775 | -1.3059 | 34.7144 | 69.7611 | 69.9559 | 103.2723 | 126.8349 | 128.5335 | 136.5816 | 137.0383 | 151.2418 | 153.6531 | 156.4393 | 158.9363 | 154.657 | 150.3927 | 144.1309 | 136.8179
3.2276 | 2011-10-03 | 130.0757 | 126.209 | 124.0314 | 119.0284 | 120.3916 | 124.2748 | 127.8447 | 106.9232 | 91.6792 | 88.2412 | 86.3001 | 91.7333 | 95.9058 | 115.7514 | 111.4736 | 129.8376 | 131.0828 | 118.9288 | 121.0693 | 126.1832 | 130.4916 | 131.6753 | 132.9287 | 137.5452
3.5785 | 2011-10-04 | 134.2981 | 130.1144 | 125.4717 | 122.3767 | 122.5439 | 129.9602 | 141.1503 | 133.7896 | 137.9186 | 125.3856 | 132.6549 | 130.9667 | 129.763 | 131.2234 | 122.0391 | 136.7252 | 170.5757 | 159.2371 | 91.2847 | 102.0439 | 114.071 | 130.1733 | 131.504 | 121.4011
-0.20469 | 2011-10-05 | 117.8323 | 118.3459 | 118.9373 | 120.8897 | 122.802 | 121.265 | 132.9999 | 123.3374 | 111.8733 | 104.7445 | 107.8392 | 101.0657 | 101.9142 | 104.4584 | 107.9783 | 118.7799 | 153.1583 | 169.3422 | 131.439 | 106.2461 | 94.0579 | 103.2373 | 107.7054 | 102.4113
3.4053 | 2011-10-06 | 89.6196 | 84.5671 | 90.1868 | 95.4584 | 96.4666 | 97.9544 | 110.9714 | 120.0474 | 131.4818 | 128.9474 | 119.7645 | 121.0938 | 111.9688 | 106.9019 | 92.7508 | 83.7923 | 103.7295 | 89.7712 | 87.6911 | 76.1718 | 76.6318 | 60.2744 | 50.2448 | 40.4962
17.5381 | 2011-10-07 | 43.188 | 41.7082 | 56.8828 | 82.1926 | 99.6889 | 94.3917 | 118.5348 | 126.8004 | 139.1359 | 134.691 | 123.6616 | 122.6035 | 124.1168 | 117.3325 | 146.688 | 136.9599 | 140.6737 | 128.6495 | 87.0212 | 75.3726 | 46.7319 | 76.3013 | 97.1601 | 90.4414
47.9284 | 2011-10-08 | 124.7681 | 110.0971 | 92.4517 | 72.7685 | 67.1435 | 51.3013 | 69.7897 | 59.9632 | 43.0649 | 24.782 | 31.688 | 29.5881 | 69.2922 | 84.5433 | 94.2778 | 97.4414 | 106.752 | 100.3432 | 99.9068 | 105.009 | 91.3621 | 62.5256 | 51.8201 | 54.9749
67.1723 | 2011-10-09 | 58.1851 | 58.73 | 59.0714 | 50.06 | 42.6736 | 32.4596 | 27.3349 | 7.5937 | -7.2641 | -7.2101 | -14.1495 | -9.682 | -5.1573 | 4.5999 | 8.9292 | 18.1127 | 38.4899 | 58.1773 | 91.0545 | 102.0259 | 113.026 | 110.4602 | 127.3402 | 129.591
75.6204 | 2011-10-10 | 123.6472 | 120.43 | 121.7697 | 125.067 | 121.8055 | 124.812 | 125.5605 | 108.0435 | 96.5935 | 92.4904 | 90.9852 | 95.9108 | 94.37 | 98.0034 | 92.5777 | 108.2569 | 143.7264 | 160.7544 | 164.398 | 162 | 143.1136 | 85.4299 | 60.5386 | 60.4712
59.3944 | 2011-10-11 | 19.7721 | 17.9434 | 19.7078 | -4.3074 | -4.6415 | 5.0743 | 20.5776 | 24.3668 | 19.8082 | 23.5521 | 19.6686 | 17.079 | 27.0316 | 31.4843 | 24.8764 | 37.7936 | 67.1576 | 86.8169 | 79.4184 | 77.3636 | 56.0829 | 49.685 | 41.7169 | 20.4469
53.8213 | 2011-10-12 | 9.2135 | 7.4533 | 6.6235 | 18.4556 | 21.2606 | 23.6096 | 39.0832 | 44.3419 | 45.4191 | 36.3932 | -5.9655 | -17.064 | -14.5092 | -2.6293 | 23.7245 | 24.4004 | 73.229 | 121.3581 | 133.963 | 135.4941 | 142.1036 | 137.2933 | 112.8169 | 94.8918
54.6145 | 2011-10-13 | 101.6533 | 132.3446 | 130.3628 | 129.1585 | 114.9322 | 108.2605 | 108.4121 | 121.869 | 93.4747 | 107.4253 | 89.086 | 89.5595 | 90.0991 | 79.4835 | 99.5973 | 128.5068 | 170.5714 | 180.1599 | 181.3132 | 181.5484 | 176.0543 | 168.4189 | 156.7286 | 145.9418
46.8044 | 2011-10-14 | 137.1393 | 131.7692 | 128.5227 | 126.6176 | 127.2875 | 134.3857 | 144.4196 | 127.1025 | 117.6654 | 110.7719 | 110.929 | 111.7701 | 117.8514 | 131.8536 | 151.2792 | 152.889 | 160.6924 | 156.4652 | 160.165 | 163.6507 | 163.5824 | 160.809 | 152.8935 | 141.3065
34.1493 | 2011-10-15 | 132.5421 | 131.1679 | 131.3916 | 129.2814 | 130.6612 | 138.2391 | 149.4855 | 148.5426 | 130.0655 | 132.6612 | 127.9352 | 128.7826 | 130.1959 | 137.8595 | 155.1544 | 162.4149 | 173.6739 | 183.1839 | 176.866 | 158.5024 | 152.189 | 135.9633 | 115.3122 | 106.6096
27.911 | 2011-10-16 | 109.6555 | 114.027 | 117.1821 | 116.9981 | 112.5883 | 116.0071 | 122.8205 | 103.7036 | 84.0138 | 88.6254 | 85.7653 | 86.1831 | 91.6901 | 97.2406 | 111.1845 | 132.6832 | 145.8742 | 156.1212 | 144.2355 | 131.8736 | 131.0931 | 111.4633 | 92.6126 | 109.0337
35.7688 | 2011-10-17 | 27.2158 | 27.899 | 5.2518 | 4.9175 | 13.2169 | 21.8132 | 28.2662 | 9.277 | -1.4485 | 17.6426 | 16.2556 | 29.8387 | 43.5575 | 71.8745 | 69.8415 | 89.0655 | 86.7596 | 79.0332 | 75.6269 | 56.1789 | 47.8509 | 28.5784 | 16.6157 | 17.8726
49.3629 | 2011-10-18 | 4.758 | -6.6864 | 4.7538 | 0.30216 | 9.5644 | 12.0756 | 49.2001 | 51.8604 | 53.7629 | 85.5621 | 82.288 | 127.685 | 132.4203 | 137.1196 | 151.793 | 148.0608 | 168.5517 | 171.8033 | 172.8254 | 171.3643 | 167.7695 | 159.3689 | 146.6066 | 132.6792
52.695 | 2011-10-19 | 113.8338 | 106.2888 | 107.1628 | 102.3151 | 95.7718 | 94.4165 | 107.3954 | 100.6515 | 99.9622 | 94.0634 | 62.3166 | 40.4074 | 58.9023 | 55.5812 | 46.4767 | 62.4162 | 114.7658 | 131.0594 | 116.293 | 84.9937 | 43.4768 | 26.2615 | 16.2941 | 7.9146
66.0642 | 2011-10-20 | 16.4285 | 20.9185 | 57.0889 | 62.0239 | 20.8842 | 52.4166 | 85.9605 | 70.7588 | 64.1109 | 93.7762 | 130.3153 | 142.2639 | 117.5845 | 84.382 | 63.1585 | 64.0406 | 91.7149 | 99.5886 | 83.9032 | 78.4722 | 81.5704 | 71.9454 | 38.9481 | 11.3078
76.3939 | 2011-10-21 | 3.0177 | -0.67323 | -5.7509 | -6.8114 | -6.3947 | -0.2203 | 11.4855 | 4.3248 | -3.2025 | 14.0276 | 32.1436 | 36.6029 | 36.504 | 38.815 | 35.776 | 57.4397 | 100.1001 | 128.6755 | 124.0146 | 122.2262 | 114.0553 | 111.3648 | 99.8397 | 82.7222
92.553 | 2011-10-22 | 70.4667 | 58.692 | 33.8625 | 23.7673 | 25.3148 | 19.7487 | 25.5616 | 34.584 | 32.1488 | 7.968 | -11.1911 | -9.6118 | -9.9802 | -0.40256 | 5.638 | 52.1285 | 114.5273 | 130.4904 | 126.1839 | 142.9153 | 147.5727 | 147.8784 | 137.7897 | 110.2876
117.7186 | 2011-10-23 | 94.6217 | 98.8041 | 101.2562 | 96.4029 | 81.5848 | 82.4507 | 67.1581 | 27.2972 | 20.9119 | 69.8365 | 90.4794 | 83.0142 | 106.2543 | 97.6526 | 135.6266 | 138.7829 | 149.7218 | 154.9594 | 150.042 | 137.8933 | 129.4254 | 128.6974 | 119.4165 | 111.1981
122.4407 | 2011-10-24 | 95.6098 | 92.9166 | 96.7913 | 106.4725 | 111.0935 | 108.0281 | 86.3898 | 96.8246 | 51.6713 | 20.8386 | 40.6878 | 71.695 | 82.201 | 90.865 | 92.6421 | 126.3225 | 154.644 | 162.0719 | 163.9255 | 155.9269 | 142.7496 | 111.6869 | 97.1501 | 110.5681
112.9617 | 2011-10-25 | 105.4276 | 90.2637 | 77.8937 | 46.6782 | 13.8163 | 22.3396 | 50.5133 | 49.1052 | 67.117 | 83.6305 | 102.5104 | 110.4017 | 113.7685 | 120.8879 | 130.3469 | 141.3886 | 137.5908 | 131.7831 | 138.966 | 160.0543 | 153.0046 | 141.5284 | 108.5313 | 89.6332
143.1944 | 2011-10-26 | 95.2699 | 35.8771 | 8.9745 | -0.15054 | 3.5099 | 9.4576 | 20.9185 | 16.9907 | 0.18721 | 6.2315 | 33.7014 | 37.0081 | 48.2049 | 43.7417 | 63.089 | 88.2719 | 115.4759 | 134.9223 | 147.6791 | 142.0514 | 131.3661 | 120.83 | 101.6158 | 73.5459
134.9865 | 2011-10-27 | 69.6265 | 48.8103 | 44.1997 | 38.6538 | 34.6906 | 31.8984 | 36.5009 | 8.6678 | 20.755 | 25.4615 | -2.4913 | -13.0423 | -12.4402 | 4.1691 | 29.8328 | 44.223 | 85.4935 | 83.0791 | 110.4742 | 95.8259 | 91.2122 | 73.2075 | 50.4567 | 36.9385
140.6069 | 2011-10-28 | 21.821 | 24.0437 | 17.5676 | 21.732 | 41.2944 | 39.5254 | 29.7903 | 26.3237 | 45.4787 | 60.1108 | 48.3189 | 43.9452 | 45.2822 | 63.8007 | 84.2508 | 118.9944 | 131.1249 | 121.1187 | 105.4447 | 81.576 | 73.6492 | 77.8938 | 69.4599 | 60.3305
149.3286 | 2011-10-29 | 40.8266 | 85.3865 | 94.2694 | 113.7904 | 109.9817 | 112.0846 | 115.7144 | 112.344 | 100.8688 | 99.0409 | 91.7468 | 107.0383 | 113.0279 | 123.588 | 130.9804 | 125.551 | 140.6771 | 148.5153 | 158.3451 | 149.9345 | 127.1392 | 81.5464 | 89.8772 | 54.4682
163.5206 | 2011-10-30 | 48.3279 | 29.3844 | 34.5727 | 40.1365 | 60.577 | 56.9766 | 58.3839 | 59.8313 | 20.955 | 18.9421 | 32.7895 | 39.0099 | 45.9659 | 32.0811 | 57.7133 | 27.1986 | 37.5997 | 49.2199 | 53.9319 | 48.8257 | 34.9456 | 21.3651 | 13.3222 | 11.6242
154.0821 | 2011-10-31 | 24.8097 | 15.2594 | 29.9194 | 61.9646 | 93.6694 | 107.1499 | 115.5229 | 110.7008 | 103.4426 | 91.7972 | 96.5993 | 98.8014 | 101.4997 | 120.2362 | 131.7242 | 140.8157 | 96.4421 | 134.7502 | 137.6197 | 151.7714 | 144.5845 | 150.2363 | 150.3364 | 141.6539
72.2733 | 2011-11-01 | 125.1457 | 116.6525 | 102.0608 | 58.2431 | -2.7086 | 10.3744 | 41.0893 | 40.67 | 37.573 | 61.4432 | 71.2715 | 72.2816 | 86.2455 | 98.107 | 115.7961 | 135.2744 | 158.4825 | 176.961 | 179.7998 | 177.1573 | 169.6732 | 162.8681 | 154.4402 | 146.7345
79.6349 | 2011-11-02 | 139.3079 | 136.7664 | 134.2195 | 132.7774 | 133.4267 | 138.9431 | 151.3892 | 143.289 | 126.2457 | 118.1386 | 114.3241 | 112.1608 | 113.5288 | 120.3096 | 132.5738 | 150.8283 | 171.6511 | 180.9387 | 178.077 | 172.9878 | 165.3717 | 159.0318 | 147.0022 | 135.6176
108.439 | 2011-11-03 | 130.1586 | 125.408 | 115.9009 | 111.7904 | 112.9797 | 123.1931 | 139.4669 | 144.1718 | 131.9906 | 116.8391 | 109.4213 | 115.592 | 114.6607 | 120.8686 | 142.9677 | 150.2096 | 169.2237 | 167.2945 | 162.1089 | 142.6693 | 113.5552 | 100.8421 | 119.4672 | 115.5324
101.4359 | 2011-11-04 | 83.5724 | 85.0386 | 92.0079 | 97.5007 | 107.3192 | 124.873 | 139.5911 | 129.1814 | 115.1996 | 93.1839 | 92.2013 | 91.4925 | 98.4991 | 110.3415 | 117.3565 | 142.0521 | 162.8329 | 167.8358 | 171.6003 | 171.5694 | 166.4994 | 157.7809 | 147.0696 | 137.1046
110.8607 | 2011-11-05 | 131.918 | 128.1486 | 126.1476 | 127.8307 | 130.2942 | 134.9514 | 139.9837 | 129.1753 | 115.0504 | 127.5452 | 136.1368 | 122.7662 | 119.8634 | 140.5165 | 126.07 | 115.3018 | 100.3959 | 112.2659 | 80.5983 | 72.56 | 57.4062 | 41.0245 | 56.3367 | 28.3298
102.5346 | 2011-11-06 | 11.2188 | 21.2959 | 37.7102 | 46.6551 | 54.9541 | 59.5016 | 52.9145 | 30.3535 | 19.5159 | 21.398 | 61.464 | 70.43 | 72.5046 | 79.6367 | 88.4501 | 111.9434 | 121.1316 | 112.2711 | 99.4832 | 66.6457 | 54.2838 | 45.066 | 18.5507 | 10.6908
103.929 | 2011-11-07 | 12.6435 | 12.6562 | 73.5988 | 8.6039 | 24.381 | 25.4768 | -2.4155 | -16.7964 | -30.9993 | -36.1192 | -32.8375 | -37.9946 | -26.4291 | -16.6539 | 17.6441 | 36.9633 | 46.2352 | 73.975 | 61.2428 | 76.7824 | 111.3454 | 107.2936 | 93.0513 | 84.6701
95.1101 | 2011-11-08 | 57.7622 | 33.248 | 14.5255 | 19.4614 | 25.2397 | 42.4848 | 39.2662 | 43.944 | 84.8104 | 120.3808 | 97.9725 | 95.9004 | 100.1489 | 115.8953 | 124.812 | 116.1305 | 141.7132 | 164.7486 | 169.8406 | 162.4446 | 141.5912 | 142.4903 | 137.3624 | 130.9539
102.2185 | 2011-11-09 | 131.2869 | 123.9847 | 129.3275 | 128.7298 | 130.7078 | 136.7478 | 148.4716 | 148.4823 | 144.5038 | 138.3995 | 148.1137 | 166.5534 | 161.6072 | 170.0784 | 171.6307 | 162.2012 | 101.5721 | 64.4768 | 64.3192 | 66.1035 | 43.5203 | 36.3908 | 25.8271 | 22.7795
97.9692 | 2011-11-10 | 10.036 | 5.047 | 2.5125 | 2.6576 | 4.4219 | 10.9575 | 21.5679 | 21.272 | 4.5254 | -5.2343 | -7.7486 | -7.4199 | -6.097 | -1.4459 | 11.4866 | 25.0069 | 51.8634 | 100.7255 | 115.841 | 113.1695 | 123.1479 | 135.1186 | 141.059 | 138.9764
108.5072 | 2011-11-11 | 138.9907 | 139.512 | 136.8853 | 129.3263 | 121.1736 | 123.9311 | 136.9 | 144.0035 | 146.9645 | 150.5741 | 146.7201 | 138.4555 | 108.2704 | 108.22 | 122.7443 | 137.6575 | 131.2627 | 135.5156 | 137.6632 | 150.3565 | 158.2848 | 160.2156 | 158.6967 | 148.3977
110.2577 | 2011-11-12 | 126.1407 | 124.2626 | 124.0748 | 125.0226 | 115.5182 | 98.0013 | 101.2648 | 69.4276 | 13.6625 | 3.1941 | 0.13651 | 2.9732 | 2.7451 | 8.6116 | 22.2546 | 35.4514 | 43.7904 | 48.8744 | 49.3001 | 103.3454 | 97.3484 | 130.7509 | 136.7994 | 129.3882
134.6307 | 2011-11-13 | 117.9484 | 111.378 | 116.4725 | 120.6633 | 123.6661 | 121.1121 | 120.1657 | 118.0774 | 111.796 | 105.1028 | 93.7835 | 77.0132 | 90.9935 | 72.8456 | 78.4323 | 90.7063 | 118.7927 | 122.8157 | 110.6564 | 106.1231 | 108.111 | 88.2277 | 94.7342 | 102.0402
138.3801 | 2011-11-14 | 115.9282 | 124.1804 | 115.3311 | 118.2236 | 120.1734 | 108.4259 | 107.7967 | 83.7286 | 68.1892 | 41.5858 | 8.1661 | -45.0883 | -42.925 | -35.9583 | -24.1727 | -3.6143 | 24.9755 | 40.0913 | 42.1343 | 38.6213 | 34.9495 | 28.9828 | 20.44 | 14.6131
141.0831 | 2011-11-15 | 8.9828 | 6.1203 | 4.2536 | 2.9985 | 3.6166 | 9.5117 | 21.3544 | 23.1502 | 30.9818 | 13.65 | 23.444 | 27.7483 | 42.9658 | 62.2182 | 95.6751 | 101.1286 | 121.5813 | 143.6973 | 164.9026 | 182.141 | 174.4847 | 159.764 | 150.6463 | 124.0738
165.2251 | 2011-11-16 | 114.0522 | 98.6008 | 63.62 | 23.6114 | 33.0158 | 80.8021 | 112.582 | 111.8228 | 115.9253 | 118.6753 | 118.3414 | 120.8109 | 89.8579 | 55.832 | 58.453 | 60.5064 | 52.1082 | 78.9923 | 86.501 | 54.489 | 63.3069 | 50.9931 | 28.6419 | 51.8885
161.6994 | 2011-11-17 | 55.5658 | 53.3878 | 43.7338 | 65.7309 | 65.942 | 70.2608 | 74.9801 | 79.7066 | 98.6368 | 110.4756 | 127.2841 | 133.5329 | 142.0244 | 146.1292 | 154.3356 | 171.2685 | 183.7826 | 190.1107 | 188.8504 | 182.9672 | 177.6284 | 172.1657 | 164.0049 | 155.0587
161.8158 | 2011-11-18 | 147.5795 | 146.1432 | 144.2846 | 142.7824 | 146.4425 | 152.3461 | 161.6656 | 165.4045 | 147.9699 | 139.3105 | 123.9219 | 132.4278 | 98.7475 | 98.712 | 76.2138 | 117.3135 | 178.5998 | 187.9363 | 185.0056 | 178.201 | 160.6285 | 142.4015 | 133.8685 | 110.0722
147.8163 | 2011-11-19 | 66.4455 | 82.9903 | 98.439 | 117.7885 | 119.9032 | 132.4506 | 138.2655 | 136.7663 | 123.9753 | 115.6234 | 114.7809 | 117.6325 | 122.81 | 131.7369 | 139.814 | 155.7277 | 176.0265 | 179.4592 | 173.8546 | 160.5514 | 151.5901 | 142.9745 | 133.2872 | 122.0748
146.9305 | 2011-11-20 | 112.3179 | 107.6957 | 101.0227 | 95.945 | 88.1997 | 83.0112 | 87.2638 | 73.3314 | 60.8413 | 47.2975 | 49.4243 | 56.9719 | 70.9429 | 89.055 | 104.6733 | 122.3731 | 148.8478 | 151.2806 | 138.6345 | 136.7582 | 142.906 | 137.8242 | 115.3352 | 105.6957
137.105 | 2011-11-21 | 94.1529 | 44.6636 | 33.9478 | 57.6043 | 78.5396 | 99.972 | 113.2642 | 117.9596 | 103.3503 | 97.4964 | 87.6555 | 84.6585 | 89.5835 | 94.8052 | 102.5874 | 123.5369 | 153.4828 | 156.5794 | 147.6613 | 135.3825 | 143.5331 | 138.2173 | 135.9248 | 134.0418
141.4371 | 2011-11-22 | 128.8954 | 106.7825 | 106.3412 | 134.6179 | 115.9477 | 109.1529 | 132.6177 | 151.9813 | 158.2738 | 156.0779 | 157.6808 | 157.3184 | 158.543 | 160.2494 | 161.0067 | 167.6123 | 178.3323 | 179.441 | 176.4875 | 172.1249 | 168.2523 | 162.5974 | 154.0139 | 146.932
150.3048 | 2011-11-23 | 142.4498 | 142.0234 | 140.7571 | 139.0023 | 141.8765 | 149.4736 | 158.8904 | 159.6219 | 149.0946 | 151.0683 | 157.9129 | 163.1257 | 158.7963 | 158.9422 | 162.3084 | 168.1817 | 177.118 | 180.7371 | 173.399 | 147.3847 | 144.4104 | 128.358 | 101.9386 | 68.5212
168.1023 | 2011-11-24 | 35.6906 | 48.4116 | 45.1615 | 49.9894 | 54.8375 | 66.759 | 105.6085 | 118.4552 | 128.4812 | 119.5803 | 121.5188 | 111.4279 | 127.6314 | 134.6882 | 141.6973 | 149.9727 | 68.8687 | 60.4464 | 131.4722 | 159.0242 | 161.985 | 154.8671 | 146.9689 | 150.3742
175.729 | 2011-11-25 | 148.7758 | 143.7765 | 137.5665 | 139.4841 | 143.9573 | 143.4317 | 145.5201 | 136.9373 | 124.6342 | 122.3027 | 104.688 | 106.4631 | 109.7208 | 101.0578 | 123.8564 | 132.4324 | 149.0605 | 143.4667 | 132.7518 | 132.6454 | 142.6515 | 148.4275 | 143.5767 | 138.0897
187.4944 | 2011-11-26 | 133.0181 | 121.695 | 124.0739 | 110.281 | 105.5401 | 106.7569 | 101.2502 | 77.8919 | 58.7406 | 68.4144 | 74.0101 | 90.8888 | 87.9658 | 94.7341 | 105.9913 | 120.3742 | 136.8543 | 129.7099 | 134.4032 | 120.3354 | 118.7753 | 115.9954 | 111.6732 | 112.588
182.029 | 2011-11-27 | 105.0282 | 90.9629 | 90.7596 | 96.6271 | 99.8891 | 101.8891 | 112.189 | 111.6293 | 98.8927 | 101.7211 | 91.0587 | 79.7348 | 65.5927 | 78.6996 | 93.6914 | 112.1097 | 111.4313 | 74.2515 | 71.5446 | 56.5804 | 74.1673 | 87.9998 | 91.0688 | 88.0512
178.9108 | 2011-11-28 | 82.4367 | 69.3148 | 65.1727 | 41.6612 | 0.77441 | 0.13828 | 24.2159 | 38.7791 | 53.4255 | 74.3009 | 81.4231 | 97.0892 | 104.6462 | 109.6458 | 127.5201 | 142.6861 | 134.4636 | 118.5285 | 127.7778 | 128.0465 | 128.901 | 123.4217 | 109.9478 | 97.0995
167.9721 | 2011-11-29 | 88.2488 | 82.462 | 59.834 | 50.5694 | 34.2195 | 23.686 | 27.4562 | 25.0961 | 22.5423 | 2.7117 | -2.7711 | 0.38023 | 0.68791 | 7.5844 | 57.7011 | 90.4725 | 111.6134 | 97.4105 | 86.3541 | 82.6099 | 71.614 | 71.7604 | 81.6183 | 84.8823
164.2354 | 2011-11-30 | 67.7026 | 51.088 | 48.478 | 69.4719 | 103.8747 | 116.3228 | 126.4712 | 138.9663 | 123.7977 | 134.5541 | 125.2773 | 114.8844 | 123.484 | 139.293 | 151.9761 | 174.4232 | 180.6729 | 170.3818 | 163.9382 | 148.908 | 134.4326 | 89.6504 | 68.3327 | 31.3083
135.3324 | 2011-12-01 | 18.6759 | 9.132 | 7.481 | 9.6838 | 35.4176 | 29.0985 | 25.4518 | 26.9043 | 5.2427 | 7.1592 | -11.7403 | -11.5119 | -12.4165 | 15.6954 | 54.1838 | 91.3277 | 116.9036 | 115.9929 | 110.6397 | 97.5116 | 89.6832 | 86.093 | 86.3189 | 67.4236
107.047 | 2011-12-02 | 54.7153 | 39.8625 | 44.217 | 50.9162 | 36.4009 | 29.7351 | 35.7892 | 31.9745 | 14.3961 | 8.0743 | -0.32549 | 20.3659 | 37.6341 | 47.4083 | 74.8887 | 84.955 | 110.3816 | 115.1401 | 114.4983 | 115.0994 | 113.1973 | 108.7783 | 103.9359 | 100.1429
106.3784 | 2011-12-03 | 92.3775 | 102.3841 | 113.3984 | 112.3721 | 114.7257 | 124.7092 | 133.6999 | 128.8908 | 117.5959 | 107.3457 | 107.5739 | 108.267 | 108.7453 | 110.2209 | 117.6313 | 113.3456 | 121.3063 | 69.9409 | 62.0774 | 58.6729 | 53.6056 | 56.6566 | 39.1136 | 13.696
119.8472 | 2011-12-04 | 4.0861 | 0.27841 | -1.068 | 1.5956 | 1.6635 | 13.3233 | 8.7191 | 3.9038 | 7.7122 | 43.0194 | 57.47 | 65.1646 | 69.1371 | 62.0689 | 86.2769 | 111.9786 | 139.4227 | 150.1697 | 146.5745 | 145.9634 | 134.9723 | 118.8708 | 81.4096 | 50.2154
130.9943 | 2011-12-05 | 47.6446 | 61.2556 | 52.0566 | 38.8018 | 34.1444 | 49.3537 | 81.1433 | 65.4053 | 19.0237 | -3.227 | -23.491 | -24.2927 | -5.789 | 9.3164 | 13.7966 | 23.5042 | 36.8867 | 46.5191 | 45.733 | 41.9882 | 39.6455 | 31.7792 | 25.1113 | 21.0945
130.2943 | 2011-12-06 | 12.0115 | 8.4501 | 13.9312 | 26.3476 | 33.8233 | 42.747 | 54.7137 | 61.8113 | 63.0812 | 59.9253 | 60.0486 | 64.3566 | 55.7655 | 61.454 | 52.6711 | 33.0582 | 53.6215 | 77.706 | 130.0313 | 131.031 | 128.6037 | 99.5164 | 112.9939 | 133.2004
128.8623 | 2011-12-07 | 114.3058 | 110.5241 | 112.9687 | 128.9717 | 145.5191 | 151.0699 | 159.6503 | 162.7772 | 141.7709 | 127.3746 | 125.0736 | 116.7245 | 119.9048 | 123.097 | 133.9091 | 155.5432 | 179.2454 | 180.9226 | 171.8336 | 161.1944 | 149.3014 | 143.6324 | 137.4903 | 130.6912
143.3348 | 2011-12-08 | 121.3095 | 115.4338 | 112.7598 | 107.8048 | 110.1552 | 118.9793 | 130.3545 | 142.0743 | 144.4361 | 147.5889 | 161.7543 | 155.2761 | 130.0285 | 167.6638 | 179.608 | 172.9747 | 179.0065 | 178.3241 | 175.569 | 168.381 | 156.2968 | 147.3998 | 136.6252 | 133.7793
156.5851 | 2011-12-09 | 130.2072 | 128.0626 | 127.488 | 129.3143 | 132.276 | 139.3258 | 152.3493 | 165.3191 | 165.594 | 161.4431 | 158.8888 | 159.239 | 160.2541 | 162.9498 | 166.8149 | 173.0407 | 167.9272 | 172.3153 | 184.1987 | 179.9031 | 156.2816 | 143.4276 | 147.3319 | 121.5137
171.8016 | 2011-12-10 | 104.8073 | 82.3482 | 46.398 | 55.3635 | 54.0504 | 66.9809 | 94.6957 | 110.5978 | 104.2323 | 125.6335 | 145.272 | 147.7055 | 158.1326 | 123.474 | 149.5247 | 162.2101 | 183.0245 | 186.3064 | 182.5575 | 178.5292 | 173.2162 | 165.6637 | 156.8397 | 148.5691
174.6014 | 2011-12-11 | 138.3899 | 134.6603 | 133.4126 | 123.9275 | 111.0129 | 114.3588 | 130.2476 | 137.2323 | 128.8843 | 105.0784 | 102.5228 | 76.578 | 62.0542 | 43.3356 | 40.8132 | 53.0962 | 72.2139 | 58.8203 | 56.9431 | 59.1618 | 60.7099 | 67.5471 | 58.1069 | 43.6118
174.0379 | 2011-12-12 | 42.5453 | 62.7974 | 49.3977 | 21.0401 | 43.311 | 38.1841 | 33.6361 | 30.4238 | 33.5433 | 4.1587 | 6.7496 | -8.2039 | -19.3387 | -10.1278 | 29.074 | 53.1894 | 103.7068 | 95.0076 | 76.0789 | 65.476 | 44.157 | 29.9588 | 30.5359 | 27.8067
169.7295 | 2011-12-13 | 23.3783 | 14.7463 | 41.3611 | 42.7531 | 30.8507 | 29.3868 | 27.4884 | 26.7569 | 9.019 | 16.1252 | 29.7162 | 47.6434 | 61.8943 | 77.7978 | 93.7764 | 98.004 | 121.7934 | 113.0013 | 91.9647 | 73.4032 | 59.0781 | 36.967 | 24.1821 | 15.5597
172.8704 | 2011-12-14 | 7.5397 | 4.3522 | 2.9759 | 3.6918 | 5.3701 | 10.2211 | 20.1933 | 27.9906 | 20.7229 | 7.4623 | 5.9855 | 5.2191 | 15.4563 | 32.4198 | 61.9635 | 61.9248 | 67.708 | 92.3613 | 98.0679 | 89.1582 | 84.0474 | 83.3296 | 63.6166 | 48.0236
163.9673 | 2011-12-15 | 35.1642 | 30.899 | 62.514 | 87.5815 | 106.0865 | 110.3073 | 125.788 | 127.4165 | 107.0861 | 98.8764 | 97.8469 | 98.7182 | 89.7619 | 108.8373 | 118.1766 | 137.8155 | 141.5869 | 125.3438 | 119.612 | 97.7991 | 118.5338 | 135.8537 | 129.7815 | 55.1816
162.0493 | 2011-12-16 | 16.9408 | 19.8926 | 22.5027 | 32.4259 | 27.7498 | 55.7914 | 75.0004 | 89.3177 | 76.4669 | 79.6243 | 110.2937 | 116.0099 | 118.9527 | 117.6844 | 139.9716 | 153.331 | 177.097 | 176.284 | 170.4648 | 159.4969 | 149.031 | 135.0628 | 118.2869 | 105.9102
161.752 | 2011-12-17 | 107.3509 | 102.1248 | 106.0054 | 111.9785 | 113.3175 | 120.6887 | 137.1428 | 147.4489 | 137.5923 | 136.5026 | 140.5922 | 155.9869 | 157.8676 | 146.5443 | 156.0031 | 139.8415 | 109.7972 | 89.3677 | 79.0678 | 63.4276 | 48.1328 | 37.3371 | 29.2797 | 22.1018
165.639 | 2011-12-18 | 21.4856 | 31.5253 | 48.1236 | 57.5028 | 69.9105 | 73.727 | 83.9228 | 90.1231 | 110.1137 | 103.3928 | 100.3715 | 114.5107 | 121.8175 | 137.7312 | 136.6555 | 147.7936 | 156.4665 | 150.0268 | 155.5577 | 159.1311 | 156.5846 | 155.7117 | 151.1967 | 147.4747
170.2335 | 2011-12-19 | 139.0442 | 126.6518 | 122.4334 | 124.981 | 128.3341 | 125.9983 | 125.4842 | 131.8078 | 106.5313 | 112.0933 | 104.698 | 90.0358 | 100.1475 | 115.7003 | 108.7184 | 131.9377 | 151.2209 | 155.3484 | 157.0677 | 158.0289 | 154.7549 | 152.3064 | 144.3418 | 142.7226
164.2592 | 2011-12-20 | 137.9667 | 118.3048 | 101.3372 | 85.4696 | 67.02 | 44.9914 | 30.4286 | 33.119 | 12.0557 | -8.2112 | -10.2084 | -19.7514 | -19.5965 | -15.6834 | -2.0574 | 19.8353 | 41.9569 | 46.3077 | 43.5114 | 38.0436 | 32.9843 | 26.7326 | 17.1147 | 10.479
142.522 | 2011-12-21 | 4.9251 | 2.5885 | 2.2306 | 3.1264 | 5.0665 | 10.4072 | 18.99 | 22.4568 | 5.2865 | 8.8802 | -8.8152 | -7.5409 | -9.8208 | 5.3136 | 33.4418 | 42.2084 | 46.9893 | 51.3959 | 59.1928 | 70.7223 | 85.4567 | 103.6796 | 87.4396 | 68.2755
119.559 | 2011-12-22 | 60.7516 | 48.7859 | 51.2243 | 17.3015 | 7.624 | 11.351 | 19.2079 | 23.3551 | 13.3526 | 17.823 | 48.7955 | 79.0177 | 92.5637 | 100.7767 | 113.8012 | 136.8256 | 154.4039 | 148.2637 | 126.1265 | 102.9917 | 75.9393 | 49.051 | 34.5711 | 27.5385
70.6115 | 2011-12-23 | 19.1859 | 13.6277 | 12.129 | 12.1464 | 13.6923 | 18.2334 | 21.9222 | 32.5484 | 43.5721 | 64.8224 | 103.1518 | 118.0737 | 132.7701 | 143.4395 | 152.5656 | 162.6831 | 168.4186 | 170.1331 | 167.113 | 159.8716 | 147.9037 | 130.9213 | 112.9387 | 103.6939
55.3477 | 2011-12-24 | 101.4791 | 99.0487 | 95.4257 | 88.4797 | 81.3975 | 77.5574 | 31.2475 | 11.2758 | 12.2768 | 1.1542 | 0.1392 | 15.355 | 8.81 | 0.92331 | 4.182 | 0.67428 | 17.1368 | 23.6421 | 36.6183 | 25.3591 | 29.947 | 74.9056 | 89.5473 | 114.479
40.2782 | 2011-12-25 | 106.3426 | 114.5315 | 95.4602 | 38.5505 | 38.3838 | 62.8073 | 84.1379 | 69.6921 | 64.3495 | 38.8527 | 24.6602 | -30.6626 | -42.0843 | -44.4042 | -37.5922 | -21.1552 | 10.334 | 16.5691 | 58.2962 | 72.4529 | 90.1569 | 68.8975 | 28.2319 | 49.5526
53.0162 | 2011-12-26 | 36.306 | 8.5688 | -5.1402 | -5.3553 | -4.6164 | -2.8425 | -0.11504 | 0.34304 | -17.6118 | -20.7808 | 47.2044 | 45.4824 | 51.5251 | 30.3327 | -20.7895 | -17.0659 | 38.5266 | 67.4684 | 131.0128 | 117.1855 | 131.5609 | 124.2557 | 140.6585 | 132.2233
51.7365 | 2011-12-27 | 84.7411 | 88.2161 | 99.0927 | 78.7415 | 71.1094 | 101.7631 | 98.7577 | 108.0229 | 111.6445 | 113.4746 | 104.6205 | 59.7596 | 60.2291 | 94.3649 | 113.0373 | 128.2613 | 154.7545 | 156.3235 | 146.7729 | 113.7112 | 116.9164 | 144.489 | 149.8559 | 145.3048
20.4794 | 2011-12-28 | 139.8289 | 134.2474 | 132.8806 | 133.5225 | 130.5533 | 128.8527 | 143.5138 | 150.003 | 124.5686 | 112.8864 | 96.7565 | 94.3858 | 88.447 | 79.7479 | 100.9074 | 103.649 | 115.6532 | 122.0037 | 107.6186 | 109.9338 | 105.3897 | 101.6321 | 90.5224 | 66.8888
15.7496 | 2011-12-29 | 38.4942 | 19.5804 | 3.8803 | 3.2505 | 4.384 | 8.8265 | 20.6688 | 28.2579 | 21.6282 | 21.759 | 31.9872 | 48.8211 | 77.856 | 95.3567 | 79.6033 | 106.2756 | 127.5671 | 136.1842 | 127.8488 | 117.7845 | 122.9328 | 126.1922 | 123.3941 | 122.3252
14.4804 | 2011-12-30 | 121.3363 | 110.3668 | 93.4284 | 89.0226 | 101.9941 | 118.988 | 128.8213 | 133.3262 | 126.8681 | 107.6737 | 73.7956 | 56.1588 | 49.4836 | 25.8018 | 45.302 | 63.4728 | 56.8962 | 54.4769 | 48.7473 | 45.3086 | 41.0106 | 36.0458 | 28.0293 | 20.905
14.1417 | 2011-12-31 | 15.6165 | 11.911 | 10.4984 | 10.9316 | 12.0185 | 15.007 | 19.7163 | 23.4957 | 9.8496 | 7.5866 | -5.4745 | -13.1232 | -12.5409 | -0.91721 | 17.9415 | 17.2619 | 39.8815 | 187.2876 | 185.7455 | 181.1225 | 175.9034 | 170.8659 | 165.4295 | 165.4295
14.7667
16.1189
20.5697
21.2159
15.758
14.489
12.5643
8.881
0.96755
13.4563
14.9071
27.3295
34.3174
45.0504
55.4189
39.8864
40.5209
41.9785
36.4345
39.9817
28.6834
16.6094
13.4305
12.0455
9.1464
12.7137
29.0741
54.4885
78.5667
61.0681
46.5102
33.3585
22.4812
23.6826
37.9616
45.0219
54.7831
72.3768
53.0192
39.7299
35.4973
32.4302
25.2232
37.0176
54.9766
85.3718
107.0642
102.7039
89.7852
94.5306
101.008
85.2513
19.1407
5.2868
9.7292
56.2576
83.0949
106.5227
126.5508
156.2027
157.0699
188.9571
188.9594
173.4948
171.8379
166.9225
163.5934
155.757
148.0209
148.6913
150.239
150.4017
148.8992
152.2416
166.7299
160.6083
150.9669
137.7362
139.9045
134.8193
152.887
154.9385
104.3586
51.2769
53.4331
59.121
58.4483
60.6279
80.9084
84.2917
78.4882
72.3654
56.7734
60.065
59.3791
54.3083
56.5417
69.778
92.7958
96.5547
102.2728
108.9057
114.5315
122.0724
130.5658
140.4793
171.6353
181.6962
193.176
198.1707
196.2476
181.6635
167.1407
151.0286
145.0263
139.5446
141.2471
145.0615
145.1571
146.4311
146.1112
148.2347
154.8172
149.2343
132.9549
126.3531
128.7247
165.1791
165.8396
161.5358
172.9788
187.8768
191.6684
194.8424
190.4269
183.2031
158.3952
141.6154
120.9935
95.2587
70.5807
78.8175
69.8821
60.3694
59.7038
71.4349
91.3991
108.3415
123.8215
126.4898
133.868
136.0079
132.3076
141.4786
161.9669
181.6172
181.8008
182.8119
183.7263
174.153
174.1796
171.3119
155.9116
120.9046
104.4807
95.4615
70.6179
68.3362
61.3875
51.6169
38.865
38.5724
55.3165
77.5115
56.1214
23.8048
-0.22597
-1.5162
29.3264
46.5327
40.7952
44.3361
48.1682
48.969
46.9927
41.9043
29.1039
23.6093
17.354
14.7099
13.0092
12.3846
12.7819
14.5115
15.4843
9.4296
8.9325
13.6118
16.8686
16.6359
41.9045
67.3662
111.435
144.5476
154.8179
169.8382
177.3244
180.3891
179.3639
175.364
169.0737
162.8251
158.7283
155.1
153.6501
154.948
156.2138
161.0966
167.102
145.2105
127.6807
122.3178
127.4933
120.247
130.8878
138.7552
133.5181
117.2958
125.4697
130.4899
113.9885
111.0634
88.5568
59.1674
77.2643
89.818
96.6034
85.7012
73.4013
59.8675
58.8066
64.3961
74.3015
66.7789
50.4469
62.3309
56.7406
69.1125
92.3263
98.2835
136.2743
100.6409
122.905
168.456
161.1669
147.9242
112.1939
77.1801
55.0218
57.405
71.9685
92.0037
113.6546
128.2402
140.8904
144.7883
147.2559
145.7222
135.5921
138.9074
142.2967
149.7763
169.7228
169.5409
178.5412
190.8216
195.1541
194.6856
195.5804
192.2892
191.0784
170.0185
151.0668
137.055
122.8269
104.517
86.4613
59.6291
46.8442
41.4173
47.2578
65.7923
89.1213
52.1097
55.6097
47.2155
42.2876
75.3272
80.8398
94.1953
74.367
69.8783
138.3562
180.267
181.2813
155.0518
136.8935
138.3249
86.3916
24.2947
28.6195
36.0732
50.7378
36.8494
30.9913
16.1775
1.3156
-7.775
-15.3689
-17.1708
-13.3767
-4.773
16.9938
37.5117
63.0577
55.9223
62.9412
51.2532
44.8942
38.6319
32.4987
31.231
62.0701
61.2483
59.598
59.7047
59.4947
52.1396
33.5841
22.0756
44.6151
78.213
84.7143
102.3892
109.6185
110.0637
134.6434
138.8272
141.927
149.0028
149.2506
151.3691
150.0078
146.5942
136.8775
119.7552
125.391
111.75
115.069
120.6661
108.546
95.2727
76.0091
18.1001
11.363
30.9628
27.5202
-23.527
-22.0051
-21.9473
-11.3743
10.8078
33.876
55.1383
98.7393
114.0629
112.8272
110.1777
105.9311
133.9968
150.9549
151.569
149.6638
147.797
140.1724
138.7153
126.6846
115.4397
106.895
97.1378
80.7028
68.6826
84.2252
97.6546
122.6607
62.0083
49.2446
56.3412
61.0864
68.4577
65.1211
49.7447
41.0251
39.53
21.0693
15.549
14.1074
13.8865
16.3537
27.6506
45.3566
73.4819
94.5237
58.1018
53.1348
56.5663
55.8228
50.4611
68.1331
106.8641
120.7668
135.2931
134.6403
117.9673
120.8038
109.6371
85.7659
66.9964
53.76
44.0844
50.2199
55.6524
31.6266
33.4254
39.0244
24.0009
17.175
-8.5825
-15.3606
-16.7207
-11.6735
-2.0635
14.4783
38.9229
72.3117
123.5487
142.1981
114.6315
106.0115
99.8494
91.3228
103.6325
95.8668
81.2377
97.0004
96.2239
100.6696
103.3704
107.9911
123.7151
129.3088
119.1105
131.8009
125.8004
128.7535
132.4132
137.3028
156.8797
157.8555
163.2818
174.7898
170.821
159.1569
145.6372
140.418
98.1288
46.0146
23.9106
35.331
46.1766
25.351
31.4281
54.9469
44.6642
5.0526
-8.5621
-16.2678
-17.1238
9.1716
26.5727
25.0116
55.6981
90.8475
100.139
86.6037
78.2739
66.1153
68.4573
39.7199
23.0817
25.1079
16.8325
10.8886
11.8556
14.8196
24.7641
20.9462
-9.2688
-19.5817
-25.3532
-27.9744
-28.1234
-25.9686
-16.8836
21.4025
81.394
126.2476
154.2775
168.8821
168.2849
151.3076
94.0828
53.5159
33.4228
33.2371
31.4003
28.3913
41.0093
28.9514
36.5153
60.2113
65.6098
56.4958
5.3082
-27.4476
-24.0057
-18.976
-11.0647
6.5169
55.1497
58.5041
76.2487
94.3842
87.0441
89.0616
70.2451
48.8308
39.7368
20.5414
17.6236
29.9184
20.196
18.7058
24.9529
27.7948
48.0508
62.6816
44.1466
9.7751
7.0706
28.3796
96.9774
132.5122
170.573
191.1599
203.3364
201.3004
166.7744
138.3402
109.0356
73.274
48.8885
51.7535
36.9046
30.5113
25.0227
26.5629
32.6937
36.4905
42.173
64.0795
56.5536
28.166
-3.0169
-0.87788
5.1197
19.0188
39.9249
58.6663
66.3885
68.6969
68.0741
68.0631
57.8253
54.0954
43.1015
34.6065
29.5686
26.9744
28.1242
35.0856
41.923
37.2872
25.407
14.1501
14.3981
-1.9943
15.142
-1.6249
6.7163
28.6297
41.3897
55.9795
62.6046
64.8888
61.2099
56.3083
49.093
39.6248
33.3577
26.3432
22.594
20.9385
21.3724
23.7818
29.3868
35.7346
18.254
4.2684
-0.52271
4.417
10.4941
3.4726
7.7131
33.886
75.2162
96.4201
87.1217
77.1703
73.551
74.7685
47.2011
37.827
29.5082
23.4639
19.7543
17.9231
18.2617
20.1609
27.3161
37.3635
42.8824
42.2273
32.2607
-2.6893
-6.0806
3.9408
23.5527
61.5363
87.8281
85.6226
67.6714
57.5822
49.4612
43.0673
36.9647
29.5761
77.084
110.1743
39.4651
31.0934
18.2693
22.4434
19.7947
15.7198
29.4628
49.1898
42.7278
43.6926
63.0211
59.9942
47.6512
84.3596
107.3443
97.4302
89.6174
88.9091
70.8886
57.5897
66.25
53.5325
52.415
91.752
111.3795
102.4372
114.2992
119.5282
132.6524
140.3333
140.3494
145.3311
133.0668
115.8636
112.6939
139.4404
130.6884
146.6912
149.6616
135.9809
135.0186
140.1506
122.8987
97.3746
88.9073
91.3191
97.4725
103.8503
116.4995
124.8786
132.812
140.6784
145.7948
153.096
162.5689
172.2101
174.3417
172.9818
169.7322
164.5197
155.9862
143.621
105.4954
85.489
91.7964
107.9067
92.5808
84.117
76.0691
86.161
86.5937
42.5734
65.3278
69.61
75.7843
73.6879
63.1606
50.4772
30.2955
3.2193
-5.6096
-6.5877
4.6853
37.3088
69.5256
100.7243
140.0494
167.1629
179.4233
187.958
190.7694
188.3594
181.0606
167.1479
155.6468
135.9657
124.2647
113.6642
119.4026
124.0282
125.338
119.0744
104.8814
91.1021
87.5082
111.8896
123.3862
128.0176
129.1929
138.7111
137.9651
142.0633
158.4886
170.3918
172.5328
168.897
165.8135
158.1056
150.403
145.507
142.4166
139.7746
137.9778
137.8828
143.2953
137.8957
123.2766
109.2892
101.7803
132.6921
150.913
155.5981
149.7756
159.4243
158.6711
135.6241
130.9352
174.1532
161.3594
167.1406
155.8839
153.9872
145.6776
150.8738
157.0204
156.4418
145.8984
147.8063
158.7219
156.2173
144.4889
140.1925
136.2873
131.2355
137.8526
135.2379
145.27
160.2128
180.9402
194.8433
198.2055
196.8868
192.7304
186.2004
178.162
166.3399
159.2626
153.7645
143.0755
136.1121
138.1225
142.2893
145.9466
152.6388
156.5115
160.8708
156.9268
148.8262
96.0683
92.1557
108.5168
109.9428
136.4903
156.1372
164.1075
143.3718
139.7322
140.499
128.083
113.4254
85.6401
46.0082
43.9198
69.8121
93.8797
122.6256
127.1411
119.2961
99.3279
78.2473
104.9697
96.2111
20.8456
42.705
74.7384
44.5695
110.482
128.4716
128.5017
149.6149
144.4055
129.5144
106.8647
66.4984
76.1172
68.8903
49.8605
30.6055
30.1857
31.4515
37.4155
50.1792
38.2503
19.7559
3.5924
-2.655
-2.1797
-0.33438
5.9813
22.6477
68.2732
96.9935
94.9127
103.0168
104.5773
89.224
75.996
71.0183
74.8735
73.5807
75.2911
68.5212
54.418
66.0531
110.4958
108.9008
124.5983
139.0183
135.3045
131.2665
127.433
123.5415
121.4796
127.0935
144.0391
150.3097
154.9895
162.7945
158.7115
147.1361
132.2289
133.2611
134.495
115.332
101.2441
98.4976
76.5187
78.6574
112.4115
117.945
100.8153
124.6026
122.8549
111.0843
127.6576
146.6244
139.1198
152.7565
159.979
165.2342
173.2945
158.9498
132.1743
109.5896
110.1577
77.0734
83.5827
97.336
117.2788
126.5474
139.6336
146.0873
157.5419
157.2447
140.6903
132.8807
134.4863
104.6212
86.2315
81.1695
100.5593
97.782
130.3466
159.3138
162.5989
153.1278
140.7827
126.4783
127.6431
108.8836
40.9239
25.4412
21.9826
22.1467
42.6467
55.5235
70.9465
79.541
103.1104
148.7877
169.9372
171.3263
165.5165
158.9455
154.2757
156.4094
171.9406
170.486
170.3126
165.0382
158.0912
151.0669
154.5796
147.6913
140.8781
118.5941
111.4639
85.9473
57.8119
29.424
23.8704
22.6789
22.1362
20.6351
29.1216
41.2351
51.3018
53.7885
33.3042
89.5922
154.5513
163.5655
170.7883
158.1894
158.7619
148.9551
149.0915
142.169
133.621
107.9579
113.107
128.3146
130.5469
141.3689
150.9163
149.8884
143.1991
132.0894
129.5818
111.7529
139.4589
134.2086
143.3575
152.5767
150.0861
152.0315
156.5798
158.0351
130.8174
86.0255
56.0903
58.1346
39.5792
24.1819
22.2144
20.9974
24.2339
28.0516
30.5544
40.8684
39.569
41.3728
5.1461
9.786
-10.9839
4.0949
23.706
65.8095
112.9427
111.172
100.3748
114.0486
124.6439
122.7374
142.082
154.1228
155.4114
144.3569
145.9903
154.7904
160.2883
162.6093
167.4521
172.5022
162.7854
148.4412
141.2668
127.823
133.438
131.6168
130.7046
145.4155
153.5491
169.876
162.3793
140.1509
145.2056
109.9609
99.8052
81.7266
79.3978
93.8003
103.2487
98.9839
86.2724
77.4676
89.9238
88.3572
68.3088
52.2144
23.1876
10.4508
11.2708
31.1686
17.2388
28.5348
39.2961
71.3142
80.8345
79.9057
82.6867
91.7369
100.0343
103.029
99.486
105.9664
111.5601
121.4469
129.2133
131.2944
129.2835
133.6176
135.8262
134.7293
128.0836
137.4055
124.9305
119.0833
129.6763
145.2225
161.3389
173.0852
122.476
91.5066
74.1564
50.3684
58.9372
55.1665
47.8658
55.9946
34.7051
32.2432
33.244
39.9141
61.0143
72.2444
100.487
125.575
127.6661
133.9013
140.8435
144.5344
152.9381
156.8919
133.1835
100.4816
101.5882
131.4107
149.6036
159.3868
162.2775
158.9121
157.4447
153.5461
143.8934
131.994
126.0828
121.7095
115.6434
96.7661
82.7102
87.527
83.6797
79.5087
63.7235
81.108
89.5067
97.3037
79.3534
84.0206
86.7731
94.6554
97.8397
108.1112
113.4893
120.3263
121.0417
119.8194
131.8545
140.8647
122.6949
116.3391
126.5438
101.2087
84.6928
77.7828
39.054
27.3505
36.2512
56.6073
67.2025
83.1461
119.5632
155.6574
168.0257
168.0161
162.6503
163.3759
162.7001
156.5215
151.6048
143.244
143.1193
145.1363
150.2966
154.0295
157.5127
151.3561
131.8864
83.3557
95.582
97.6856
91.7114
80.5496
113.3512
68.7915
43.3941
49.7347
51.3118
64.9555
77.3621
100.6686
116.2512
130.6863
142.7184
144.1968
149.99
152.2453
152.8106
158.0005
164.5822
155.3941
142.6461
128.4609
119.4067
117.7243
117.303
109.5575
130.4001
141.2082
153.8179
178.278
182.6216
183.5578
180.579
178.3007
169.4963
158.6509
158.2054
157.3761
154.6405
136.6761
113.5388
100.0109
102.2561
110.3062
116.6119
116.0143
128.8104
123.3558
137.9712
144.3383
140.3163
121.5604
158.3358
171.3696
158.0275
159.092
154.0654
131.2915
118.5408
124.9405
120.7333
73.8821
52.0673
55.26
53.8413
45.9909
57.4817
96.752
98.2751
78.4075
80.6485
72.7082
77.7243
93.8122
108.1882
154.9419
173.2889
183.5251
185.9618
181.8438
156.119
150.5103
144.2763
142.1886
138.8436
129.2569
128.053
133.6462
132.2101
142.7788
156.8941
157.5218
139.8597
126.381
121.404
124.5989
127.5768
117.6968
97.7837
60.8543
49.0545
42.5752
55.8502
59.498
62.8813
70.2358
81.3748
75.4647
76.5641
77.8703
81.0968
80.8326
89.7196
96.0336
106.9125
102.4054
90.6153
67.9393
54.269
45.4622
37.7306
45.009
69.6705
92.6253
109.1432
131.2558
159.1378
140.738
157.0408
157.3961
138.4468
119.4333
100.102
64.9086
38.1761
38.9477
42.6574
35.9947
38.5175
46.2444
67.0296
68.501
51.2056
58.3131
68.5175
95.4962
110.319
116.2018
48.6009
79.5554
128.2155
151.5167
163.6652
159.1102
142.9526
135.7734
132.6963
119.2307
122.3319
118.3406
135.4876
145.6091
161.518
155.3143
147.0221
140.3514
133.8728
125.9877
117.7135
105.1265
113.1357
118.0811
90.4018
46.1924
42.8873
45.6222
45.244
40.6031
32.0331
23.029
16.866
13.9501
11.9938
12.0856
13.8366
19.1657
29.8467
20.1538
1.9538
-12.133
-2.4583
-5.5896
6.0302
27.8441
64.0903
101.5819
136.8896
151.8273
158.5976
176.7251
184.3534
173.6171
165.5768
151.5574
139.4299
135.2879
131.3446
134.179
132.8347
133.5453
138.7152
135.3249
135.4721
139.0704
104.601
110.061
104.798
100.2531
96.2797
82.1425
65.3101
88.9285
97.6778
96.2985
99.6099
96.3943
92.2535
71.8385
62.2687
63.4175
65.8884
68.1448
70.0676
78.1121
103.2986
97.2796
85.4439
89.6569
64.1849
73.4062
48.5553
56.9591
67.9603
67.7873
73.084
74.5992
74.4511
87.898
89.1924
74.2374
55.7855
65.5902
90.7288
76.0324
79.0105
95.2192
102.5433
123.1101
142.7723
134.3018
113.5388
106.535
112.3939
114.4972
119.0655
118.5266
120.7762
126.5295
139.0046
151.6557
85.7851
96.9039
100.4478
96.2928
48.3388
42.953
53.9218
52.2529
52.3269
35.3788
27.955
28.1535
31.0436
11.6821
-6.1585
-14.772
-22.8984
-29.2235
-26.6413
-24.7557
-17.9703
-7.1662
17.3139
27.2262
34.041
62.943
91.8114
112.8223
120.2972
116.2117
129.99
141.4653
145.8739
145.2173
146.3049
149.1924
152.6016
144.8498
121.9275
110.8144
103.3709
98.7147
107.0722
113.5186
126.372
119.8634
127.7269
126.3896
131.2663
135.4663
119.6437
126.6672
126.479
116.1009
114.093
115.5255
117.3822
122.2436
124.4292
131.0733
145.5581
152.9547
148.1652
147.3411
145.4442
148.8118
143.635
141.074
146.8418
147.9987
154.0158
159.3016
159.0972
162.0452
162.4766
163.6865
160.4144
155.4109
152.9959
148.656
138.0917
134.3646
137.768
129.4971
137.9013
129.492
130.346
121.7944
116.7481
103.4548
124.4183
151.3889
148.9043
149.9841
167.7717
181.3796
181.3863
180.9674
178.2409
171.1964
159.23
158.8364
147.8854
139.1202
136.3566
135.6671
139.2459
140.5522
130.6041
139.769
148.512
129.7223
129.5863
111.3111
113.7288
108.6981
122.5491
135.051
145.8898
165.6643
161.0423
167.7988
169.4072
165.1471
157.7057
151.0851
149.4471
148.8382
147.6063
147.0926
147.7545
148.8388
153.9963
146.3063
143.0825
145.9346
147.1536
138.1476
130.523
146.9915
131.3675
139.9549
150.5467
162.8894
108.3355
93.7749
89.4589
92.895
94.1377
89.9849
90.2093
86.8474
84.2266
95.0224
118.8698
124.8792
135.973
135.1901
123.4537
115.367
109.8541
78.3367
84.1408
82.5463
93.8007
109.3051
130.7911
117.9654
74.0991
30.0938
30.2483
26.5471
19.9764
15.6994
13.4089
11.8081
16.8334
11.758
11.3253
17.7112
25.7756
29.0558
13.2378
-0.35433
-0.46951
13.8912
43.3473
67.1768
88.5291
116.9941
139.2362
151.6086
153.0681
159.2555
160.5914
157.9486
149.9407
143.5691
138.7558
137.9213
136.2402
131.4469
131.6026
134.7615
133.5952
109.6379
89.4234
96.7346
91.6776
82.3173
93.2488
81.8189
101.4663
92.9705
105.8279
117.63
91.5192
104.8925
121.9986
125.0985
128.9399
131.7311
122.9841
117.5104
116.8429
128.253
140.194
148.3287
160.0292
147.5574
131.1327
119.9401
115.4886
112.5794
112.4247
113.9909
118.7742
114.5812
78.3418
67.2528
44.017
43.9901
51.7293
81.0241
78.7073
44.6718
26.9926
53.0325
8.3319
7.1932
19.2961
14.8207
22.664
14.1493
2.6306
-3.7782
-4.2464
-4.5103
-0.43966
7.3138
16.2735
28.6607
38.8823
56.123
73.6151
76.7121
84.4019
64.0482
30.2296
21.6005
14.7744
11.0098
18.3074
22.462
28.9343
16.9541
21.3973
21.6673
27.5678
-4.479
13.7432
19.9068
45.4626
62.425
97.9562
141.9836
154.16
170.851
170.8069
175.0512
170.634
150.647
126.2047
105.0382
92.4962
79.6296
81.7461
84.2277
98.2986
112.0307
125.2258
124.3022
114.6524
117.3587
119.4551
118.0937
124.6566
132.9358
146.4142
146.5922
142.4551
127.2348
99.6525
119.5563
134.6068
159.1989
143.7825
118.6442
116.1911
111.5332
20.4554
9.5939
10.4572
15.5457
23.9168
25.1225
27.6416
21.3795
23.1347
41.0223
34.6081
17.6341
20.2716
23.1312
25.968
32.5899
35.472
43.4655
58.4222
82.1563
104.494
118.0141
104.5713
113.1991
124.0532
141.3274
142.1675
137.9224
143.7996
139.6864
136.2251
127.8722
125.4245
122.6999
122.1679
110.1744
99.5332
124.8948
130.8718
147.4496
140.2509
124.4522
124.6715
134.3099
128.6586
116.5031
114.648
119.2111
124.2821
127.4665
128.5664
135.2476
142.2343
129.7831
113.161
97.3293
117.3867
107.6774
118.2757
108.0087
128.8791
122.4923
99.4851
112.7499
114.5873
110.808
122.5419
128.5507
124.1978
124.8231
136.1794
139.931
141.6529
144.847
147.0998
153.5624
162.0716
147.6832
131.3331
115.0049
102.0132
88.0777
76.1134
76.8757
53.5835
59.1623
41.6597
66.6824
88.5062
78.9552
84.266
98.7146
98.0275
74.5144
100.7143
115.1495
116.0847
68.2972
59.0899
65.5173
58.2598
14.4477
1.1104
-9.3971
-16.2441
-15.0191
-19.4562
-1.8115
6.0501
11.1551
28.3602
36.7478
36.568
38.1067
36.9516
67.8687
26.8931
22.614
17.8504
14.2079
13.6918
13.3977
16.2461
20.665
28.0085
20.7258
8.3598
2.7053
-3.8689
-4.9744
9.2381
21.1279
40.8643
33.2139
23.4008
38.4251
49.6978
103.4087
130.2016
157.1973
162.7114
159.4386
151.662
148.1238
144.869
143.256
139.6459
139.2988
143.9395
126.2343
104.1313
88.016
85.8883
89.5434
90.2193
105.0429
107.497
123.1504
134.9017
163.6793
168.521
170.7174
172.1137
159.7252
134.4435
127.8763
122.1073
111.5805
85.3664
80.9262
94.3738
106.8388
134.8863
152.147
153.1486
160.1131
148.3361
144.3715
134.7137
120.552
130.7228
131.3806
128.1664
127.0531
104.9299
102.6383
96.2316
88.1143
99.5719
100.1658
106.9135
118.2986
126.5625
119.2389
56.7953
51.5056
45.4067
29.699
44.5498
60.948
95.3158
118.05
96.4168
81.9677
99.4852
97.1521
108.7723
111.7759
76.0132
49.247
36.2578
43.2342
45.6903
53.3622
82.9147
128.9943
135.4335
131.8662
123.2887
102.0574
100.9165
81.0338
42.9658
25.3984
41.7905
28.0196
54.8708
63.025
69.1475
78.6441
76.4576
100.5349
115.4012
131.0219
127.8111
119.2915
111.7681
105.6596
114.7903
118.8001
113.214
100.8332
94.8674
114.0052
142.394
143.7897
132.431
125.5787
119.201
147.1172
153.2366
155.6619
167.0345
157.4566
167.4904
175.673
178.199
179.6325
172.2536
160.7317
150.5012
140.6124
127.7846
112.6017
113.366
123.9784
125.8051
136.3209
151.4431
151.1833
147.0258
147.7859
147.7228
144.0236
144.8963
111.7594
110.4407
89.5572
130.5877
165.5512
173.8094
179.1656
153.8453
158.3005
49.0938
56.3342
105.1169
104.3176
81.8338
73.4373
93.8949
113.1574
134.2731
133.7375
128.2677
120.1528
109.7419
100.9184
95.391
94.0585
86.5756
93.8387
113.1774
99.4989
94.2834
81.6395
83.5535
102.8352
112.6054
92.2831
88.7177
75.882
59.7878
63.0649
96.1396
118.3384
127.9469
120.5088
106.1837
44.6376
71.0631
28.4501
-18.7734
-12.9401
-5.1173
8.9376
23.8658
51.1044
70.3306
71.4541
72.4003
80.5447
47.9238
22.1751
15.6154
23.7952
26.5039
52.4371
66.2692
87.7386
114.7172
131.2959
131.4657
121.3483
120.1979
116.08
111.6379
129.566
134.6824
143.4632
164.9121
176.508
174.8843
173.5916
170.9087
156.2735
142.353
140.8657
144.7908
143.4189
134.5966
136.1474
139.9738
142.1605
141.8193
126.3433
110.6755
86.7148
53.0642
45.7794
19.7186
9.5095
-1.2911
4.9551
20.2396
40.0768
42.525
42.9482
81.2827
39.3288
25.2718
21.1139
15.691
33.0972
67.2163
59.9501
43.0655
46.0925
21.1082
-11.3358
-27.5784
-32.6147
-41.4371
-39.3513
-38.9414
-33.9826
-25.5533
-8.729
14.901
28.788
30.8614
34.3175
33.6374
28.7279
21.2311
13.6648
7.7522
3.5713
1.1799
11.4031
19.1405
18.3232
22.3936
23.7962
17.4106
6.1089
15.7684
-8.2505
17.6601
25.5862
29.5475
32.1423
46.6079
88.9086
130.9679
135.2201
131.5679
91.8565
92.9398
73.4657
60.5867
53.2974
39.8463
31.6705
18.3495
22.3472
69.1208
100.5825
98.6822
99.3657
94.2191
83.2176
79.7186
89.982
94.5642
106.2245
119.4725
133.0567
133.4639
151.0752
163.431
164.1333
160.3428
151.5948
146.8332
142.0504
141.1141
139.5609
141.1518
144.6688
151.9022
144.863
148.3603
155.0628
131.0273
118.829
118.5368
125.4399
134.2177
160.914
178.0196
176.7467
169.4091
158.7424
152.6336
143.512
139.7201
136.1336
129.1335
131.7034
130.5955
130.5259
133.0395
136.972
143.9053
127.6661
118.9658
117.0913
109.9294
106.2896
104.8141
112.6787
123.6869
124.9147
109.3939
138.1354
147.9738
139.0563
112.2986
108.4542
90.4763
93.6724
89.8082
81.4423
78.7024
85.8234
88.6823
95.3852
112.4187
128.2796
133.5218
126.062
136.8341
128.4952
143.6559
160.257
151.3044
158.575
132.1446
120.3415
152.3663
130.2726
116.7183
103.9189
98.8753
92.121
36.6881
17.4848
12.0498
5.326
14.2199
18.6685
40.5565
45.2444
40.9594
41.8217
38.6261
14.0064
27.2763
23.252
14.5925
-5.0007
16.9895
21.6769
22.8843
33.4105
52.5268
34.8272
17.4735
23.5041
47.3092
57.2869
52.7344
63.9314
79.0224
87.6344
89.5278
85.3506
87.091
82.9505
83.9983
85.8756
91.0886
98.3632
112.8621
120.2066
125.1478
126.1457
151.7545
154.8121
162.7207
159.0081
151.5589
143.313
137.9432
134.979
133.7799
129.7614
126.1097
120.4396
117.6518
102.1309
105.4334
100.6405
102.3699
103.8071
115.3861
128.0644
132.5253
135.0455
148.2218
151.2843
139.906
145.0012
150.9839
150.8452
139.9046
128.1054
121.8258
115.4152
118.319
121.0775
119.9079
127.8448
140.6381
134.6814
125.9722
134.1642
123.4192
116.715
125.9631
126.7948
131.3429
145.9779
163.1502
172.551
171.6821
172.23
166.9767
132.0508
127.7513
124.3095
133.0469
134.6063
119.6212
106.0877
79.11
36.9123
24.3331
25.9881
13.9966
-7.1075
-13.666
-0.58367
-8.7268
12.2247
25.7713
32.9198
33.0975
40.9559
38.4016
35.7181
35.6956
62.2271
85.2631
74.1394
62.9238
61.7847
52.1228
50.7655
42.5449
38.9783
42.1784
52.931
36.5129
49.4384
56.8628
57.2202
57.9377
78.4863
36.3665
89.9845
101.2809
132.7152
107.3796
122.5733
145.5783
111.6527
89.5023
75.1343
74.1595
64.2634
65.8955
77.599
87.8026
86.3881
93.719
87.5257
56.2859
27.1636
12.9384
18.4824
18.1109
30.3901
25.4004
40.2029
53.3196
77.7694
92.9642
112.1683
131.1336
140.0978
141.2805
141.9263
139.3574
136.6946
134.3579
132.18
122.0489
118.2958
123.2338
118.2703
126.4702
122.841
119.4952
115.0077
113.0209
110.1423
120.8353
122.1131
128.6965
137.1013
142.5164
143.279
145.7948
141.2703
139.7816
130.0259
120.4135
88.702
89.451
93.3192
86.0897
84.7727
70.2976
54.7881
54.6645
44.5413
49.9288
48.4221
47.6118
67.6387
66.4679
96.8649
91.92
108.9008
116.8214
106.5844
126.2652
133.2182
93.9161
53.2054
48.741
21.5819
37.936
22.1716
10.555
25.7978
58.0061
73.6584
99.2974
121.0441
131.9293
145.451
146.166
140.2403
155.3557
137.942
146.8173
163.1479
166.7492
166.2086
164.4672
163.9215
152.6021
132.9572
128.9803
123.2831
110.2291
114.1181
123.1884
129.2755
132.6808
128.6766
120.47
132.8649
116.086
99.0585
99.1703
87.5385
83.0246
114.9964
121.4314
137.6096
141.0156
156.3939
152.1473
150.5133
134.5203
120.4633
117.9864
113.0236
107.8967
114.2488
108.8383
107.4776
118.3323
108.0917
81.5193
75.1304
53.5831
47.0386
43.0791
58.5936
78.825
95.8782
110.4742
139.0162
147.9809
152.827
151.7771
153.3679
145.6607
137.5797
128.9855
123.2775
120.9591
123.5075
130.5833
135.8095
139.9623
126.9775
116.6658
109.1307
104.3893
104.9282
106.1388
114.0852
121.1114
131.0097
142.3684
163.2291
151.268
135.4895
158.3178
143.2376
135.5455
127.8455
112.3111
100.5008
78.7574
85.2691
73.2643
65.2748
99.1294
116.6473
99.7095
78.3475
75.9628
83.2326
97.6668
103.9613
108.7517
123.8589
142.3027
150.2706
131.8917
117.9246
90.3058
134.122
98.4374
94.9016
93.5763
77.3138
62.4474
45.1981
30.7225
53.2873
47.9768
55.9085
56.4819
74.1399
93.5672
84.246
77.7336
76.3622
101.747
115.5308
123.9481
121.8636
99.9125
61.6791
60.4351
50.6407
81.7114
82.9947
64.4066
44.3956
58.2655
52.4581
53.8148
50.078
72.0219
53.5396
11.0609
8.3986
25.2015
43.9013
56.8563
81.86
70.199
83.4124
100.3402
111.6304
97.0725
44.5545
35.8644
35.1731
21.521
13.4005
14.8427
25.0991
17.6578
19.6404
46.1511
35.5818
40.8172
4.6836
-16.8855
-22.3396
-29.9557
-30.4295
-24.6192
-18.8379
-13.79
2.3629
12.3747
24.8896
26.396
32.4893
44.1449
58.5233
51.9735
36.4454
13.6648
30.3731
76.403
95.0014
73.4696
70.1679
74.0986
51.5016
74.8343
90.5006
115.4801
122.9426
129.8269
130.2711
143.6257
147.0699
154.4053
161.0806
165.4955
168.8167
165.5105
156.3854
145.5606
137.6767
133.0808
125.5468
121.0875
95.1996
79.7685
83.7387
101.7822
115.6405
92.0885
78.0299
63.4571
47.6754
42.1668
62.6306
58.332
85.3838
101.2636
147.2551
151.4008
140.587
144.6561
140.295
131.77
111.2112
101.4331
101.906
100.0601
94.8382
79.1472
91.4475
112.1817
121.32
115.5599
95.5599
74.9268
59.8284
47.5161
60.18
50.8713
52.1886
5.1647
22.3401
49.4779
125.1217
147.6289
149.5982
145.1374
137.1366
125.1995
110.5433
83.788
66.1057
72.0367
78.9236
83.6314
82.7941
72.1979
51.086
31.604
33.8971
14.1396
30.3618
34.3532
46.8938
56.5589
72.2867
76.9596
87.5962
101.7672
100.3491
114.9663
124.708
124.2771
119.8176
115.4574
114.3072
123.0311
125.3243
124.2998
102.6697
98.509
77.923
77.8488
68.921
76.4836
105.4974
88.2957
91.8439
112.071
116.9084
122.5331
123.8024
128.7962
133.8987
133.9766
129.3246
128.3337
125.2285
122.8354
122.1354
122.2578
121.9547
116.899
113.5821
113.2415
101.2248
85.7451
68.8069
67.7423
62.906
65.9096
78.601
110.2177
129.3393
128.8895
135.622
144.9298
145.4826
137.8515
131.5055
124.8807
119.096
116.4313
113.8896
114.7711
113.9756
114.3902
110.7247
106.3792
103.7119
84.9567
85.4341
84.2767
88.2466
85.4352
108.4685
115.5102
134.4231
149.2237
154.1643
155.7295
152.54
141.4937
135.4018
132.8574
128.6462
127.0751
125.863
127.4463
129.7723
134.3238
123.8551
114.5974
105.6114
102.1863
102.6925
110.1982
114.6349
124.0056
119.6192
117.9159
156.7527
159.7663
162.5419
162.0497
136.5011
111.064
99.0492
72.3228
55.0963
58.3228
31.3136
0.93763
13.9974
19.5422
51.623
54.4819
77.3522
93.1191
101.0539
104.513
105.7769
118.0512
130.3661
155.1287
161.3616
131.2004
151.2856
131.4407
114.4138
130.3719
85.9051
98.6485
100.2337
76.9595
80.2737
86.4571
86.7859
107.7099
120.8324
93.4936
89.5134
76.5321
69.9439
83.0008
107.8226
115.4624
144.1693
146.2572
126.0547
148.3041
144.8341
157.917
151.7139
140.913
131.5753
120.2033
98.7145
101.2013
107.0671
101.6621
92.8727
76.3078
91.49
101.3193
101.477
113.0014
116.7126
114.0108
104.972
127.3033
142.0374
139.0785
147.4196
157.0007
130.6395
88.0623
45.192
31.8351
26.9995
75.8426
106.1876
105.3845
85.7463
62.0385
59.8481
69.5703
85.9785
55.5333
31.8617
32.0455
68.9174
65.4966
70.1104
39.4255
55.4606
8.95
56.0429
44.1082
28.1134
100.6337
32.6388
25.5546
95.7794
97.3933
100.8423
91.2788
41.7047
64.1571
84.1164
69.7732
51.5072
40.043
4.0081
3.0569
9.6866
24.3866
43.3098
51.8002
58.8461
53.2748
42.3179
53.7983
61.083
75.8537
80.6064
77.0544
93.4871
101.6606
109.0495
111.5374
117.8657
124.8309
130.0147
134.4804
129.4736
129.0709
120.4759
120.8904
122.9193
118.7867
126.0351
127.0382
123.5787
138.8082
148.8926
151.8437
151.7233
143.0363
119.6056
110.5946
89.3689
82.3434
72.0489
73.7821
80.6597
81.3489
89.3864
104.2222
85.103
63.4379
56.5675
63.6448
83.3145
103.735
111.1548
125.3329
143.9452
139.7944
152.7068
151.9435
126.7077
96.4825
71.8121
41.0754
40.5652
40.8809
38.0237
63.0299
84.4334
52.5975
69.3409
116.9606
129.2029
136.4446
119.0156
123.3217
129.0538
121.166
122.6124
131.8161
76.0579
162.9464
158.9423
126.4366
65.5037
99.5272
134.7494
139.9232
136.5965
115.7201
92.0052
112.1036
120.2157
111.9534
128.0915
136.5752
130.7083
149.6897
151.4766
143.8713
95.9443
77.2624
101.2389
111.9343
148.7206
123.3303
125.4427
119.1996
122.9198
95.3624
81.7663
52.1189
36.9615
54.9349
82.6562
83.5685
88.9366
99.7217
109.1549
115.5353
121.1353
119.5445
109.3669
89.1432
72.7425
69.5614
33.1976
56.723
47.9715
48.1478
59.7599
54.3875
47.4804
43.3425
34.9288
53.1316
49.7289
40.2699
2.0081
-3.3235
-6.3581
-6.8258
-7.6383
-11.6616
-11.6317
-14.014
13.1084
67.0434
109.2337
134.0641
141.006
145.9828
143.9676
150.1863
154.1186
138.6835
120.9036
112.2215
112.3095
99.7478
94.8072
89.8844
94.2905
109.6505
102.1159
111.5241
111.2409
97.3928
85.9785
82.4128
72.1634
75.7404
75.5971
68.7647
75.8111
70.0846
28.1
124.1628
124.8068
135.6342
129.4171
130.3113
105.6388
75.8577
69.5575
75.4573
64.2413
78.5369
106.7173
115.8861
119.252
118.2216
106.3964
95.1678
86.8094
77.3925
76.5226
78.7215
96.513
91.9021
106.3086
131.6956
146.6713
81.9942
41.6908
102.5112
122.6908
137.251
133.3344
126.3614
112.3163
101.8027
103.2998
114.5357
129.0736
133.6468
137.859
137.8406
140.3656
120.8853
134.2175
133.6311
137.4843
169.418
159.2443
167.2916
170.3999
168.8183
159.0189
135.6064
125.0263
107.8894
93.6934
91.3294
88.4844
85.9282
83.068
91.5114
100.1998
111.4427
118.6804
114.1565
103.8645
113.8358
95.6064
152.9778
145.6183
147.7443
161.3718
163.4894
168.352
164.9246
148.8726
122.7227
120.6936
113.2419
101.4741
90.6173
82.7019
77.9915
56.4502
53.9792
72.3748
90.6231
93.3844
94.1755
96.7701
98.0568
95.98
103.4537
120.1983
114.9586
137.954
152.8368
156.2528
70.615
94.7845
60.8412
54.9871
47.0642
89.9887
111.7642
128.1146
122.4717
112.3431
126.8616
134.3507
135.2808
133.0281
132.4285
120.4156
117.862
124.5632
131.6499
146.3774
157.6633
171.0248
175.7491
184.6303
178.0648
158.2507
145.1963
114.4537
96.9818
97.8379
93.6012
88.1703
91.4651
76.7737
55.2447
70.444
89.2126
88.8079
51.9483
39.8887
45.7608
69.4345
66.1917
85.6204
124.1413
111.8549
134.755
147.3854
146.6203
155.4445
163.81
156.5245
103.0248
91.8681
80.6921
82.5199
85.8903
87.722
99.4338
106.3607
114.8269
109.1873
103.3011
108.9646
93.2919
99.3868
112.7484
125.6953
142.1976
148.1141
121.5583
104.1252
113.3707
64.3014
51.7368
105.9699
106.8989
93.218
80.1417
91.253
99.5101
106.4837
101.7192
95.3976
119.7937
128.0686
132.5422
98.179
75.6585
81.254
87.028
108.0759
109.6446
167.7064
140.8748
127.2065
105.243
101.4821
107.2125
156.9044
151.2585
141.3941
110.488
97.9558
89.2474
90.4208
96.1198
88.9774
118.8325
140.6665
149.8801
158.8753
162.8033
146.556
149.133
168.8121
105.526
142.16
164.8205
163.3113
171.9382
162.5037
160.6548
159.1948
128.8538
127.434
127.2252
125.6253
112.0784
110.5524
99.3489
102.1358
119.6859
119.9251
110.8763
116.54
122.4221
122.0523
134.3002
134.8267
155.5483
162.1766
156.3087
167.8504
145.094
72.7749
129.1282
101.9932
134.3369
119.9471
98.2891
108.9165
126.9595
132.0935
132.09
134.6442
144.1704
137.1615
131.7948
128.5585
136.4807
125.9997
120.1703
128.3658
135.8228
128.6645
153.886
177.0984
168.4836
160.3775
151.9594
145.106
138.8275
121.6343
108.631
99.1824
96.7575
94.9515
96.287
107.5713
130.4845
131.3943
124.9607
121.1476
122.9325
126.3708
145.5972
156.5707
155.2753
152.8811
151.3162
157.2962
161.3107
156.9678
153.363
86.4299
59.3573
89.7212
86.432
90.9717
96.946
103.1684
90.2651
97.345
102.3355
93.6007
84.7307
78.8517
94.9196
90.0839
113.2304
104.0529
96.858
107.056
91.458
48.76
13.5011
20.5517
113.6084
116.9828
96.4537
49.1636
29.4434
21.6175
31.0282
45.0471
56.1393
69.8333
83.557
78.0955
67.5498
70.8969
73.6924
83.1607
84.8288
85.7872
98.8613
102.7143
120.5565
132.6485
137.7937
136.231
126.2343
123.5191
113.3148
107.0856
107.8422
106.8342
104.7867
109.2992
117.1284
122.752
128.0402
122.3192
114.6454
107.1665
85.7898
81.2479
80.3562
90.6036
105.356
111.8969
45.0567
87.4549
129.42
115.6498
126.8748
124.8723
67.0908
94.2739
104.2121
107.8335
110.4978
118.3621
117.2931
123.1943
129.5313
124.1078
118.8159
113.1007
111.7651
122.9818
114.3095
113.8187
125.5326
47.9223
75.5908
69.5439
34.4531
28.4708
40.9224
91.0164
114.0971
129.4204
125.7886
107.2071
105.5505
117.1592
124.1927
124.3189
112.3254
108.7344
100.0904
87.7646
92.1449
107.5623
34.8515
42.5637
46.8171
74.6007
149.0845
151.744
166.1656
155.8868
153.7126
147.0778
143.3575
129.0792
113.58
114.9674
116.6767
122.8465
126.7116
122.8897
128.2586
122.418
121.5842
121.4422
127.565
122.7215
117.4072
124.7881
145.101
158.3889
165.7978
171.9738
171.0905
160.1336
152.4817
146.6003
136.1368
123.7594
109.9423
80.9718
83.9101
79.2682
88.8122
102.9053
125.2018
125.0949
122.8833
115.6548
115.6624
115.9742
117.3495
134.6033
149.0392
165.1548
179.9673
192.5495
181.6967
175.8837
171.4047
162.1639
146.9592
141.1677
135.4767
126.8951
126.7234
125.3534
124.957
128.996
128.2843
113.2369
104.5719
103.8282
96.1443
90.5979
88.7726
86.0345
96.6936
110.2849
120.2489
140.392
97.8028
79.29
61.7444
60.8916
81.3095
98.4145
94.4134
89.4133
83.3087
101.6392
104.1681
90.4792
84.4142
79.7791
78.1228
67.7905
73.9117
59.4223
70.8041
66.0266
68.6489
56.6669
131.9018
138.3672
141.135
154.0883
152.3049
134.2094
123.0955
132.5813
119.8891
79.7157
103.6955
99.8688
64.062
31.422
65.0587
81.8314
104.2923
116.4478
128.9914
126.5026
141.2527
146.8362
170.237
167.4819
75.2561
54.7417
65.4262
75.5078
62.8581
114.931
77.6644
119.4102
136.1057
135.4342
132.8235
129.2917
131.0813
133.7949
134.7649
133.5156
130.5161
121.5734
73.1928
78.6332
79.8939
96.4956
109.9262
126.5037
158.3721
130.792
81.1535
67.5234
73.6654
98.8961
70.9219
95.9515
104.9094
90.9444
92.992
91.7272
91.2323
91.9021
104.9162
107.9921
111.4822
118.4365
115.9878
121.5086
116.6069
133.1447
150.3867
148.3199
160.2023
163.9151
166.8797
153.3401
159.1528
167.6328
158.3937
137.7881
134.2399
121.9526
119.2271
117.9006
122.8709
127.515
134.8595
133.6453
131.3255
134.3094
135.0578
152.7325
148.3508
162.4263
178.5482
138.2923
66.3136
93.0254
71.3737
88.8734
147.4643
167.3683
165.752
159.3666
148.8917
141.9514
136.4417
132.0189
131.5789
134.8649
140.7947
141.441
140.1233
142.1804
149.3731
170.3629
162.1259
171.6817
188.0659
180.8675
184.4382
181.403
171.3972
156.7502
154.8839
145.1274
136.0859
136.2188
140.4719
141.2571
141.8531
142.081
141.6451
142.8761
143.4727
130.9121
125.0728
125.5968
128.465
136.3157
137.5094
144.686
144.7029
149.0289
151.91
156.4806
153.383
146.3759
139.4616
145.0659
139.3965
135.6134
130.3601
127.6302
122.4995
123.2195
125.5558
123.5971
121.6984
109.1188
104.2273
100.8601
100.5249
103.888
106.6628
112.7287
121.4506
141.2429
157.0804
158.2254
165.4573
158.7982
148.1066
141.8628
138.1473
130.9405
122.4627
116.1899
110.9363
110.967
114.6913
117.6308
130.6423
136.8644
134.9167
137.0762
136.4896
142.5588
151.7185
160.1638
184.4057
172.4458
200.9039
171.9234
172.3335
179.5844
186.6426
174.913
165.3346
156.2479
141.3392
134.1991
135.0533
131.5941
133.7437
131.3194
131.843
141.4841
143.0734
141.1317
153.7318
155.0107
169.5435
186.5362
196.2656
207.5993
207.3153
209.2542
198.4719
185.0274
180.8769
167.5811
157.3467
145.7744
140.9788
138.5403
136.138
135.6147
134.8249
134.6568
139.6522
144.2681
143.2784
141.889
149.1481
152.807
151.374
196.9969
199.247
185.2259
209.9781
204.5887
184.3308
90.9097
58.2154
113.6379
102.1323
116.0841
125.7917
124.8834
127.1864
116.6458
92.948
118.2508
139.1084
143.9842
146.6509
147.8408
151.3153
155.5319
158.6651
160.8945
172.5583
190.2675
194.9499
204.1589
193.9126
176.8766
182.2523
77.7274
82.662
104.5244
138.5028
128.0662
126.4278
109.3962
101.0924
97.9593
120.5621
115.4581
118.5129
119.2459
123.8492
136.8451
145.2471
144.7166
151.1946
169.7727
117.3817
137.8735
149.4181
146.772
163.6364
140.0916
150.3473
144.281
139.554
134.2413
130.8859
123.2171
125.9108
126.7826
130.0211
121.447
114.8535
113.6973
115.9372
125.3094
126.7544
145.09
131.0717
124.3081
115.6876
143.7071
51.6443
57.3313
102.8865
123.5149
144.0311
142.4122
138.7638
132.5166
129.0741
128.1223
127.7435
127.5599
126.8138
112.473
93.2927
80.2389
72.3889
69.4257
74.134
91.0117
87.9278
84.7138
91.9899
91.1742
78.7051
67.6357
58.6717
65.6102
74.6628
82.0541
85.1596
91.7754
92.4107
92.486
92.8811
93.6801
93.67
79.3759
66.4683
65.4507
56.0349
59.1901
67.4899
66.3109
79.0902
86.5108
95.8407
98.6161
84.7894
60.437
59.1763
57.9154
48.0861
58.6866
67.3016
70.2496
69.8467
76.9537
88.554
94.9549
105.5841
95.5133
90.5094
86.877
87.4552
97.3284
99.9191
114.1289
130.5188
130.4027
142.7589
133.4179
130.7373
94.3422
90.4554
84.7267
69.7194
67.4512
64.2081
62.7962
66.0578
86.7056
93.9371
103.199
115.0945
113.8242
108.3685
109.9279
112.6336
115.9297
125.4019
126.7042
123.6173
142.0593
143.4791
148.0191
138.4889
136.8186
137.0114
142.7665
132.1524
120.3409
99.5027
72.2011
43.872
35.8848
24.4547
24.9277
50.8953
75.6339
85.3042
91.6965
92.4239
97.3516
137.2623
139.3064
142.3038
125.3993
135.5169
149.3687
148.9193
125.7125
124.3787
103.9336
106.3378
109.6681
128.2727
127.8343
124.2614
121.6561
120.1302
125.0473
129.6849
121.7241
111.6335
109.0622
134.9259
126.5431
125.666
152.9321
140.6637
124.9302
141.2001
168.3903
172.5614
161.9029
157.1383
139.0856
70.0854
56.6957
70.7609
95.6368
93.5843
92.9986
93.5627
106.828
114.7543
98.5198
96.0403
95.6696
93.6734
99.6097
100.2009
92.0788
103.1358
120.8908
140.7431
139.0799
146.5989
161.7324
152.6117
144.7993
148.1067
138.9341
134.9584
128.8009
120.8665
111.7206
103.3531
102.1537
108.0471
103.923
94.2926
107.5649
110.6588
104.2895
111.8836
110.1336
127.6024
123.252
117.5761
150.0105
156.1399
155.4283
147.4321
141.9826
125.3535
113.3551
102.5753
100.8723
115.6308
118.1005
108.4689
108.5998
109.3192
121.996
127.6548
128.1151
136.7549
138.0631
141.2158
151.3645
155.994
179.6468
187.824
175.5815
198.7737
173.0695
154.7012
155.9443
154.0019
149.3109
122.5175
92.7081
91.4882
79.2069
70.4757
103.1323
117.4401
143.3692
146.6671
151.5704
141.0363
151.7592
158.6289
179.3037
183.6469
183.2936
199.7556
202.6252
204.6163
189.9292
180.9638
177.2379
165.7672
151.0303
143.7536
142.5625
138.4547
140.1096
141.7228
143.6873
147.008
145.1046
159.2117
161.2492
170.668
178.4506
187.4574
204.8451
209.2412
208.2563
213.5713
214.1868
209.3901
201.4535
189.6983
159.6723
136.6147
134.7607
131.2698
126.6506
127.9981
125.0441
128.7554
131.7772
137.4751
139.6337
136.1028
137.8926
140.5981
146.0924
152.6656
169.7948
183.9858
204.8755
199.5713
175.3988
148.4744
114.9971
106.4574
104.0241
110.4457
102.9449
93.2608
91.0441
91.0131
95.266
101.5566
111.254
125.8235
128.6244
125.3492
130.2587
140.204
149.8043
159.2096
169.9386
177.7038
179.2607
192.4045
194.6659
172.8067
174.8422
177.0596
154.4732
161.714
158.5398
142.2633
145.7068
136.8294
121.4099
120.3925
113.7599
114.9471
131.9042
118.8912
120.0835
129.5813
149.8548
147.0955
155.9691
146.9109
145.9084
172.9026
182.5647
188.9191
167.2885
125.68
129.2676
115.2022
60.307
75.7569
111.447
68.1074
84.7459
111.2385
120.2218
124.0029
114.9221
104.5173
97.0335
94.1165
103.3665
120.1888
125.9865
140.3126
159.5076
134.958
124.4872
150.1748
86.9694
55.2974
66.0071
55.3971
38.6868
72.028
99.2039
67.8534
95.841
112.8336
132.216
135.6909
133.7756
130.4947
124.0295
135.0609
152.1879
166.5817
186.5582
163.2145
181.7837
192.6953
191.4599
183.205
152.2163
138.058
95.1883
80.1759
106.0428
97.8551
74.9644
64.7103
64.8517
84.9954
113.6647
140.5791
144.3095
150.5281
150.8408
159.0409
156.8168
148.992
157.7638
165.0147
154.3933
165.8858
188.1091
85.0542
161.7851
177.3884
171.3885
125.029
143.1694
138.3407
137.3639
127.3088
111.2844
100.6119
94.6989
117.789
138.2113
135.1516
147.9949
163.246
147.0343
172.4646
173.1509
177.5226
158.8922
70.9857
71.7161
66.968
58.632
65.6545
108.651
120.9998
138.0219
144.5432
144.2604
141.3878
140.0852
139.7624
143.078
150.8804
149.7154
164.5953
157.3275
157.2852
169.9156
170.352
190.5589
197.0933
211.4572
213.5558
211.0779
199.4591
187.8215
183.3492
177.2279
166.9679
156.3126
147.6898
140.463
134.4451
129.6947
127.6537
131.5904
141.6184
140.9393
138.0632
139.2608
155.4725
154.6187
161.2506
168.984
197.1908
210.1426
210.4665
214.7526
204.8435
188.9269
173.4259
156.2071
137.7657
125.7029
114.9912
111.634
103.7915
101.1925
105.4596
112.25
123.2125
115.8788
108.7952
110.5566
102.7655
108.8468
107.4061
131.5432
136.5719
147.9787
166.8726
174.9833
166.3049
121.1808
84.4198
153.736
142.1788
143.5591
126.7498
111.3748
105.0865
101.9523
87.7178
91.7364
97.2864
115.4363
120.5398
131.4507
128.8182
141.2959
140.5125
140.8421
140.1881
166.7082
182.9794
190.8556
188.8052
183.7422
182.1956
178.0138
166.2865
144.3765
145.5186
137.1869
138.3113
137.4548
136.4882
140.5016
152.3944
156.7434
157.3165
154.7397
149.0802
146.6425
152.0119
165.9227
164.2878
194.8967
178.9783
135.4964
161.7213
212.2165
173.8758
158.9972
160.7788
141.4416
128.675
137.9956
119.696
71.0835
71.9821
51.1304
77.2906
85.4216
107.7454
114.768
131.8767
131.9122
158.5718
156.4253
169.552
194.8238
195.4023
200.559
197.7094
185.9478
162.488
158.1291
155.3109
143.8085
136.3174
144.6195
144.5494
143.8663
145.049
147.7163
156.0979
149.7213
138.2919
137.8243
143.5927
139.6813
143.0256
150.1789
162.5884
168.5802
181.1791
182.7607
156.1001
141.1145
133.951
129.4517
132.8184
138.2361
137.9615
132.3095
134.3165
135.0904
137.7439
145.5584
153.9589
151.7569
149.4395
149.4089
154.7148
162.2416
168.7802
180.8766
188.0084
195.9503
201.9263
197.6925
179.9476
149.0897
151.3775
155.7266
150.2466
142.5582
134.553
132.106
126.4644
128.1934
128.8685
130.5557
147.0379
148.6642
143.7412
141.8101
146.7002
151.4466
156.5841
163.1014
181.6703
185.3545
179.4456
180.1216
163.9139
147.3098
143.4677
135.4457
123.7398
125.7854
130.035
121.4011
125.2262
104.2341
101.7781
100.5967
104.0585
95.2726
85.6135
83.7407
93.8022
104.236
113.1036
110.2731
100.8152
120.0087
91.0487
68.8795
72.2288
82.7612
126.3733
149.4741
149.8183
149.4776
135.2166
138.8061
132.5913
133.1395
131.6342
133.9478
134.9155
121.8931
117.3357
113.234
117.3395
124.5991
129.3575
149.1012
124.449
112.2453
165.2292
162.121
165.3892
164.8659
158.853
149.6913
147.3692
141.0566
131.9501
123.0231
121.3546
127.3594
133.7563
139.153
145.9397
142.784
155.2214
150.7458
151.3673
151.2309
169.0401
180.2928
171.7924
154.7223
130.5636
45.6852
42.5685
39.9037
57.4886
103.3681
120.4749
123.4499
133.5306
132.4444
128.4628
128.1075
129.73
135.2964
143.6521
136.0989
130.65
122.7755
115.0009
115.7805
124.3809
111.9753
134.5053
130.0127
112.2191
110.8595
107.4744
81.2925
74.746
64.3204
66.1125
58.6949
62.3576
78.5195
77.1929
72.8274
71.3059
66.6786
86.0115
73.4167
94.2921
113.1529
112.5406
125.7375
129.9742
162.6867
166.792
154.9588
141.0222
141.5954
73.854
127.1928
85.437
60.1076
96.8371
110.7981
105.7125
92.618
86.1055
74.036
69.6435
69.8761
95.8093
118.0479
132.477
129.3534
148.2402
142.0648
143.0302
149.3337
151.7886
164.5747
178.7295
181.2271
179.8748
170.3267
83.7748
80.0885
109.2331
134.7478
134.3187
85.4303
110.5131
103.2439
98.8745
117.9722
130.3119
137.8856
128.9465
147.4733
139.5602
138.1431
147.257
147.993
151.2562
155.4172
172.7984
177.4266
183.4427
175.2383
172.6806
159.5566
150.2109
135.3719
121.1528
110.9971
111.0313
98.9753
102.6986
109.8444
112.1215
93.2318
71.1871
73.8006
62.83
68.0567
69.7997
67.0485
86.3366
106.2199
122.7567
132.6429
139.1946
117.154
120.4306
121.316
112.8829
110.3449
117.1753
123.2511
117.8956
106.8766
110.9655
119.2746
122.9615
113.1381
96.5885
92.2901
96.4415
106.7705
97.591
106.6721
111.3331
125.5639
154.9222
162.7413
142.0995
166.9847
170.3731
163.6881
155.7335
145.0749
132.8954
117.3522
103.6233
118.4654
109.6321
110.3324
123.9023
126.2006
128.3337
128.6344
134.5573
137.1159
143.0104
151.4088
154.3904
140.8328
153.1634
172.3714
169.7834
163.6096
144.5954
135.3351
139.904
136.9787
132.2835
127.675
123.0817
117.8258
122.4868
128.8545
137.7121
132.8516
127.9199
130.3468
136.0352
138.9974
140.2322
164.536
177.2947
178.9589
167.7375
161.6982
152.9803
151.3153
155.6488
105.3051
128.5141
126.9504
121.6333
123.6264
132.2016
130.2233
129.8621
134.4025
143.2659
138.2385
137.9286
134.8787
138.0778
141.5045
147.3272
173.3052
189.2796
192.2697
186.8374
187.1259
182.3821
165.159
100.2987
70.944
61.141
68.3069
84.011
94.6351
108.2189
110.2303
96.9194
99.0095
122.4402
122.4434
121.6656
127.7534
127.4105
160.4064
171.3496
176.6651
196.1075
194.195
187.2304
171.1605
151.6348
146.3126
152.2256
169.0456
158.0963
109.9179
115.7368
107.5789
126.9063
123.5325
132.6053
139.4878
147.9926
141.6628
133.3957
135.5226
132.3419
146.5358
156.1592
150.3116
160.4775
173.9669
199.0628
199.5626
199.7829
183.6661
173.6863
162.7783
155.2675
146.2881
144.0231
119.65
111.65
109.2633
110.4683
107.7395
108.7547
92.3119
105.6061
103.6703
95.4816
103.4259
120.0376
114.4998
122.0586
118.0841
129.9105
154.8549
137.9414
121.9851
104.2101
97.2543
114.0643
125.7336
122.3869
120.4451
121.5923
120.3778
120.3928
117.6009
118.8955
112.7209
105.6831
97.4212
92.2642
74.2738
81.0155
77.288
80.6574
70.9866
67.1251
75.5437
96.9618
101.1649
101.2621
124.0985
135.7282
128.0468
116.8559
113.2004
119.3869
103.2492
114.0271
130.6032
142.9334
138.449
134.2379
135.0891
139.3787
143.5672
143.6161
146.2141
161.0804
171.9435
185.8285
196.1658
186.6267
180.3086
167.7234
156.3458
107.3442
100.1566
97.1692
91.5591
63.4543
87.1962
111.9253
123.9506
141.7662
138.0851
134.7945
135.6033
139.3924
141.6592
155.5236
196.1297
194.7505
201.8626
205.0181
201.3809
192.7561
186.4221
187.8416
178.0559
161.5793
146.0518
135.6997
135.2459
135.8143
134.1291
136.3697
145.9509
156.0755
155.1107
149.3855
149.5233
153.1841
164.2186
174.9063
169.0952
175.0059
194.0876
212.9339
225.964
208.1055
164.043
154.2436
161.947
161.993
152.3705
138.7674
143.1796
134.1998
139.2364
140.405
150.127
160.5577
149.8755
145.9601
146.0391
148.154
154.9597
158.3898
169.6174
166.7763
190.161
198.8636
116.3523
153.6922
145.6578
129.5761
150.1056
149.6083
149.136
141.8199
142.3647
138.5331
136.0232
139.2698
145.1873
154.0318
146.6802
142.9314
143.3914
147.0897
156.2366
163.318
182.3959
176.3875
179.0616
196.7552
207.2968
203.2043
193.8337
187.529
175.572
159.9575
148.312
141.4466
138.3638
134.0102
136.7659
137.5499
138.9988
139.328
130.3348
125.1885
125.9648
123.2739
123.543
124.5357
132.5331
136.5373
145.4395
154.8114
157.2315
148.3656
139.2273
131.8603
122.4286
120.5763
126.8777
115.7726
123.2992
116.2755
120.5667
121.916
127.5622
127.1076
124.8073
101.0429
102.9203
90.5135
105.1073
126.4949
144.0409
166.1349
174.2441
185.4128
188.8245
170.4122
146.0344
144.9989
144.4687
135.1817
125.9333
115.7827
111.9444
108.7116
80.3613
88.5259
105.0734
128.3223
143.0377
152.0995
149.6599
150.7903
157.6554
162.8935
168.042
190.4678
197.4097
172.1696
144.5752
151.4026
146.2951
148.645
149.3681
141.6021
134.9722
126.6629
118.3523
99.8876
99.3776
116.2734
121.6519
121.067
125.0304
120.9924
118.4
119.4771
127.7421
129.7706
129.6122
81.549
87.949
109.0127
119.2877
151.3011
175.9449
184.5931
180.3176
166.6023
153.3333
142.5251
136.6298
131.7076
131.8291
134.5465
138.9812
151.4084
145.6663
137.8521
137.8497
141.6242
144.526
145.5123
144.1587
163.3281
114.5313
176.1257
198.5892
205.3083
198.0872
185.5595
181.4676
172.3268
150.9758
126.4848
114.5845
110.2168
113.4773
137.8956
145.5418
150.4672
145.0694
146.6531
147.7917
156.071
158.5957
160.4857
169.0257
179.3207
191.1719
178.9801
156.9606
156.6689
148.1971
164.6672
162.0446
152.6007
132.7181
137.7054
91.013
87.6748
95.1276
98.4193
109.9636
125.5342
114.2779
110.0249
115.7041
120.1558
126.3776
128.4624
122.0993
132.7797
152.0029
177.487
196.4008
186.7196
177.3752
176.8468
175.9253
167.0675
160.9207
155.3872
149.6858
145.6265
145.0477
145.2177
147.9084
148.9162
134.7905
128.373
128.7784
133.6012
140.2425
140.6563
155.7668
167.9084
172.2628
190.8111
201.4143
186.9443
165.578
161.8267
158.3051
146.2953
144.7878
143.6011
137.6103
132.0122
131.0305
131.8324
133.6328
133.9062
125.5534
114.1561
108.6193
109.569
111.0703
119.7094
129.1791
145.0464
162.2429
180.504
194.3453
181.0614
168.8279
150.3795
146.5551
147.7797
133.7465
123.4069
113.8755
112.9895
110.8188
116.2806
127.1637
142.0581
146.7077
143.6276
140.7586
150.9878
151.4337
158.9056
164.1843
177.1841
173.2829
186.6431
196.2187
172.9598
152.8245
138.9314
156.5181
147.4444
130.9739
115.4594
92.2319
97.0123
100.992
103.8179
110.64
115.4853
124.9932
134.9612
139.2619
125.8406
124.1905
126.6863
131.4749
156.1847
118.2766
138.8036
173.4516
148.8591
165.1357
166.1369
153.4018
141.4139
133.5693
133.5407
128.0224
131.2116
130.82
134.4614
137.3209
138.2626
112.2155
109.6213
73.0057
72.2106
51.9943
55.6481
69.5888
90.2499
113.7682
57.6875
68.5807
66.2518
59.202
52.6906
46.1464
44.8152
41.4227
55.6377
68.7007
62.2357
61.4646
65.653
73.4883
93.4304
105.7976
99.7863
97.9975
106.6627
114.233
118.8211
123.7626
135.9341
144.8635
161.0712
175.0451
166.5654
158.1907
150.3953
138.0072
123.6421
119.2833
118.0262
115.429
115.598
117.9611
121.3384
127.4311
138.1327
130.8712
118.5805
113.1534
112.5473
114.4121
118.2011
122.6792
135.3401
150.767
167.1972
181.2047
170.6115
156.548
139.1239
140.9088
134.8446
130.1669
123.354
119.9265
119.8153
119.3726
121.4856
124.4423
126.7571
113.1048
102.0282
99.145
98.1392
102.5295
113.6478
120.5279
132.1633
148.5707
156.1416
167.9494
163.1642
153.479
145.0252
143.5139
141.8052
136.1351
130.8378
129.4734
126.9734
124.7
126.3987
130.2069
131.8099
121.6332
112.5475
111.1216
112.8458
114.3998
133.2564
139.837
144.0367
171.7572
184.1718
186.2736
176.6208
156.7175
137.9648
140.9878
137.9777
129.8522
125.9007
123.7128
123.0208
124.3149
124.382
124.2964
124.7008
111.2494
107.2532
101.4887
100.2084
99.4856
96.465
107.0307
118.2075
140.9757
138.6363
144.6182
139.0657
149.9185
159.0135
154.9927
146.6276
138.7654
131.8777
126.3366
125.4149
126.0615
126.6918
129.6593
137.1363
124.9304
120.9133
119.0448
115.1485
118.1909
127.178
135.4339
152.4396
168.783
174.5333
171.8462
135.0674
128.7238
126.7309
134.8014
132.1374
129.7041
121.8843
121.8016
125.9329
128.9472
130.5352
129.6868
111.0941
97.2577
109.1457
117.4617
123.7813
142.1098
114.4837
141.8093
134.2211
138.4604
164.6217
165.9881
148.6703
165.6109
174.0121
172.4631
160.9987
149.9853
142.3884
134.6664
126.8939
123.5958
121.8857
122.893
127.7218
127.112
134.5919
141.2671
143.7866
151.3009
158.6423
183.3662
196.1134
211.7032
202.3145
206.6516
190.356
180.6756
161.1188
148.3754
144.6366
141.7014
135.1589
130.4679
125.7363
121.2136
117.7887
119.591
129.8029
142.2738
143.5377
148.5183
134.7862
128.0625
132.7631
140.62
159.6184
172.0306
174.5051
181.4381
164.9751
157.4404
161.7227
135.4163
123.6428
126.6878
130.2941
131.3985
128.9549
125.9005
127.5906
131.0831
132.526
136.6019
117.7086
102.4148
99.3362
99.9346
106.8118
117.0886
126.2671
134.3513
142.023
165.775
167.8087
168.9465
168.7991
163.3853
155.0034
146.2323
140.4942
136.1923
132.922
132.0171
132.1938
133.8637
134.8955
120.7229
103.7872
98.7844
98.8765
100.8223
109.2795
118.3419
128.8751
146.6817
164.8719
179.9828
169.813
170.7771
170.1622
163.1097
150.7739
138.8949
129.9946
122.0308
118.124
115.4805
115.689
123.7013
132.3508
124.3745
127.0167
126.4998
126.2885
133.2729
136.3497
141.301
158.4834
184.0074
180.4761
166.1319
146.5417
145.5574
138.6486
137.233
123.3953
110.0659
107.1678
95.3277
94.8595
93.8969
96.6163
100.8704
106.3725
126.6889
149.8084
153.3416
148.5949
159.644
173.9611
159.1111
143.6019
116.8323
133.8529
137.5415
126.3694
159.1091
164.3028
156.5584
160.4166
149.0643
128.2619
124.527
117.1644
118.5719
118.3827
128.7594
136.9325
134.3954
141.5589
148.9359
136.4337
136.873
106.2545
113.2774
131.7577
158.1773
179.2011
162.1136
149.2655
147.8975
114.0586
118.9463
106.2929
113.2967
126.437
123.6232
119.4357
116.3682
107.7534
110.8772
124.9277
125.8346
123.3493
100.6931
37.6186
12.9566
19.4384
59.8367
93.4217
72.2747
73.8127
68.7219
63.1139
56.5048
50.1686
41.0501
29.0765
19.9448
27.2555
39.1214
39.1958
40.2415
45.9896
61.5783
56.1175
13.1511
-7.0287
-12.2424
-9.3423
-10.3032
-5.4677
1.9215
12.0908
28.1014
45.0542
68.998
95.4966
69.741
59.0473
59.988
42.1561
23.302
11.5031
1.505
-2.0465
-1.8324
8.8391
17.8444
16.0893
6.806
-4.793
-12.8439
-13.6736
-14.59
-0.96863
13.2496
29.5619
51.7631
64.2307
85.6292
107.7478
127.7737
134.6569
143.0991
141.3963
138.7406
134.1823
129.304
125.5967
124.742
124.8521
126.0104
127.2245
128.0619
123.2967
122.4105
126.0007
127.0984
146.3115
150.3352
155.1586
161.1772
158.4258
161.0537
169.1894
167.5502
169.9274
156.212
137.1147
122.501
106.1726
93.7973
82.4718
87.8478
97.9841
111.6683
134.1131
131.984
128.2557
130.6387
137.1538
144.7746
154.3453
158.6801
171.9185
182.1586
195.3122
178.114
166.584
159.4847
163.9207
141.5399
75.8086
21.133
11.7131
14.7186
3.0402
1.5717
-0.74135
4.3453
12.3105
4.9753
3.568
-9.1502
-5.7249
-1.6643
1.914
37.7223
46.9792
68.4238
108.2596
121.6901
129.3124
127.7437
139.339
124.9424
128.3303
129.4016
126.2954
114.7521
120.7471
118.5576
116.9128
112.6324
116.1124
115.1877
118.7983
119.6646
130.5396
131.9391
132.4883
139.1511
143.4207
127.0235
60.8026
80.5924
98.3212
115.7619
123.8408
106.1504
72.8289
36.2545
30.885
34.4404
26.4079
18.6374
22.1175
22.571
17.0396
8.5493
-6.5463
-12.3514
-10.5133
-9.9668
-10.9906
-0.65006
6.2038
19.3047
38.2736
62.9214
68.21
72.6715
84.0507
88.1444
59.4708
58.5552
58.9889
57.6482
59.6263
54.4658
61.1472
67.1275
76.8101
91.4708
109.0058
111.819
115.9673
123.4029
127.6872
135.9931
146.1054
160.1219
176.4333
188.8696
177.3555
175.7625
168.3122
158.244
143.4786
131.8885
114.121
99.6095
80.9844
84.2781
90.5237
93.8282
92.0781
79.3332
80.8022
88.1387
98.7166
96.0786
118.5269
116.3829
130.0107
137.2215
154.0364
168.461
167.5088
162.7292
158.2093
153.2184
143.4062
123.7312
104.4542
80.3012
62.8075
45.3076
50.4598
43.5757
35.8484
38.1384
53.2552
54.742
49.2009
51.9352
51.0351
84.2121
94.0379
97.9952
127.3181
144.2455
150.3625
137.3017
105.1003
55.5526
56.1525
79.1078
73.375
63.0738
60.6969
59.5085
53.8586
38.7863
45.4278
32.4663
11.6096
3.3394
-1.2257
1.9761
5.958
16.8089
31.8528
45.7772
69.6497
103.2219
114.5176
131.9393
151.1114
139.798
119.1601
122.9243
115.5069
114.3908
113.8311
116.4188
113.8108
120.4218
138.7916
138.5733
132.7589
131.0342
132.5453
133.9396
140.8752
146.3189
137.7655
128.1139
146.4663
143.369
121.4303
90.8407
76.9847
43.8534
30.2625
18.9291
10.1092
5.4816
19.8606
28.0153
38.2764
31.1128
29.8343
25.8679
61.149
28.5207
12.0374
21.9004
14.5481
36.3554
68.3455
78.5383
115.3789
143.625
150.7887
162.6313
162.5961
139.4334
110.1792
98.0007
85.19
76.2055
86.265
88.7906
101.2049
112.5313
113.607
115.0712
118.2943
120.6049
120.4223
125.8085
137.9602
128.02
125.6565
147.1906
164.4869
165.0932
174.3766
179.1492
174.1502
164.7912
152.1752
143.6577
138.571
133.0451
126.8415
118.24
110.643
116.0956
122.1606
116.7353
109.8053
115.3937
116.6723
121.9737
126.4016
128.714
142.1559
165.9421
176.5213
179.343
172.055
162.8792
160.0068
156.7284
147.27
137.5222
122.3419
112.821
98.9058
99.8086
91.4394
80.6243
28.7775
-1.3059
34.7144
69.7611
69.9559
103.2723
126.8349
128.5335
136.5816
137.0383
151.2418
153.6531
156.4393
158.9363
154.657
150.3927
144.1309
136.8179
130.0757
126.209
124.0314
119.0284
120.3916
124.2748
127.8447
106.9232
91.6792
88.2412
86.3001
91.7333
95.9058
115.7514
111.4736
129.8376
131.0828
118.9288
121.0693
126.1832
130.4916
131.6753
132.9287
137.5452
134.2981
130.1144
125.4717
122.3767
122.5439
129.9602
141.1503
133.7896
137.9186
125.3856
132.6549
130.9667
129.763
131.2234
122.0391
136.7252
170.5757
159.2371
91.2847
102.0439
114.071
130.1733
131.504
121.4011
117.8323
118.3459
118.9373
120.8897
122.802
121.265
132.9999
123.3374
111.8733
104.7445
107.8392
101.0657
101.9142
104.4584
107.9783
118.7799
153.1583
169.3422
131.439
106.2461
94.0579
103.2373
107.7054
102.4113
89.6196
84.5671
90.1868
95.4584
96.4666
97.9544
110.9714
120.0474
131.4818
128.9474
119.7645
121.0938
111.9688
106.9019
92.7508
83.7923
103.7295
89.7712
87.6911
76.1718
76.6318
60.2744
50.2448
40.4962
43.188
41.7082
56.8828
82.1926
99.6889
94.3917
118.5348
126.8004
139.1359
134.691
123.6616
122.6035
124.1168
117.3325
146.688
136.9599
140.6737
128.6495
87.0212
75.3726
46.7319
76.3013
97.1601
90.4414
124.7681
110.0971
92.4517
72.7685
67.1435
51.3013
69.7897
59.9632
43.0649
24.782
31.688
29.5881
69.2922
84.5433
94.2778
97.4414
106.752
100.3432
99.9068
105.009
91.3621
62.5256
51.8201
54.9749
58.1851
58.73
59.0714
50.06
42.6736
32.4596
27.3349
7.5937
-7.2641
-7.2101
-14.1495
-9.682
-5.1573
4.5999
8.9292
18.1127
38.4899
58.1773
91.0545
102.0259
113.026
110.4602
127.3402
129.591
123.6472
120.43
121.7697
125.067
121.8055
124.812
125.5605
108.0435
96.5935
92.4904
90.9852
95.9108
94.37
98.0034
92.5777
108.2569
143.7264
160.7544
164.398
162
143.1136
85.4299
60.5386
60.4712
19.7721
17.9434
19.7078
-4.3074
-4.6415
5.0743
20.5776
24.3668
19.8082
23.5521
19.6686
17.079
27.0316
31.4843
24.8764
37.7936
67.1576
86.8169
79.4184
77.3636
56.0829
49.685
41.7169
20.4469
9.2135
7.4533
6.6235
18.4556
21.2606
23.6096
39.0832
44.3419
45.4191
36.3932
-5.9655
-17.064
-14.5092
-2.6293
23.7245
24.4004
73.229
121.3581
133.963
135.4941
142.1036
137.2933
112.8169
94.8918
101.6533
132.3446
130.3628
129.1585
114.9322
108.2605
108.4121
121.869
93.4747
107.4253
89.086
89.5595
90.0991
79.4835
99.5973
128.5068
170.5714
180.1599
181.3132
181.5484
176.0543
168.4189
156.7286
145.9418
137.1393
131.7692
128.5227
126.6176
127.2875
134.3857
144.4196
127.1025
117.6654
110.7719
110.929
111.7701
117.8514
131.8536
151.2792
152.889
160.6924
156.4652
160.165
163.6507
163.5824
160.809
152.8935
141.3065
132.5421
131.1679
131.3916
129.2814
130.6612
138.2391
149.4855
148.5426
130.0655
132.6612
127.9352
128.7826
130.1959
137.8595
155.1544
162.4149
173.6739
183.1839
176.866
158.5024
152.189
135.9633
115.3122
106.6096
109.6555
114.027
117.1821
116.9981
112.5883
116.0071
122.8205
103.7036
84.0138
88.6254
85.7653
86.1831
91.6901
97.2406
111.1845
132.6832
145.8742
156.1212
144.2355
131.8736
131.0931
111.4633
92.6126
109.0337
27.2158
27.899
5.2518
4.9175
13.2169
21.8132
28.2662
9.277
-1.4485
17.6426
16.2556
29.8387
43.5575
71.8745
69.8415
89.0655
86.7596
79.0332
75.6269
56.1789
47.8509
28.5784
16.6157
17.8726
4.758
-6.6864
4.7538
0.30216
9.5644
12.0756
49.2001
51.8604
53.7629
85.5621
82.288
127.685
132.4203
137.1196
151.793
148.0608
168.5517
171.8033
172.8254
171.3643
167.7695
159.3689
146.6066
132.6792
113.8338
106.2888
107.1628
102.3151
95.7718
94.4165
107.3954
100.6515
99.9622
94.0634
62.3166
40.4074
58.9023
55.5812
46.4767
62.4162
114.7658
131.0594
116.293
84.9937
43.4768
26.2615
16.2941
7.9146
16.4285
20.9185
57.0889
62.0239
20.8842
52.4166
85.9605
70.7588
64.1109
93.7762
130.3153
142.2639
117.5845
84.382
63.1585
64.0406
91.7149
99.5886
83.9032
78.4722
81.5704
71.9454
38.9481
11.3078
3.0177
-0.67323
-5.7509
-6.8114
-6.3947
-0.2203
11.4855
4.3248
-3.2025
14.0276
32.1436
36.6029
36.504
38.815
35.776
57.4397
100.1001
128.6755
124.0146
122.2262
114.0553
111.3648
99.8397
82.7222
70.4667
58.692
33.8625
23.7673
25.3148
19.7487
25.5616
34.584
32.1488
7.968
-11.1911
-9.6118
-9.9802
-0.40256
5.638
52.1285
114.5273
130.4904
126.1839
142.9153
147.5727
147.8784
137.7897
110.2876
94.6217
98.8041
101.2562
96.4029
81.5848
82.4507
67.1581
27.2972
20.9119
69.8365
90.4794
83.0142
106.2543
97.6526
135.6266
138.7829
149.7218
154.9594
150.042
137.8933
129.4254
128.6974
119.4165
111.1981
95.6098
92.9166
96.7913
106.4725
111.0935
108.0281
86.3898
96.8246
51.6713
20.8386
40.6878
71.695
82.201
90.865
92.6421
126.3225
154.644
162.0719
163.9255
155.9269
142.7496
111.6869
97.1501
110.5681
105.4276
90.2637
77.8937
46.6782
13.8163
22.3396
50.5133
49.1052
67.117
83.6305
102.5104
110.4017
113.7685
120.8879
130.3469
141.3886
137.5908
131.7831
138.966
160.0543
153.0046
141.5284
108.5313
89.6332
95.2699
35.8771
8.9745
-0.15054
3.5099
9.4576
20.9185
16.9907
0.18721
6.2315
33.7014
37.0081
48.2049
43.7417
63.089
88.2719
115.4759
134.9223
147.6791
142.0514
131.3661
120.83
101.6158
73.5459
69.6265
48.8103
44.1997
38.6538
34.6906
31.8984
36.5009
8.6678
20.755
25.4615
-2.4913
-13.0423
-12.4402
4.1691
29.8328
44.223
85.4935
83.0791
110.4742
95.8259
91.2122
73.2075
50.4567
36.9385
21.821
24.0437
17.5676
21.732
41.2944
39.5254
29.7903
26.3237
45.4787
60.1108
48.3189
43.9452
45.2822
63.8007
84.2508
118.9944
131.1249
121.1187
105.4447
81.576
73.6492
77.8938
69.4599
60.3305
40.8266
85.3865
94.2694
113.7904
109.9817
112.0846
115.7144
112.344
100.8688
99.0409
91.7468
107.0383
113.0279
123.588
130.9804
125.551
140.6771
148.5153
158.3451
149.9345
127.1392
81.5464
89.8772
54.4682
48.3279
29.3844
34.5727
40.1365
60.577
56.9766
58.3839
59.8313
20.955
18.9421
32.7895
39.0099
45.9659
32.0811
57.7133
27.1986
37.5997
49.2199
53.9319
48.8257
34.9456
21.3651
13.3222
11.6242
24.8097
15.2594
29.9194
61.9646
93.6694
107.1499
115.5229
110.7008
103.4426
91.7972
96.5993
98.8014
101.4997
120.2362
131.7242
140.8157
96.4421
134.7502
137.6197
151.7714
144.5845
150.2363
150.3364
141.6539
125.1457
116.6525
102.0608
58.2431
-2.7086
10.3744
41.0893
40.67
37.573
61.4432
71.2715
72.2816
86.2455
98.107
115.7961
135.2744
158.4825
176.961
179.7998
177.1573
169.6732
162.8681
154.4402
146.7345
139.3079
136.7664
134.2195
132.7774
133.4267
138.9431
151.3892
143.289
126.2457
118.1386
114.3241
112.1608
113.5288
120.3096
132.5738
150.8283
171.6511
180.9387
178.077
172.9878
165.3717
159.0318
147.0022
135.6176
130.1586
125.408
115.9009
111.7904
112.9797
123.1931
139.4669
144.1718
131.9906
116.8391
109.4213
115.592
114.6607
120.8686
142.9677
150.2096
169.2237
167.2945
162.1089
142.6693
113.5552
100.8421
119.4672
115.5324
83.5724
85.0386
92.0079
97.5007
107.3192
124.873
139.5911
129.1814
115.1996
93.1839
92.2013
91.4925
98.4991
110.3415
117.3565
142.0521
162.8329
167.8358
171.6003
171.5694
166.4994
157.7809
147.0696
137.1046
131.918
128.1486
126.1476
127.8307
130.2942
134.9514
139.9837
129.1753
115.0504
127.5452
136.1368
122.7662
119.8634
140.5165
126.07
115.3018
100.3959
112.2659
80.5983
72.56
57.4062
41.0245
56.3367
28.3298
11.2188
21.2959
37.7102
46.6551
54.9541
59.5016
52.9145
30.3535
19.5159
21.398
61.464
70.43
72.5046
79.6367
88.4501
111.9434
121.1316
112.2711
99.4832
66.6457
54.2838
45.066
18.5507
10.6908
12.6435
12.6562
73.5988
8.6039
24.381
25.4768
-2.4155
-16.7964
-30.9993
-36.1192
-32.8375
-37.9946
-26.4291
-16.6539
17.6441
36.9633
46.2352
73.975
61.2428
76.7824
111.3454
107.2936
93.0513
84.6701
57.7622
33.248
14.5255
19.4614
25.2397
42.4848
39.2662
43.944
84.8104
120.3808
97.9725
95.9004
100.1489
115.8953
124.812
116.1305
141.7132
164.7486
169.8406
162.4446
141.5912
142.4903
137.3624
130.9539
131.2869
123.9847
129.3275
128.7298
130.7078
136.7478
148.4716
148.4823
144.5038
138.3995
148.1137
166.5534
161.6072
170.0784
171.6307
162.2012
101.5721
64.4768
64.3192
66.1035
43.5203
36.3908
25.8271
22.7795
10.036
5.047
2.5125
2.6576
4.4219
10.9575
21.5679
21.272
4.5254
-5.2343
-7.7486
-7.4199
-6.097
-1.4459
11.4866
25.0069
51.8634
100.7255
115.841
113.1695
123.1479
135.1186
141.059
138.9764
138.9907
139.512
136.8853
129.3263
121.1736
123.9311
136.9
144.0035
146.9645
150.5741
146.7201
138.4555
108.2704
108.22
122.7443
137.6575
131.2627
135.5156
137.6632
150.3565
158.2848
160.2156
158.6967
148.3977
126.1407
124.2626
124.0748
125.0226
115.5182
98.0013
101.2648
69.4276
13.6625
3.1941
0.13651
2.9732
2.7451
8.6116
22.2546
35.4514
43.7904
48.8744
49.3001
103.3454
97.3484
130.7509
136.7994
129.3882
117.9484
111.378
116.4725
120.6633
123.6661
121.1121
120.1657
118.0774
111.796
105.1028
93.7835
77.0132
90.9935
72.8456
78.4323
90.7063
118.7927
122.8157
110.6564
106.1231
108.111
88.2277
94.7342
102.0402
115.9282
124.1804
115.3311
118.2236
120.1734
108.4259
107.7967
83.7286
68.1892
41.5858
8.1661
-45.0883
-42.925
-35.9583
-24.1727
-3.6143
24.9755
40.0913
42.1343
38.6213
34.9495
28.9828
20.44
14.6131
8.9828
6.1203
4.2536
2.9985
3.6166
9.5117
21.3544
23.1502
30.9818
13.65
23.444
27.7483
42.9658
62.2182
95.6751
101.1286
121.5813
143.6973
164.9026
182.141
174.4847
159.764
150.6463
124.0738
114.0522
98.6008
63.62
23.6114
33.0158
80.8021
112.582
111.8228
115.9253
118.6753
118.3414
120.8109
89.8579
55.832
58.453
60.5064
52.1082
78.9923
86.501
54.489
63.3069
50.9931
28.6419
51.8885
55.5658
53.3878
43.7338
65.7309
65.942
70.2608
74.9801
79.7066
98.6368
110.4756
127.2841
133.5329
142.0244
146.1292
154.3356
171.2685
183.7826
190.1107
188.8504
182.9672
177.6284
172.1657
164.0049
155.0587
147.5795
146.1432
144.2846
142.7824
146.4425
152.3461
161.6656
165.4045
147.9699
139.3105
123.9219
132.4278
98.7475
98.712
76.2138
117.3135
178.5998
187.9363
185.0056
178.201
160.6285
142.4015
133.8685
110.0722
66.4455
82.9903
98.439
117.7885
119.9032
132.4506
138.2655
136.7663
123.9753
115.6234
114.7809
117.6325
122.81
131.7369
139.814
155.7277
176.0265
179.4592
173.8546
160.5514
151.5901
142.9745
133.2872
122.0748
112.3179
107.6957
101.0227
95.945
88.1997
83.0112
87.2638
73.3314
60.8413
47.2975
49.4243
56.9719
70.9429
89.055
104.6733
122.3731
148.8478
151.2806
138.6345
136.7582
142.906
137.8242
115.3352
105.6957
94.1529
44.6636
33.9478
57.6043
78.5396
99.972
113.2642
117.9596
103.3503
97.4964
87.6555
84.6585
89.5835
94.8052
102.5874
123.5369
153.4828
156.5794
147.6613
135.3825
143.5331
138.2173
135.9248
134.0418
128.8954
106.7825
106.3412
134.6179
115.9477
109.1529
132.6177
151.9813
158.2738
156.0779
157.6808
157.3184
158.543
160.2494
161.0067
167.6123
178.3323
179.441
176.4875
172.1249
168.2523
162.5974
154.0139
146.932
142.4498
142.0234
140.7571
139.0023
141.8765
149.4736
158.8904
159.6219
149.0946
151.0683
157.9129
163.1257
158.7963
158.9422
162.3084
168.1817
177.118
180.7371
173.399
147.3847
144.4104
128.358
101.9386
68.5212
35.6906
48.4116
45.1615
49.9894
54.8375
66.759
105.6085
118.4552
128.4812
119.5803
121.5188
111.4279
127.6314
134.6882
141.6973
149.9727
68.8687
60.4464
131.4722
159.0242
161.985
154.8671
146.9689
150.3742
148.7758
143.7765
137.5665
139.4841
143.9573
143.4317
145.5201
136.9373
124.6342
122.3027
104.688
106.4631
109.7208
101.0578
123.8564
132.4324
149.0605
143.4667
132.7518
132.6454
142.6515
148.4275
143.5767
138.0897
133.0181
121.695
124.0739
110.281
105.5401
106.7569
101.2502
77.8919
58.7406
68.4144
74.0101
90.8888
87.9658
94.7341
105.9913
120.3742
136.8543
129.7099
134.4032
120.3354
118.7753
115.9954
111.6732
112.588
105.0282
90.9629
90.7596
96.6271
99.8891
101.8891
112.189
111.6293
98.8927
101.7211
91.0587
79.7348
65.5927
78.6996
93.6914
112.1097
111.4313
74.2515
71.5446
56.5804
74.1673
87.9998
91.0688
88.0512
82.4367
69.3148
65.1727
41.6612
0.77441
0.13828
24.2159
38.7791
53.4255
74.3009
81.4231
97.0892
104.6462
109.6458
127.5201
142.6861
134.4636
118.5285
127.7778
128.0465
128.901
123.4217
109.9478
97.0995
88.2488
82.462
59.834
50.5694
34.2195
23.686
27.4562
25.0961
22.5423
2.7117
-2.7711
0.38023
0.68791
7.5844
57.7011
90.4725
111.6134
97.4105
86.3541
82.6099
71.614
71.7604
81.6183
84.8823
67.7026
51.088
48.478
69.4719
103.8747
116.3228
126.4712
138.9663
123.7977
134.5541
125.2773
114.8844
123.484
139.293
151.9761
174.4232
180.6729
170.3818
163.9382
148.908
134.4326
89.6504
68.3327
31.3083
18.6759
9.132
7.481
9.6838
35.4176
29.0985
25.4518
26.9043
5.2427
7.1592
-11.7403
-11.5119
-12.4165
15.6954
54.1838
91.3277
116.9036
115.9929
110.6397
97.5116
89.6832
86.093
86.3189
67.4236
54.7153
39.8625
44.217
50.9162
36.4009
29.7351
35.7892
31.9745
14.3961
8.0743
-0.32549
20.3659
37.6341
47.4083
74.8887
84.955
110.3816
115.1401
114.4983
115.0994
113.1973
108.7783
103.9359
100.1429
92.3775
102.3841
113.3984
112.3721
114.7257
124.7092
133.6999
128.8908
117.5959
107.3457
107.5739
108.267
108.7453
110.2209
117.6313
113.3456
121.3063
69.9409
62.0774
58.6729
53.6056
56.6566
39.1136
13.696
4.0861
0.27841
-1.068
1.5956
1.6635
13.3233
8.7191
3.9038
7.7122
43.0194
57.47
65.1646
69.1371
62.0689
86.2769
111.9786
139.4227
150.1697
146.5745
145.9634
134.9723
118.8708
81.4096
50.2154
47.6446
61.2556
52.0566
38.8018
34.1444
49.3537
81.1433
65.4053
19.0237
-3.227
-23.491
-24.2927
-5.789
9.3164
13.7966
23.5042
36.8867
46.5191
45.733
41.9882
39.6455
31.7792
25.1113
21.0945
12.0115
8.4501
13.9312
26.3476
33.8233
42.747
54.7137
61.8113
63.0812
59.9253
60.0486
64.3566
55.7655
61.454
52.6711
33.0582
53.6215
77.706
130.0313
131.031
128.6037
99.5164
112.9939
133.2004
114.3058
110.5241
112.9687
128.9717
145.5191
151.0699
159.6503
162.7772
141.7709
127.3746
125.0736
116.7245
119.9048
123.097
133.9091
155.5432
179.2454
180.9226
171.8336
161.1944
149.3014
143.6324
137.4903
130.6912
121.3095
115.4338
112.7598
107.8048
110.1552
118.9793
130.3545
142.0743
144.4361
147.5889
161.7543
155.2761
130.0285
167.6638
179.608
172.9747
179.0065
178.3241
175.569
168.381
156.2968
147.3998
136.6252
133.7793
130.2072
128.0626
127.488
129.3143
132.276
139.3258
152.3493
165.3191
165.594
161.4431
158.8888
159.239
160.2541
162.9498
166.8149
173.0407
167.9272
172.3153
184.1987
179.9031
156.2816
143.4276
147.3319
121.5137
104.8073
82.3482
46.398
55.3635
54.0504
66.9809
94.6957
110.5978
104.2323
125.6335
145.272
147.7055
158.1326
123.474
149.5247
162.2101
183.0245
186.3064
182.5575
178.5292
173.2162
165.6637
156.8397
148.5691
138.3899
134.6603
133.4126
123.9275
111.0129
114.3588
130.2476
137.2323
128.8843
105.0784
102.5228
76.578
62.0542
43.3356
40.8132
53.0962
72.2139
58.8203
56.9431
59.1618
60.7099
67.5471
58.1069
43.6118
42.5453
62.7974
49.3977
21.0401
43.311
38.1841
33.6361
30.4238
33.5433
4.1587
6.7496
-8.2039
-19.3387
-10.1278
29.074
53.1894
103.7068
95.0076
76.0789
65.476
44.157
29.9588
30.5359
27.8067
23.3783
14.7463
41.3611
42.7531
30.8507
29.3868
27.4884
26.7569
9.019
16.1252
29.7162
47.6434
61.8943
77.7978
93.7764
98.004
121.7934
113.0013
91.9647
73.4032
59.0781
36.967
24.1821
15.5597
7.5397
4.3522
2.9759
3.6918
5.3701
10.2211
20.1933
27.9906
20.7229
7.4623
5.9855
5.2191
15.4563
32.4198
61.9635
61.9248
67.708
92.3613
98.0679
89.1582
84.0474
83.3296
63.6166
48.0236
35.1642
30.899
62.514
87.5815
106.0865
110.3073
125.788
127.4165
107.0861
98.8764
97.8469
98.7182
89.7619
108.8373
118.1766
137.8155
141.5869
125.3438
119.612
97.7991
118.5338
135.8537
129.7815
55.1816
16.9408
19.8926
22.5027
32.4259
27.7498
55.7914
75.0004
89.3177
76.4669
79.6243
110.2937
116.0099
118.9527
117.6844
139.9716
153.331
177.097
176.284
170.4648
159.4969
149.031
135.0628
118.2869
105.9102
107.3509
102.1248
106.0054
111.9785
113.3175
120.6887
137.1428
147.4489
137.5923
136.5026
140.5922
155.9869
157.8676
146.5443
156.0031
139.8415
109.7972
89.3677
79.0678
63.4276
48.1328
37.3371
29.2797
22.1018
21.4856
31.5253
48.1236
57.5028
69.9105
73.727
83.9228
90.1231
110.1137
103.3928
100.3715
114.5107
121.8175
137.7312
136.6555
147.7936
156.4665
150.0268
155.5577
159.1311
156.5846
155.7117
151.1967
147.4747
139.0442
126.6518
122.4334
124.981
128.3341
125.9983
125.4842
131.8078
106.5313
112.0933
104.698
90.0358
100.1475
115.7003
108.7184
131.9377
151.2209
155.3484
157.0677
158.0289
154.7549
152.3064
144.3418
142.7226
137.9667
118.3048
101.3372
85.4696
67.02
44.9914
30.4286
33.119
12.0557
-8.2112
-10.2084
-19.7514
-19.5965
-15.6834
-2.0574
19.8353
41.9569
46.3077
43.5114
38.0436
32.9843
26.7326
17.1147
10.479
4.9251
2.5885
2.2306
3.1264
5.0665
10.4072
18.99
22.4568
5.2865
8.8802
-8.8152
-7.5409
-9.8208
5.3136
33.4418
42.2084
46.9893
51.3959
59.1928
70.7223
85.4567
103.6796
87.4396
68.2755
60.7516
48.7859
51.2243
17.3015
7.624
11.351
19.2079
23.3551
13.3526
17.823
48.7955
79.0177
92.5637
100.7767
113.8012
136.8256
154.4039
148.2637
126.1265
102.9917
75.9393
49.051
34.5711
27.5385
19.1859
13.6277
12.129
12.1464
13.6923
18.2334
21.9222
32.5484
43.5721
64.8224
103.1518
118.0737
132.7701
143.4395
152.5656
162.6831
168.4186
170.1331
167.113
159.8716
147.9037
130.9213
112.9387
103.6939
101.4791
99.0487
95.4257
88.4797
81.3975
77.5574
31.2475
11.2758
12.2768
1.1542
0.1392
15.355
8.81
0.92331
4.182
0.67428
17.1368
23.6421
36.6183
25.3591
29.947
74.9056
89.5473
114.479
106.3426
114.5315
95.4602
38.5505
38.3838
62.8073
84.1379
69.6921
64.3495
38.8527
24.6602
-30.6626
-42.0843
-44.4042
-37.5922
-21.1552
10.334
16.5691
58.2962
72.4529
90.1569
68.8975
28.2319
49.5526
36.306
8.5688
-5.1402
-5.3553
-4.6164
-2.8425
-0.11504
0.34304
-17.6118
-20.7808
47.2044
45.4824
51.5251
30.3327
-20.7895
-17.0659
38.5266
67.4684
131.0128
117.1855
131.5609
124.2557
140.6585
132.2233
84.7411
88.2161
99.0927
78.7415
71.1094
101.7631
98.7577
108.0229
111.6445
113.4746
104.6205
59.7596
60.2291
94.3649
113.0373
128.2613
154.7545
156.3235
146.7729
113.7112
116.9164
144.489
149.8559
145.3048
139.8289
134.2474
132.8806
133.5225
130.5533
128.8527
143.5138
150.003
124.5686
112.8864
96.7565
94.3858
88.447
79.7479
100.9074
103.649
115.6532
122.0037
107.6186
109.9338
105.3897
101.6321
90.5224
66.8888
38.4942
19.5804
3.8803
3.2505
4.384
8.8265
20.6688
28.2579
21.6282
21.759
31.9872
48.8211
77.856
95.3567
79.6033
106.2756
127.5671
136.1842
127.8488
117.7845
122.9328
126.1922
123.3941
122.3252
121.3363
110.3668
93.4284
89.0226
101.9941
118.988
128.8213
133.3262
126.8681
107.6737
73.7956
56.1588
49.4836
25.8018
45.302
63.4728
56.8962
54.4769
48.7473
45.3086
41.0106
36.0458
28.0293
20.905
15.6165
11.911
10.4984
10.9316
12.0185
15.007
19.7163
23.4957
9.8496
7.5866
-5.4745
-13.1232
-12.5409
-0.91721
17.9415
17.2619
39.8815
187.2876
185.7455
181.1225
175.9034
170.8659
165.4295
165.4295

## SII_NET_RE_USAGE
BOULDER LOAD - RENEWABLES
Hourly data
DAILY LOAD (MWh)
(MWh) | DATE | 0100 | 0200 | 0300 | 0400 | 0500 | 0600 | 0700 | 0800 | 0900 | 1000 | 1100 | 1200 | 1300 | 1400 | 1500 | 1600 | 1700 | 1800 | 1900 | 2000 | 2100 | 2200 | 2300 | 2400
117.7846 | 2011-01-01 | 117.7846 | 120.3802 | 111.7443 | 89.1484 | 75.0889 | 93.2512 | 95.821 | 39.5693 | 8.512 | 9.2649 | 10.1574 | -5.1502 | -7.7451 | -37.4915 | -15.2291 | -5.5696 | 18.9256 | 32.3215 | 39.1134 | 38.9161 | 35.5232 | 32.7969 | 29.1033 | 21.6715
120.3802 | 2011-01-02 | 28.8867 | 35.4891 | 39.1627 | 29.9735 | 50.9379 | 38.3548 | 24.2065 | 39.9096 | 59.5781 | 89.8719 | 103.6511 | 97.0686 | 98.124 | 105.6582 | 110.0109 | 136.3831 | 144.1191 | 129.4888 | 122.3437 | 112.1239 | 129.7543 | 142.5829 | 143.6748 | 112.1603
111.7443 | 2011-01-03 | 99.4235 | 87.3617 | 86.5537 | 77.7708 | 65.677 | 13.5703 | 13.9994 | 16.9419 | 9.7144 | 4.6229 | 5.4576 | -27.5669 | -45.3845 | -40.7334 | -27.1568 | -8.3844 | 20.237 | 43.3643 | 68.2852 | 60.8398 | 47.4011 | 47.7223 | 53.2962 | 41.5447
89.1484 | 2011-01-04 | 48.6255 | 49.0337 | 61.1796 | 61.5474 | 78.7465 | 86.3174 | 84.3736 | 78.6795 | 53.8254 | 41.4753 | 46.4783 | 44.3365 | 27.1526 | 16.9865 | 26.6405 | 31.3673 | 39.3863 | 60.0501 | 100.324 | 118.3315 | 123.4983 | 125.5436 | 66.8309 | 49.023
75.0889 | 2011-01-05 | 25.7915 | 22.184 | 17.8065 | 16.8701 | 17.8131 | 20.1424 | 27.5239 | 36.2034 | 32.2002 | 22.4703 | -2.214 | -3.1516 | -4.1702 | 8.8912 | 56.4074 | 96.1667 | 133.656 | 128.9435 | 131.088 | 125.6315 | 131.0257 | 123.0215 | 98.0398 | 64.0685
93.2512 | 2011-01-06 | 38.255 | 28.0551 | 22.7921 | 24.914 | 30.8251 | 37.4846 | 30.9941 | 39.9005 | 25.5853 | -1.9656 | -4.2995 | -0.19855 | 3.9084 | 13.8127 | 24.6486 | 48.7141 | 64.791 | 88.6897 | 90.4065 | 74.8654 | 66.3865 | 60.745 | 58.7564 | 59.7357
95.821 | 2011-01-07 | 50.1154 | 63.6155 | 62.5184 | 116.5434 | 134.465 | 136.4179 | 137.1728 | 126.7743 | 96.2214 | 103.1716 | 104.6745 | 104.3894 | 83.1771 | 78.5407 | 64.2311 | 105.9667 | 157.7059 | 183.0041 | 181.4827 | 152.5007 | 141.1442 | 105.9724 | 81.5154 | 62.5705
39.5693 | 2011-01-08 | 73.3259 | 51.8849 | 48.6614 | 53.0862 | 59.2659 | 34.0298 | 38.5943 | 59.4367 | 79.3991 | 84.5359 | 54.4001 | 18.6519 | 23.6708 | 14.9768 | 13.367 | 40.0242 | 85.8692 | 99.1057 | 98.1828 | 105.2143 | 111.3435 | 113.8265 | 116.7175 | 116.8231
8.512 | 2011-01-09 | 107.1504 | 93.1211 | 88.0491 | 107.2523 | 121.7039 | 125.3605 | 126.4379 | 133.802 | 134.536 | 141.8592 | 148.5898 | 135.4231 | 144.3233 | 131.7163 | 128.4805 | 145.5714 | 165.4449 | 171.7444 | 170.5228 | 163.3097 | 156.191 | 149.1273 | 144.9188 | 137.8769
9.2649 | 2011-01-10 | 126.2043 | 118.6074 | 117.7119 | 117.119 | 120.1174 | 125.1421 | 129.0637 | 131.8333 | 127.3395 | 113.8693 | 110.9263 | 92.2571 | 106.1917 | 124.867 | 115.5745 | 108.7072 | 54.1003 | 68.6466 | 57.7958 | 53.0367 | 54.6093 | 76.5188 | 72.7454 | 64.6854
10.1574 | 2011-01-11 | 79.7052 | 90.9838 | 94.1297 | 106.823 | 94.9363 | 94.0682 | 97.3165 | 120.0479 | 87.8135 | 89.0767 | 81.8637 | 87.3016 | 100.8946 | 90.7233 | 54.0068 | 57.2826 | 57.8222 | 69.1247 | 62.8938 | 63.3584 | 63.1235 | 65.3342 | 67.6737 | 49.0683
-5.1502 | 2011-01-12 | 27.9624 | 24.8974 | 32.7804 | 40.9837 | 52.4622 | 27.7406 | 30.9828 | 44.6911 | 29.1915 | 14.7962 | 0.62158 | 3.2276 | 3.5785 | -0.20469 | 3.4053 | 17.5381 | 47.9284 | 67.1723 | 75.6204 | 59.3944 | 53.8213 | 54.6145 | 46.8044 | 34.1493
-7.7451 | 2011-01-13 | 27.911 | 35.7688 | 49.3629 | 52.695 | 66.0642 | 76.3939 | 92.553 | 117.7186 | 122.4407 | 112.9617 | 143.1944 | 134.9865 | 140.6069 | 149.3286 | 163.5206 | 154.0821 | 72.2733 | 79.6349 | 108.439 | 101.4359 | 110.8607 | 102.5346 | 103.929 | 95.1101
-37.4915 | 2011-01-14 | 102.2185 | 97.9692 | 108.5072 | 110.2577 | 134.6307 | 138.3801 | 141.0831 | 165.2251 | 161.6994 | 161.8158 | 147.8163 | 146.9305 | 137.105 | 141.4371 | 150.3048 | 168.1023 | 175.729 | 187.4944 | 182.029 | 178.9108 | 167.9721 | 164.2354 | 135.3324 | 107.047
-15.2291 | 2011-01-15 | 106.3784 | 119.8472 | 130.9943 | 130.2943 | 128.8623 | 143.3348 | 156.5851 | 171.8016 | 174.6014 | 174.0379 | 169.7295 | 172.8704 | 163.9673 | 162.0493 | 161.752 | 165.639 | 170.2335 | 164.2592 | 142.522 | 119.559 | 70.6115 | 55.3477 | 40.2782 | 53.0162
-5.5696 | 2011-01-16 | 51.7365 | 20.4794 | 15.7496 | 14.4804 | 14.1417 | 14.7667 | 16.1189 | 20.5697 | 21.2159 | 15.758 | 14.489 | 12.5643 | 8.881 | 0.96755 | 13.4563 | 14.9071 | 27.3295 | 34.3174 | 45.0504 | 55.4189 | 39.8864 | 40.5209 | 41.9785 | 36.4345
18.9256 | 2011-01-17 | 39.9817 | 28.6834 | 16.6094 | 13.4305 | 12.0455 | 9.1464 | 12.7137 | 29.0741 | 54.4885 | 78.5667 | 61.0681 | 46.5102 | 33.3585 | 22.4812 | 23.6826 | 37.9616 | 45.0219 | 54.7831 | 72.3768 | 53.0192 | 39.7299 | 35.4973 | 32.4302 | 25.2232
32.3215 | 2011-01-18 | 37.0176 | 54.9766 | 85.3718 | 107.0642 | 102.7039 | 89.7852 | 94.5306 | 101.008 | 85.2513 | 19.1407 | 5.2868 | 9.7292 | 56.2576 | 83.0949 | 106.5227 | 126.5508 | 156.2027 | 157.0699 | 188.9571 | 188.9594 | 173.4948 | 171.8379 | 166.9225 | 163.5934
39.1134 | 2011-01-19 | 155.757 | 148.0209 | 148.6913 | 150.239 | 150.4017 | 148.8992 | 152.2416 | 166.7299 | 160.6083 | 150.9669 | 137.7362 | 139.9045 | 134.8193 | 152.887 | 154.9385 | 104.3586 | 51.2769 | 53.4331 | 59.121 | 58.4483 | 60.6279 | 80.9084 | 84.2917 | 78.4882
38.9161 | 2011-01-20 | 72.3654 | 56.7734 | 60.065 | 59.3791 | 54.3083 | 56.5417 | 69.778 | 92.7958 | 96.5547 | 102.2728 | 108.9057 | 114.5315 | 122.0724 | 130.5658 | 140.4793 | 171.6353 | 181.6962 | 193.176 | 198.1707 | 196.2476 | 181.6635 | 167.1407 | 151.0286 | 145.0263
35.5232 | 2011-01-21 | 139.5446 | 141.2471 | 145.0615 | 145.1571 | 146.4311 | 146.1112 | 148.2347 | 154.8172 | 149.2343 | 132.9549 | 126.3531 | 128.7247 | 165.1791 | 165.8396 | 161.5358 | 172.9788 | 187.8768 | 191.6684 | 194.8424 | 190.4269 | 183.2031 | 158.3952 | 141.6154 | 120.9935
32.7969 | 2011-01-22 | 95.2587 | 70.5807 | 78.8175 | 69.8821 | 60.3694 | 59.7038 | 71.4349 | 91.3991 | 108.3415 | 123.8215 | 126.4898 | 133.868 | 136.0079 | 132.3076 | 141.4786 | 161.9669 | 181.6172 | 181.8008 | 182.8119 | 183.7263 | 174.153 | 174.1796 | 171.3119 | 155.9116
29.1033 | 2011-01-23 | 120.9046 | 104.4807 | 95.4615 | 70.6179 | 68.3362 | 61.3875 | 51.6169 | 38.865 | 38.5724 | 55.3165 | 77.5115 | 56.1214 | 23.8048 | -0.22597 | -1.5162 | 29.3264 | 46.5327 | 40.7952 | 44.3361 | 48.1682 | 48.969 | 46.9927 | 41.9043 | 29.1039
21.6715 | 2011-01-24 | 23.6093 | 17.354 | 14.7099 | 13.0092 | 12.3846 | 12.7819 | 14.5115 | 15.4843 | 9.4296 | 8.9325 | 13.6118 | 16.8686 | 16.6359 | 41.9045 | 67.3662 | 111.435 | 144.5476 | 154.8179 | 169.8382 | 177.3244 | 180.3891 | 179.3639 | 175.364 | 169.0737
28.8867 | 2011-01-25 | 162.8251 | 158.7283 | 155.1 | 153.6501 | 154.948 | 156.2138 | 161.0966 | 167.102 | 145.2105 | 127.6807 | 122.3178 | 127.4933 | 120.247 | 130.8878 | 138.7552 | 133.5181 | 117.2958 | 125.4697 | 130.4899 | 113.9885 | 111.0634 | 88.5568 | 59.1674 | 77.2643
35.4891 | 2011-01-26 | 89.818 | 96.6034 | 85.7012 | 73.4013 | 59.8675 | 58.8066 | 64.3961 | 74.3015 | 66.7789 | 50.4469 | 62.3309 | 56.7406 | 69.1125 | 92.3263 | 98.2835 | 136.2743 | 100.6409 | 122.905 | 168.456 | 161.1669 | 147.9242 | 112.1939 | 77.1801 | 55.0218
39.1627 | 2011-01-27 | 57.405 | 71.9685 | 92.0037 | 113.6546 | 128.2402 | 140.8904 | 144.7883 | 147.2559 | 145.7222 | 135.5921 | 138.9074 | 142.2967 | 149.7763 | 169.7228 | 169.5409 | 178.5412 | 190.8216 | 195.1541 | 194.6856 | 195.5804 | 192.2892 | 191.0784 | 170.0185 | 151.0668
29.9735 | 2011-01-28 | 137.055 | 122.8269 | 104.517 | 86.4613 | 59.6291 | 46.8442 | 41.4173 | 47.2578 | 65.7923 | 89.1213 | 52.1097 | 55.6097 | 47.2155 | 42.2876 | 75.3272 | 80.8398 | 94.1953 | 74.367 | 69.8783 | 138.3562 | 180.267 | 181.2813 | 155.0518 | 136.8935
50.9379 | 2011-01-29 | 138.3249 | 86.3916 | 24.2947 | 28.6195 | 36.0732 | 50.7378 | 36.8494 | 30.9913 | 16.1775 | 1.3156 | -7.775 | -15.3689 | -17.1708 | -13.3767 | -4.773 | 16.9938 | 37.5117 | 63.0577 | 55.9223 | 62.9412 | 51.2532 | 44.8942 | 38.6319 | 32.4987
38.3548 | 2011-01-30 | 31.231 | 62.0701 | 61.2483 | 59.598 | 59.7047 | 59.4947 | 52.1396 | 33.5841 | 22.0756 | 44.6151 | 78.213 | 84.7143 | 102.3892 | 109.6185 | 110.0637 | 134.6434 | 138.8272 | 141.927 | 149.0028 | 149.2506 | 151.3691 | 150.0078 | 146.5942 | 136.8775
24.2065 | 2011-01-31 | 119.7552 | 125.391 | 111.75 | 115.069 | 120.6661 | 108.546 | 95.2727 | 76.0091 | 18.1001 | 11.363 | 30.9628 | 27.5202 | -23.527 | -22.0051 | -21.9473 | -11.3743 | 10.8078 | 33.876 | 55.1383 | 98.7393 | 114.0629 | 112.8272 | 110.1777 | 105.9311
39.9096 | 2011-02-01 | 133.9968 | 150.9549 | 151.569 | 149.6638 | 147.797 | 140.1724 | 138.7153 | 126.6846 | 115.4397 | 106.895 | 97.1378 | 80.7028 | 68.6826 | 84.2252 | 97.6546 | 122.6607 | 62.0083 | 49.2446 | 56.3412 | 61.0864 | 68.4577 | 65.1211 | 49.7447 | 41.0251
59.5781 | 2011-02-02 | 39.53 | 21.0693 | 15.549 | 14.1074 | 13.8865 | 16.3537 | 27.6506 | 45.3566 | 73.4819 | 94.5237 | 58.1018 | 53.1348 | 56.5663 | 55.8228 | 50.4611 | 68.1331 | 106.8641 | 120.7668 | 135.2931 | 134.6403 | 117.9673 | 120.8038 | 109.6371 | 85.7659
89.8719 | 2011-02-03 | 66.9964 | 53.76 | 44.0844 | 50.2199 | 55.6524 | 31.6266 | 33.4254 | 39.0244 | 24.0009 | 17.175 | -8.5825 | -15.3606 | -16.7207 | -11.6735 | -2.0635 | 14.4783 | 38.9229 | 72.3117 | 123.5487 | 142.1981 | 114.6315 | 106.0115 | 99.8494 | 91.3228
103.6511 | 2011-02-04 | 103.6325 | 95.8668 | 81.2377 | 97.0004 | 96.2239 | 100.6696 | 103.3704 | 107.9911 | 123.7151 | 129.3088 | 119.1105 | 131.8009 | 125.8004 | 128.7535 | 132.4132 | 137.3028 | 156.8797 | 157.8555 | 163.2818 | 174.7898 | 170.821 | 159.1569 | 145.6372 | 140.418
97.0686 | 2011-02-05 | 98.1288 | 46.0146 | 23.9106 | 35.331 | 46.1766 | 25.351 | 31.4281 | 54.9469 | 44.6642 | 5.0526 | -8.5621 | -16.2678 | -17.1238 | 9.1716 | 26.5727 | 25.0116 | 55.6981 | 90.8475 | 100.139 | 86.6037 | 78.2739 | 66.1153 | 68.4573 | 39.7199
98.124 | 2011-02-06 | 23.0817 | 25.1079 | 16.8325 | 10.8886 | 11.8556 | 14.8196 | 24.7641 | 20.9462 | -9.2688 | -19.5817 | -25.3532 | -27.9744 | -28.1234 | -25.9686 | -16.8836 | 21.4025 | 81.394 | 126.2476 | 154.2775 | 168.8821 | 168.2849 | 151.3076 | 94.0828 | 53.5159
105.6582 | 2011-02-07 | 33.4228 | 33.2371 | 31.4003 | 28.3913 | 41.0093 | 28.9514 | 36.5153 | 60.2113 | 65.6098 | 56.4958 | 5.3082 | -27.4476 | -24.0057 | -18.976 | -11.0647 | 6.5169 | 55.1497 | 58.5041 | 76.2487 | 94.3842 | 87.0441 | 89.0616 | 70.2451 | 48.8308
110.0109 | 2011-02-08 | 39.7368 | 20.5414 | 17.6236 | 29.9184 | 20.196 | 18.7058 | 24.9529 | 27.7948 | 48.0508 | 62.6816 | 44.1466 | 9.7751 | 7.0706 | 28.3796 | 96.9774 | 132.5122 | 170.573 | 191.1599 | 203.3364 | 201.3004 | 166.7744 | 138.3402 | 109.0356 | 73.274
136.3831 | 2011-02-09 | 48.8885 | 51.7535 | 36.9046 | 30.5113 | 25.0227 | 26.5629 | 32.6937 | 36.4905 | 42.173 | 64.0795 | 56.5536 | 28.166 | -3.0169 | -0.87788 | 5.1197 | 19.0188 | 39.9249 | 58.6663 | 66.3885 | 68.6969 | 68.0741 | 68.0631 | 57.8253 | 54.0954
144.1191 | 2011-02-10 | 43.1015 | 34.6065 | 29.5686 | 26.9744 | 28.1242 | 35.0856 | 41.923 | 37.2872 | 25.407 | 14.1501 | 14.3981 | -1.9943 | 15.142 | -1.6249 | 6.7163 | 28.6297 | 41.3897 | 55.9795 | 62.6046 | 64.8888 | 61.2099 | 56.3083 | 49.093 | 39.6248
129.4888 | 2011-02-11 | 33.3577 | 26.3432 | 22.594 | 20.9385 | 21.3724 | 23.7818 | 29.3868 | 35.7346 | 18.254 | 4.2684 | -0.52271 | 4.417 | 10.4941 | 3.4726 | 7.7131 | 33.886 | 75.2162 | 96.4201 | 87.1217 | 77.1703 | 73.551 | 74.7685 | 47.2011 | 37.827
122.3437 | 2011-02-12 | 29.5082 | 23.4639 | 19.7543 | 17.9231 | 18.2617 | 20.1609 | 27.3161 | 37.3635 | 42.8824 | 42.2273 | 32.2607 | -2.6893 | -6.0806 | 3.9408 | 23.5527 | 61.5363 | 87.8281 | 85.6226 | 67.6714 | 57.5822 | 49.4612 | 43.0673 | 36.9647 | 29.5761
112.1239 | 2011-02-13 | 77.084 | 110.1743 | 39.4651 | 31.0934 | 18.2693 | 22.4434 | 19.7947 | 15.7198 | 29.4628 | 49.1898 | 42.7278 | 43.6926 | 63.0211 | 59.9942 | 47.6512 | 84.3596 | 107.3443 | 97.4302 | 89.6174 | 88.9091 | 70.8886 | 57.5897 | 66.25 | 53.5325
129.7543 | 2011-02-14 | 52.415 | 91.752 | 111.3795 | 102.4372 | 114.2992 | 119.5282 | 132.6524 | 140.3333 | 140.3494 | 145.3311 | 133.0668 | 115.8636 | 112.6939 | 139.4404 | 130.6884 | 146.6912 | 149.6616 | 135.9809 | 135.0186 | 140.1506 | 122.8987 | 97.3746 | 88.9073 | 91.3191
142.5829 | 2011-02-15 | 97.4725 | 103.8503 | 116.4995 | 124.8786 | 132.812 | 140.6784 | 145.7948 | 153.096 | 162.5689 | 172.2101 | 174.3417 | 172.9818 | 169.7322 | 164.5197 | 155.9862 | 143.621 | 105.4954 | 85.489 | 91.7964 | 107.9067 | 92.5808 | 84.117 | 76.0691 | 86.161
143.6748 | 2011-02-16 | 86.5937 | 42.5734 | 65.3278 | 69.61 | 75.7843 | 73.6879 | 63.1606 | 50.4772 | 30.2955 | 3.2193 | -5.6096 | -6.5877 | 4.6853 | 37.3088 | 69.5256 | 100.7243 | 140.0494 | 167.1629 | 179.4233 | 187.958 | 190.7694 | 188.3594 | 181.0606 | 167.1479
112.1603 | 2011-02-17 | 155.6468 | 135.9657 | 124.2647 | 113.6642 | 119.4026 | 124.0282 | 125.338 | 119.0744 | 104.8814 | 91.1021 | 87.5082 | 111.8896 | 123.3862 | 128.0176 | 129.1929 | 138.7111 | 137.9651 | 142.0633 | 158.4886 | 170.3918 | 172.5328 | 168.897 | 165.8135 | 158.1056
99.4235 | 2011-02-18 | 150.403 | 145.507 | 142.4166 | 139.7746 | 137.9778 | 137.8828 | 143.2953 | 137.8957 | 123.2766 | 109.2892 | 101.7803 | 132.6921 | 150.913 | 155.5981 | 149.7756 | 159.4243 | 158.6711 | 135.6241 | 130.9352 | 174.1532 | 161.3594 | 167.1406 | 155.8839 | 153.9872
87.3617 | 2011-02-19 | 145.6776 | 150.8738 | 157.0204 | 156.4418 | 145.8984 | 147.8063 | 158.7219 | 156.2173 | 144.4889 | 140.1925 | 136.2873 | 131.2355 | 137.8526 | 135.2379 | 145.27 | 160.2128 | 180.9402 | 194.8433 | 198.2055 | 196.8868 | 192.7304 | 186.2004 | 178.162 | 166.3399
86.5537 | 2011-02-20 | 159.2626 | 153.7645 | 143.0755 | 136.1121 | 138.1225 | 142.2893 | 145.9466 | 152.6388 | 156.5115 | 160.8708 | 156.9268 | 148.8262 | 96.0683 | 92.1557 | 108.5168 | 109.9428 | 136.4903 | 156.1372 | 164.1075 | 143.3718 | 139.7322 | 140.499 | 128.083 | 113.4254
77.7708 | 2011-02-21 | 85.6401 | 46.0082 | 43.9198 | 69.8121 | 93.8797 | 122.6256 | 127.1411 | 119.2961 | 99.3279 | 78.2473 | 104.9697 | 96.2111 | 20.8456 | 42.705 | 74.7384 | 44.5695 | 110.482 | 128.4716 | 128.5017 | 149.6149 | 144.4055 | 129.5144 | 106.8647 | 66.4984
65.677 | 2011-02-22 | 76.1172 | 68.8903 | 49.8605 | 30.6055 | 30.1857 | 31.4515 | 37.4155 | 50.1792 | 38.2503 | 19.7559 | 3.5924 | -2.655 | -2.1797 | -0.33438 | 5.9813 | 22.6477 | 68.2732 | 96.9935 | 94.9127 | 103.0168 | 104.5773 | 89.224 | 75.996 | 71.0183
13.5703 | 2011-02-23 | 74.8735 | 73.5807 | 75.2911 | 68.5212 | 54.418 | 66.0531 | 110.4958 | 108.9008 | 124.5983 | 139.0183 | 135.3045 | 131.2665 | 127.433 | 123.5415 | 121.4796 | 127.0935 | 144.0391 | 150.3097 | 154.9895 | 162.7945 | 158.7115 | 147.1361 | 132.2289 | 133.2611
13.9994 | 2011-02-24 | 134.495 | 115.332 | 101.2441 | 98.4976 | 76.5187 | 78.6574 | 112.4115 | 117.945 | 100.8153 | 124.6026 | 122.8549 | 111.0843 | 127.6576 | 146.6244 | 139.1198 | 152.7565 | 159.979 | 165.2342 | 173.2945 | 158.9498 | 132.1743 | 109.5896 | 110.1577 | 77.0734
16.9419 | 2011-02-25 | 83.5827 | 97.336 | 117.2788 | 126.5474 | 139.6336 | 146.0873 | 157.5419 | 157.2447 | 140.6903 | 132.8807 | 134.4863 | 104.6212 | 86.2315 | 81.1695 | 100.5593 | 97.782 | 130.3466 | 159.3138 | 162.5989 | 153.1278 | 140.7827 | 126.4783 | 127.6431 | 108.8836
9.7144 | 2011-02-26 | 40.9239 | 25.4412 | 21.9826 | 22.1467 | 42.6467 | 55.5235 | 70.9465 | 79.541 | 103.1104 | 148.7877 | 169.9372 | 171.3263 | 165.5165 | 158.9455 | 154.2757 | 156.4094 | 171.9406 | 170.486 | 170.3126 | 165.0382 | 158.0912 | 151.0669 | 154.5796 | 147.6913
4.6229 | 2011-02-27 | 140.8781 | 118.5941 | 111.4639 | 85.9473 | 57.8119 | 29.424 | 23.8704 | 22.6789 | 22.1362 | 20.6351 | 29.1216 | 41.2351 | 51.3018 | 53.7885 | 33.3042 | 89.5922 | 154.5513 | 163.5655 | 170.7883 | 158.1894 | 158.7619 | 148.9551 | 149.0915 | 142.169
5.4576 | 2011-02-28 | 133.621 | 107.9579 | 113.107 | 128.3146 | 130.5469 | 141.3689 | 150.9163 | 149.8884 | 143.1991 | 132.0894 | 129.5818 | 111.7529 | 139.4589 | 134.2086 | 143.3575 | 152.5767 | 150.0861 | 152.0315 | 156.5798 | 158.0351 | 130.8174 | 86.0255 | 56.0903 | 58.1346
-27.5669 | 2011-03-01 | 39.5792 | 24.1819 | 22.2144 | 20.9974 | 24.2339 | 28.0516 | 30.5544 | 40.8684 | 39.569 | 41.3728 | 5.1461 | 9.786 | -10.9839 | 4.0949 | 23.706 | 65.8095 | 112.9427 | 111.172 | 100.3748 | 114.0486 | 124.6439 | 122.7374 | 142.082 | 154.1228
-45.3845 | 2011-03-02 | 155.4114 | 144.3569 | 145.9903 | 154.7904 | 160.2883 | 162.6093 | 167.4521 | 172.5022 | 162.7854 | 148.4412 | 141.2668 | 127.823 | 133.438 | 131.6168 | 130.7046 | 145.4155 | 153.5491 | 169.876 | 162.3793 | 140.1509 | 145.2056 | 109.9609 | 99.8052 | 81.7266
-40.7334 | 2011-03-03 | 79.3978 | 93.8003 | 103.2487 | 98.9839 | 86.2724 | 77.4676 | 89.9238 | 88.3572 | 68.3088 | 52.2144 | 23.1876 | 10.4508 | 11.2708 | 31.1686 | 17.2388 | 28.5348 | 39.2961 | 71.3142 | 80.8345 | 79.9057 | 82.6867 | 91.7369 | 100.0343 | 103.029
-27.1568 | 2011-03-04 | 99.486 | 105.9664 | 111.5601 | 121.4469 | 129.2133 | 131.2944 | 129.2835 | 133.6176 | 135.8262 | 134.7293 | 128.0836 | 137.4055 | 124.9305 | 119.0833 | 129.6763 | 145.2225 | 161.3389 | 173.0852 | 122.476 | 91.5066 | 74.1564 | 50.3684 | 58.9372 | 55.1665
-8.3844 | 2011-03-05 | 47.8658 | 55.9946 | 34.7051 | 32.2432 | 33.244 | 39.9141 | 61.0143 | 72.2444 | 100.487 | 125.575 | 127.6661 | 133.9013 | 140.8435 | 144.5344 | 152.9381 | 156.8919 | 133.1835 | 100.4816 | 101.5882 | 131.4107 | 149.6036 | 159.3868 | 162.2775 | 158.9121
20.237 | 2011-03-06 | 157.4447 | 153.5461 | 143.8934 | 131.994 | 126.0828 | 121.7095 | 115.6434 | 96.7661 | 82.7102 | 87.527 | 83.6797 | 79.5087 | 63.7235 | 81.108 | 89.5067 | 97.3037 | 79.3534 | 84.0206 | 86.7731 | 94.6554 | 97.8397 | 108.1112 | 113.4893 | 120.3263
43.3643 | 2011-03-07 | 121.0417 | 119.8194 | 131.8545 | 140.8647 | 122.6949 | 116.3391 | 126.5438 | 101.2087 | 84.6928 | 77.7828 | 39.054 | 27.3505 | 36.2512 | 56.6073 | 67.2025 | 83.1461 | 119.5632 | 155.6574 | 168.0257 | 168.0161 | 162.6503 | 163.3759 | 162.7001 | 156.5215
68.2852 | 2011-03-08 | 151.6048 | 143.244 | 143.1193 | 145.1363 | 150.2966 | 154.0295 | 157.5127 | 151.3561 | 131.8864 | 83.3557 | 95.582 | 97.6856 | 91.7114 | 80.5496 | 113.3512 | 68.7915 | 43.3941 | 49.7347 | 51.3118 | 64.9555 | 77.3621 | 100.6686 | 116.2512 | 130.6863
60.8398 | 2011-03-09 | 142.7184 | 144.1968 | 149.99 | 152.2453 | 152.8106 | 158.0005 | 164.5822 | 155.3941 | 142.6461 | 128.4609 | 119.4067 | 117.7243 | 117.303 | 109.5575 | 130.4001 | 141.2082 | 153.8179 | 178.278 | 182.6216 | 183.5578 | 180.579 | 178.3007 | 169.4963 | 158.6509
47.4011 | 2011-03-10 | 158.2054 | 157.3761 | 154.6405 | 136.6761 | 113.5388 | 100.0109 | 102.2561 | 110.3062 | 116.6119 | 116.0143 | 128.8104 | 123.3558 | 137.9712 | 144.3383 | 140.3163 | 121.5604 | 158.3358 | 171.3696 | 158.0275 | 159.092 | 154.0654 | 131.2915 | 118.5408 | 124.9405
47.7223 | 2011-03-11 | 120.7333 | 73.8821 | 52.0673 | 55.26 | 53.8413 | 45.9909 | 57.4817 | 96.752 | 98.2751 | 78.4075 | 80.6485 | 72.7082 | 77.7243 | 93.8122 | 108.1882 | 154.9419 | 173.2889 | 183.5251 | 185.9618 | 181.8438 | 156.119 | 150.5103 | 144.2763 | 142.1886
53.2962 | 2011-03-12 | 138.8436 | 129.2569 | 128.053 | 133.6462 | 132.2101 | 142.7788 | 156.8941 | 157.5218 | 139.8597 | 126.381 | 121.404 | 124.5989 | 127.5768 | 117.6968 | 97.7837 | 60.8543 | 49.0545 | 42.5752 | 55.8502 | 59.498 | 62.8813 | 70.2358 | 81.3748 | 75.4647
41.5447 | 2011-03-13 | 76.5641 | 77.8703 | 81.0968 | 80.8326 | 89.7196 | 96.0336 | 106.9125 | 102.4054 | 90.6153 | 67.9393 | 54.269 | 45.4622 | 37.7306 | 45.009 | 69.6705 | 92.6253 | 109.1432 | 131.2558 | 159.1378 | 140.738 | 157.0408 | 157.3961 | 138.4468 | 119.4333
48.6255 | 2011-03-14 | 100.102 | 64.9086 | 38.1761 | 38.9477 | 42.6574 | 35.9947 | 38.5175 | 46.2444 | 67.0296 | 68.501 | 51.2056 | 58.3131 | 68.5175 | 95.4962 | 110.319 | 116.2018 | 48.6009 | 79.5554 | 128.2155 | 151.5167 | 163.6652 | 159.1102 | 142.9526 | 135.7734
49.0337 | 2011-03-15 | 132.6963 | 119.2307 | 122.3319 | 118.3406 | 135.4876 | 145.6091 | 161.518 | 155.3143 | 147.0221 | 140.3514 | 133.8728 | 125.9877 | 117.7135 | 105.1265 | 113.1357 | 118.0811 | 90.4018 | 46.1924 | 42.8873 | 45.6222 | 45.244 | 40.6031 | 32.0331 | 23.029
61.1796 | 2011-03-16 | 16.866 | 13.9501 | 11.9938 | 12.0856 | 13.8366 | 19.1657 | 29.8467 | 20.1538 | 1.9538 | -12.133 | -2.4583 | -5.5896 | 6.0302 | 27.8441 | 64.0903 | 101.5819 | 136.8896 | 151.8273 | 158.5976 | 176.7251 | 184.3534 | 173.6171 | 165.5768 | 151.5574
61.5474 | 2011-03-17 | 139.4299 | 135.2879 | 131.3446 | 134.179 | 132.8347 | 133.5453 | 138.7152 | 135.3249 | 135.4721 | 139.0704 | 104.601 | 110.061 | 104.798 | 100.2531 | 96.2797 | 82.1425 | 65.3101 | 88.9285 | 97.6778 | 96.2985 | 99.6099 | 96.3943 | 92.2535 | 71.8385
78.7465 | 2011-03-18 | 62.2687 | 63.4175 | 65.8884 | 68.1448 | 70.0676 | 78.1121 | 103.2986 | 97.2796 | 85.4439 | 89.6569 | 64.1849 | 73.4062 | 48.5553 | 56.9591 | 67.9603 | 67.7873 | 73.084 | 74.5992 | 74.4511 | 87.898 | 89.1924 | 74.2374 | 55.7855 | 65.5902
86.3174 | 2011-03-19 | 90.7288 | 76.0324 | 79.0105 | 95.2192 | 102.5433 | 123.1101 | 142.7723 | 134.3018 | 113.5388 | 106.535 | 112.3939 | 114.4972 | 119.0655 | 118.5266 | 120.7762 | 126.5295 | 139.0046 | 151.6557 | 85.7851 | 96.9039 | 100.4478 | 96.2928 | 48.3388 | 42.953
84.3736 | 2011-03-20 | 53.9218 | 52.2529 | 52.3269 | 35.3788 | 27.955 | 28.1535 | 31.0436 | 11.6821 | -6.1585 | -14.772 | -22.8984 | -29.2235 | -26.6413 | -24.7557 | -17.9703 | -7.1662 | 17.3139 | 27.2262 | 34.041 | 62.943 | 91.8114 | 112.8223 | 120.2972 | 116.2117
78.6795 | 2011-03-21 | 129.99 | 141.4653 | 145.8739 | 145.2173 | 146.3049 | 149.1924 | 152.6016 | 144.8498 | 121.9275 | 110.8144 | 103.3709 | 98.7147 | 107.0722 | 113.5186 | 126.372 | 119.8634 | 127.7269 | 126.3896 | 131.2663 | 135.4663 | 119.6437 | 126.6672 | 126.479 | 116.1009
53.8254 | 2011-03-22 | 114.093 | 115.5255 | 117.3822 | 122.2436 | 124.4292 | 131.0733 | 145.5581 | 152.9547 | 148.1652 | 147.3411 | 145.4442 | 148.8118 | 143.635 | 141.074 | 146.8418 | 147.9987 | 154.0158 | 159.3016 | 159.0972 | 162.0452 | 162.4766 | 163.6865 | 160.4144 | 155.4109
41.4753 | 2011-03-23 | 152.9959 | 148.656 | 138.0917 | 134.3646 | 137.768 | 129.4971 | 137.9013 | 129.492 | 130.346 | 121.7944 | 116.7481 | 103.4548 | 124.4183 | 151.3889 | 148.9043 | 149.9841 | 167.7717 | 181.3796 | 181.3863 | 180.9674 | 178.2409 | 171.1964 | 159.23 | 158.8364
46.4783 | 2011-03-24 | 147.8854 | 139.1202 | 136.3566 | 135.6671 | 139.2459 | 140.5522 | 130.6041 | 139.769 | 148.512 | 129.7223 | 129.5863 | 111.3111 | 113.7288 | 108.6981 | 122.5491 | 135.051 | 145.8898 | 165.6643 | 161.0423 | 167.7988 | 169.4072 | 165.1471 | 157.7057 | 151.0851
44.3365 | 2011-03-25 | 149.4471 | 148.8382 | 147.6063 | 147.0926 | 147.7545 | 148.8388 | 153.9963 | 146.3063 | 143.0825 | 145.9346 | 147.1536 | 138.1476 | 130.523 | 146.9915 | 131.3675 | 139.9549 | 150.5467 | 162.8894 | 108.3355 | 93.7749 | 89.4589 | 92.895 | 94.1377 | 89.9849
27.1526 | 2011-03-26 | 90.2093 | 86.8474 | 84.2266 | 95.0224 | 118.8698 | 124.8792 | 135.973 | 135.1901 | 123.4537 | 115.367 | 109.8541 | 78.3367 | 84.1408 | 82.5463 | 93.8007 | 109.3051 | 130.7911 | 117.9654 | 74.0991 | 30.0938 | 30.2483 | 26.5471 | 19.9764 | 15.6994
16.9865 | 2011-03-27 | 13.4089 | 11.8081 | 16.8334 | 11.758 | 11.3253 | 17.7112 | 25.7756 | 29.0558 | 13.2378 | -0.35433 | -0.46951 | 13.8912 | 43.3473 | 67.1768 | 88.5291 | 116.9941 | 139.2362 | 151.6086 | 153.0681 | 159.2555 | 160.5914 | 157.9486 | 149.9407 | 143.5691
26.6405 | 2011-03-28 | 138.7558 | 137.9213 | 136.2402 | 131.4469 | 131.6026 | 134.7615 | 133.5952 | 109.6379 | 89.4234 | 96.7346 | 91.6776 | 82.3173 | 93.2488 | 81.8189 | 101.4663 | 92.9705 | 105.8279 | 117.63 | 91.5192 | 104.8925 | 121.9986 | 125.0985 | 128.9399 | 131.7311
31.3673 | 2011-03-29 | 122.9841 | 117.5104 | 116.8429 | 128.253 | 140.194 | 148.3287 | 160.0292 | 147.5574 | 131.1327 | 119.9401 | 115.4886 | 112.5794 | 112.4247 | 113.9909 | 118.7742 | 114.5812 | 78.3418 | 67.2528 | 44.017 | 43.9901 | 51.7293 | 81.0241 | 78.7073 | 44.6718
39.3863 | 2011-03-30 | 26.9926 | 53.0325 | 8.3319 | 7.1932 | 19.2961 | 14.8207 | 22.664 | 14.1493 | 2.6306 | -3.7782 | -4.2464 | -4.5103 | -0.43966 | 7.3138 | 16.2735 | 28.6607 | 38.8823 | 56.123 | 73.6151 | 76.7121 | 84.4019 | 64.0482 | 30.2296 | 21.6005
60.0501 | 2011-03-31 | 14.7744 | 11.0098 | 18.3074 | 22.462 | 28.9343 | 16.9541 | 21.3973 | 21.6673 | 27.5678 | -4.479 | 13.7432 | 19.9068 | 45.4626 | 62.425 | 97.9562 | 141.9836 | 154.16 | 170.851 | 170.8069 | 175.0512 | 170.634 | 150.647 | 126.2047 | 105.0382
100.324 | 2011-04-01 | 92.4962 | 79.6296 | 81.7461 | 84.2277 | 98.2986 | 112.0307 | 125.2258 | 124.3022 | 114.6524 | 117.3587 | 119.4551 | 118.0937 | 124.6566 | 132.9358 | 146.4142 | 146.5922 | 142.4551 | 127.2348 | 99.6525 | 119.5563 | 134.6068 | 159.1989 | 143.7825 | 118.6442
118.3315 | 2011-04-02 | 116.1911 | 111.5332 | 20.4554 | 9.5939 | 10.4572 | 15.5457 | 23.9168 | 25.1225 | 27.6416 | 21.3795 | 23.1347 | 41.0223 | 34.6081 | 17.6341 | 20.2716 | 23.1312 | 25.968 | 32.5899 | 35.472 | 43.4655 | 58.4222 | 82.1563 | 104.494 | 118.0141
123.4983 | 2011-04-03 | 104.5713 | 113.1991 | 124.0532 | 141.3274 | 142.1675 | 137.9224 | 143.7996 | 139.6864 | 136.2251 | 127.8722 | 125.4245 | 122.6999 | 122.1679 | 110.1744 | 99.5332 | 124.8948 | 130.8718 | 147.4496 | 140.2509 | 124.4522 | 124.6715 | 134.3099 | 128.6586 | 116.5031
125.5436 | 2011-04-04 | 114.648 | 119.2111 | 124.2821 | 127.4665 | 128.5664 | 135.2476 | 142.2343 | 129.7831 | 113.161 | 97.3293 | 117.3867 | 107.6774 | 118.2757 | 108.0087 | 128.8791 | 122.4923 | 99.4851 | 112.7499 | 114.5873 | 110.808 | 122.5419 | 128.5507 | 124.1978 | 124.8231
66.8309 | 2011-04-05 | 136.1794 | 139.931 | 141.6529 | 144.847 | 147.0998 | 153.5624 | 162.0716 | 147.6832 | 131.3331 | 115.0049 | 102.0132 | 88.0777 | 76.1134 | 76.8757 | 53.5835 | 59.1623 | 41.6597 | 66.6824 | 88.5062 | 78.9552 | 84.266 | 98.7146 | 98.0275 | 74.5144
49.023 | 2011-04-06 | 100.7143 | 115.1495 | 116.0847 | 68.2972 | 59.0899 | 65.5173 | 58.2598 | 14.4477 | 1.1104 | -9.3971 | -16.2441 | -15.0191 | -19.4562 | -1.8115 | 6.0501 | 11.1551 | 28.3602 | 36.7478 | 36.568 | 38.1067 | 36.9516 | 67.8687 | 26.8931 | 22.614
25.7915 | 2011-04-07 | 17.8504 | 14.2079 | 13.6918 | 13.3977 | 16.2461 | 20.665 | 28.0085 | 20.7258 | 8.3598 | 2.7053 | -3.8689 | -4.9744 | 9.2381 | 21.1279 | 40.8643 | 33.2139 | 23.4008 | 38.4251 | 49.6978 | 103.4087 | 130.2016 | 157.1973 | 162.7114 | 159.4386
22.184 | 2011-04-08 | 151.662 | 148.1238 | 144.869 | 143.256 | 139.6459 | 139.2988 | 143.9395 | 126.2343 | 104.1313 | 88.016 | 85.8883 | 89.5434 | 90.2193 | 105.0429 | 107.497 | 123.1504 | 134.9017 | 163.6793 | 168.521 | 170.7174 | 172.1137 | 159.7252 | 134.4435 | 127.8763
17.8065 | 2011-04-09 | 122.1073 | 111.5805 | 85.3664 | 80.9262 | 94.3738 | 106.8388 | 134.8863 | 152.147 | 153.1486 | 160.1131 | 148.3361 | 144.3715 | 134.7137 | 120.552 | 130.7228 | 131.3806 | 128.1664 | 127.0531 | 104.9299 | 102.6383 | 96.2316 | 88.1143 | 99.5719 | 100.1658
16.8701 | 2011-04-10 | 106.9135 | 118.2986 | 126.5625 | 119.2389 | 56.7953 | 51.5056 | 45.4067 | 29.699 | 44.5498 | 60.948 | 95.3158 | 118.05 | 96.4168 | 81.9677 | 99.4852 | 97.1521 | 108.7723 | 111.7759 | 76.0132 | 49.247 | 36.2578 | 43.2342 | 45.6903 | 53.3622
17.8131 | 2011-04-11 | 82.9147 | 128.9943 | 135.4335 | 131.8662 | 123.2887 | 102.0574 | 100.9165 | 81.0338 | 42.9658 | 25.3984 | 41.7905 | 28.0196 | 54.8708 | 63.025 | 69.1475 | 78.6441 | 76.4576 | 100.5349 | 115.4012 | 131.0219 | 127.8111 | 119.2915 | 111.7681 | 105.6596
20.1424 | 2011-04-12 | 114.7903 | 118.8001 | 113.214 | 100.8332 | 94.8674 | 114.0052 | 142.394 | 143.7897 | 132.431 | 125.5787 | 119.201 | 147.1172 | 153.2366 | 155.6619 | 167.0345 | 157.4566 | 167.4904 | 175.673 | 178.199 | 179.6325 | 172.2536 | 160.7317 | 150.5012 | 140.6124
27.5239 | 2011-04-13 | 127.7846 | 112.6017 | 113.366 | 123.9784 | 125.8051 | 136.3209 | 151.4431 | 151.1833 | 147.0258 | 147.7859 | 147.7228 | 144.0236 | 144.8963 | 111.7594 | 110.4407 | 89.5572 | 130.5877 | 165.5512 | 173.8094 | 179.1656 | 153.8453 | 158.3005 | 49.0938 | 56.3342
36.2034 | 2011-04-14 | 105.1169 | 104.3176 | 81.8338 | 73.4373 | 93.8949 | 113.1574 | 134.2731 | 133.7375 | 128.2677 | 120.1528 | 109.7419 | 100.9184 | 95.391 | 94.0585 | 86.5756 | 93.8387 | 113.1774 | 99.4989 | 94.2834 | 81.6395 | 83.5535 | 102.8352 | 112.6054 | 92.2831
32.2002 | 2011-04-15 | 88.7177 | 75.882 | 59.7878 | 63.0649 | 96.1396 | 118.3384 | 127.9469 | 120.5088 | 106.1837 | 44.6376 | 71.0631 | 28.4501 | -18.7734 | -12.9401 | -5.1173 | 8.9376 | 23.8658 | 51.1044 | 70.3306 | 71.4541 | 72.4003 | 80.5447 | 47.9238 | 22.1751
22.4703 | 2011-04-16 | 15.6154 | 23.7952 | 26.5039 | 52.4371 | 66.2692 | 87.7386 | 114.7172 | 131.2959 | 131.4657 | 121.3483 | 120.1979 | 116.08 | 111.6379 | 129.566 | 134.6824 | 143.4632 | 164.9121 | 176.508 | 174.8843 | 173.5916 | 170.9087 | 156.2735 | 142.353 | 140.8657
-2.214 | 2011-04-17 | 144.7908 | 143.4189 | 134.5966 | 136.1474 | 139.9738 | 142.1605 | 141.8193 | 126.3433 | 110.6755 | 86.7148 | 53.0642 | 45.7794 | 19.7186 | 9.5095 | -1.2911 | 4.9551 | 20.2396 | 40.0768 | 42.525 | 42.9482 | 81.2827 | 39.3288 | 25.2718 | 21.1139
-3.1516 | 2011-04-18 | 15.691 | 33.0972 | 67.2163 | 59.9501 | 43.0655 | 46.0925 | 21.1082 | -11.3358 | -27.5784 | -32.6147 | -41.4371 | -39.3513 | -38.9414 | -33.9826 | -25.5533 | -8.729 | 14.901 | 28.788 | 30.8614 | 34.3175 | 33.6374 | 28.7279 | 21.2311 | 13.6648
-4.1702 | 2011-04-19 | 7.7522 | 3.5713 | 1.1799 | 11.4031 | 19.1405 | 18.3232 | 22.3936 | 23.7962 | 17.4106 | 6.1089 | 15.7684 | -8.2505 | 17.6601 | 25.5862 | 29.5475 | 32.1423 | 46.6079 | 88.9086 | 130.9679 | 135.2201 | 131.5679 | 91.8565 | 92.9398 | 73.4657
8.8912 | 2011-04-20 | 60.5867 | 53.2974 | 39.8463 | 31.6705 | 18.3495 | 22.3472 | 69.1208 | 100.5825 | 98.6822 | 99.3657 | 94.2191 | 83.2176 | 79.7186 | 89.982 | 94.5642 | 106.2245 | 119.4725 | 133.0567 | 133.4639 | 151.0752 | 163.431 | 164.1333 | 160.3428 | 151.5948
56.4074 | 2011-04-21 | 146.8332 | 142.0504 | 141.1141 | 139.5609 | 141.1518 | 144.6688 | 151.9022 | 144.863 | 148.3603 | 155.0628 | 131.0273 | 118.829 | 118.5368 | 125.4399 | 134.2177 | 160.914 | 178.0196 | 176.7467 | 169.4091 | 158.7424 | 152.6336 | 143.512 | 139.7201 | 136.1336
96.1667 | 2011-04-22 | 129.1335 | 131.7034 | 130.5955 | 130.5259 | 133.0395 | 136.972 | 143.9053 | 127.6661 | 118.9658 | 117.0913 | 109.9294 | 106.2896 | 104.8141 | 112.6787 | 123.6869 | 124.9147 | 109.3939 | 138.1354 | 147.9738 | 139.0563 | 112.2986 | 108.4542 | 90.4763 | 93.6724
133.656 | 2011-04-23 | 89.8082 | 81.4423 | 78.7024 | 85.8234 | 88.6823 | 95.3852 | 112.4187 | 128.2796 | 133.5218 | 126.062 | 136.8341 | 128.4952 | 143.6559 | 160.257 | 151.3044 | 158.575 | 132.1446 | 120.3415 | 152.3663 | 130.2726 | 116.7183 | 103.9189 | 98.8753 | 92.121
128.9435 | 2011-04-24 | 36.6881 | 17.4848 | 12.0498 | 5.326 | 14.2199 | 18.6685 | 40.5565 | 45.2444 | 40.9594 | 41.8217 | 38.6261 | 14.0064 | 27.2763 | 23.252 | 14.5925 | -5.0007 | 16.9895 | 21.6769 | 22.8843 | 33.4105 | 52.5268 | 34.8272 | 17.4735 | 23.5041
131.088 | 2011-04-25 | 47.3092 | 57.2869 | 52.7344 | 63.9314 | 79.0224 | 87.6344 | 89.5278 | 85.3506 | 87.091 | 82.9505 | 83.9983 | 85.8756 | 91.0886 | 98.3632 | 112.8621 | 120.2066 | 125.1478 | 126.1457 | 151.7545 | 154.8121 | 162.7207 | 159.0081 | 151.5589 | 143.313
125.6315 | 2011-04-26 | 137.9432 | 134.979 | 133.7799 | 129.7614 | 126.1097 | 120.4396 | 117.6518 | 102.1309 | 105.4334 | 100.6405 | 102.3699 | 103.8071 | 115.3861 | 128.0644 | 132.5253 | 135.0455 | 148.2218 | 151.2843 | 139.906 | 145.0012 | 150.9839 | 150.8452 | 139.9046 | 128.1054
131.0257 | 2011-04-27 | 121.8258 | 115.4152 | 118.319 | 121.0775 | 119.9079 | 127.8448 | 140.6381 | 134.6814 | 125.9722 | 134.1642 | 123.4192 | 116.715 | 125.9631 | 126.7948 | 131.3429 | 145.9779 | 163.1502 | 172.551 | 171.6821 | 172.23 | 166.9767 | 132.0508 | 127.7513 | 124.3095
123.0215 | 2011-04-28 | 133.0469 | 134.6063 | 119.6212 | 106.0877 | 79.11 | 36.9123 | 24.3331 | 25.9881 | 13.9966 | -7.1075 | -13.666 | -0.58367 | -8.7268 | 12.2247 | 25.7713 | 32.9198 | 33.0975 | 40.9559 | 38.4016 | 35.7181 | 35.6956 | 62.2271 | 85.2631 | 74.1394
98.0398 | 2011-04-29 | 62.9238 | 61.7847 | 52.1228 | 50.7655 | 42.5449 | 38.9783 | 42.1784 | 52.931 | 36.5129 | 49.4384 | 56.8628 | 57.2202 | 57.9377 | 78.4863 | 36.3665 | 89.9845 | 101.2809 | 132.7152 | 107.3796 | 122.5733 | 145.5783 | 111.6527 | 89.5023 | 75.1343
64.0685 | 2011-04-30 | 74.1595 | 64.2634 | 65.8955 | 77.599 | 87.8026 | 86.3881 | 93.719 | 87.5257 | 56.2859 | 27.1636 | 12.9384 | 18.4824 | 18.1109 | 30.3901 | 25.4004 | 40.2029 | 53.3196 | 77.7694 | 92.9642 | 112.1683 | 131.1336 | 140.0978 | 141.2805 | 141.9263
38.255 | 2011-05-01 | 139.3574 | 136.6946 | 134.3579 | 132.18 | 122.0489 | 118.2958 | 123.2338 | 118.2703 | 126.4702 | 122.841 | 119.4952 | 115.0077 | 113.0209 | 110.1423 | 120.8353 | 122.1131 | 128.6965 | 137.1013 | 142.5164 | 143.279 | 145.7948 | 141.2703 | 139.7816 | 130.0259
28.0551 | 2011-05-02 | 120.4135 | 88.702 | 89.451 | 93.3192 | 86.0897 | 84.7727 | 70.2976 | 54.7881 | 54.6645 | 44.5413 | 49.9288 | 48.4221 | 47.6118 | 67.6387 | 66.4679 | 96.8649 | 91.92 | 108.9008 | 116.8214 | 106.5844 | 126.2652 | 133.2182 | 93.9161 | 53.2054
22.7921 | 2011-05-03 | 48.741 | 21.5819 | 37.936 | 22.1716 | 10.555 | 25.7978 | 58.0061 | 73.6584 | 99.2974 | 121.0441 | 131.9293 | 145.451 | 146.166 | 140.2403 | 155.3557 | 137.942 | 146.8173 | 163.1479 | 166.7492 | 166.2086 | 164.4672 | 163.9215 | 152.6021 | 132.9572
24.914 | 2011-05-04 | 128.9803 | 123.2831 | 110.2291 | 114.1181 | 123.1884 | 129.2755 | 132.6808 | 128.6766 | 120.47 | 132.8649 | 116.086 | 99.0585 | 99.1703 | 87.5385 | 83.0246 | 114.9964 | 121.4314 | 137.6096 | 141.0156 | 156.3939 | 152.1473 | 150.5133 | 134.5203 | 120.4633
30.8251 | 2011-05-05 | 117.9864 | 113.0236 | 107.8967 | 114.2488 | 108.8383 | 107.4776 | 118.3323 | 108.0917 | 81.5193 | 75.1304 | 53.5831 | 47.0386 | 43.0791 | 58.5936 | 78.825 | 95.8782 | 110.4742 | 139.0162 | 147.9809 | 152.827 | 151.7771 | 153.3679 | 145.6607 | 137.5797
37.4846 | 2011-05-06 | 128.9855 | 123.2775 | 120.9591 | 123.5075 | 130.5833 | 135.8095 | 139.9623 | 126.9775 | 116.6658 | 109.1307 | 104.3893 | 104.9282 | 106.1388 | 114.0852 | 121.1114 | 131.0097 | 142.3684 | 163.2291 | 151.268 | 135.4895 | 158.3178 | 143.2376 | 135.5455 | 127.8455
30.9941 | 2011-05-07 | 112.3111 | 100.5008 | 78.7574 | 85.2691 | 73.2643 | 65.2748 | 99.1294 | 116.6473 | 99.7095 | 78.3475 | 75.9628 | 83.2326 | 97.6668 | 103.9613 | 108.7517 | 123.8589 | 142.3027 | 150.2706 | 131.8917 | 117.9246 | 90.3058 | 134.122 | 98.4374 | 94.9016
39.9005 | 2011-05-08 | 93.5763 | 77.3138 | 62.4474 | 45.1981 | 30.7225 | 53.2873 | 47.9768 | 55.9085 | 56.4819 | 74.1399 | 93.5672 | 84.246 | 77.7336 | 76.3622 | 101.747 | 115.5308 | 123.9481 | 121.8636 | 99.9125 | 61.6791 | 60.4351 | 50.6407 | 81.7114 | 82.9947
25.5853 | 2011-05-09 | 64.4066 | 44.3956 | 58.2655 | 52.4581 | 53.8148 | 50.078 | 72.0219 | 53.5396 | 11.0609 | 8.3986 | 25.2015 | 43.9013 | 56.8563 | 81.86 | 70.199 | 83.4124 | 100.3402 | 111.6304 | 97.0725 | 44.5545 | 35.8644 | 35.1731 | 21.521 | 13.4005
-1.9656 | 2011-05-10 | 14.8427 | 25.0991 | 17.6578 | 19.6404 | 46.1511 | 35.5818 | 40.8172 | 4.6836 | -16.8855 | -22.3396 | -29.9557 | -30.4295 | -24.6192 | -18.8379 | -13.79 | 2.3629 | 12.3747 | 24.8896 | 26.396 | 32.4893 | 44.1449 | 58.5233 | 51.9735 | 36.4454
-4.2995 | 2011-05-11 | 13.6648 | 30.3731 | 76.403 | 95.0014 | 73.4696 | 70.1679 | 74.0986 | 51.5016 | 74.8343 | 90.5006 | 115.4801 | 122.9426 | 129.8269 | 130.2711 | 143.6257 | 147.0699 | 154.4053 | 161.0806 | 165.4955 | 168.8167 | 165.5105 | 156.3854 | 145.5606 | 137.6767
-0.19855 | 2011-05-12 | 133.0808 | 125.5468 | 121.0875 | 95.1996 | 79.7685 | 83.7387 | 101.7822 | 115.6405 | 92.0885 | 78.0299 | 63.4571 | 47.6754 | 42.1668 | 62.6306 | 58.332 | 85.3838 | 101.2636 | 147.2551 | 151.4008 | 140.587 | 144.6561 | 140.295 | 131.77 | 111.2112
3.9084 | 2011-05-13 | 101.4331 | 101.906 | 100.0601 | 94.8382 | 79.1472 | 91.4475 | 112.1817 | 121.32 | 115.5599 | 95.5599 | 74.9268 | 59.8284 | 47.5161 | 60.18 | 50.8713 | 52.1886 | 5.1647 | 22.3401 | 49.4779 | 125.1217 | 147.6289 | 149.5982 | 145.1374 | 137.1366
13.8127 | 2011-05-14 | 125.1995 | 110.5433 | 83.788 | 66.1057 | 72.0367 | 78.9236 | 83.6314 | 82.7941 | 72.1979 | 51.086 | 31.604 | 33.8971 | 14.1396 | 30.3618 | 34.3532 | 46.8938 | 56.5589 | 72.2867 | 76.9596 | 87.5962 | 101.7672 | 100.3491 | 114.9663 | 124.708
24.6486 | 2011-05-15 | 124.2771 | 119.8176 | 115.4574 | 114.3072 | 123.0311 | 125.3243 | 124.2998 | 102.6697 | 98.509 | 77.923 | 77.8488 | 68.921 | 76.4836 | 105.4974 | 88.2957 | 91.8439 | 112.071 | 116.9084 | 122.5331 | 123.8024 | 128.7962 | 133.8987 | 133.9766 | 129.3246
48.7141 | 2011-05-16 | 128.3337 | 125.2285 | 122.8354 | 122.1354 | 122.2578 | 121.9547 | 116.899 | 113.5821 | 113.2415 | 101.2248 | 85.7451 | 68.8069 | 67.7423 | 62.906 | 65.9096 | 78.601 | 110.2177 | 129.3393 | 128.8895 | 135.622 | 144.9298 | 145.4826 | 137.8515 | 131.5055
64.791 | 2011-05-17 | 124.8807 | 119.096 | 116.4313 | 113.8896 | 114.7711 | 113.9756 | 114.3902 | 110.7247 | 106.3792 | 103.7119 | 84.9567 | 85.4341 | 84.2767 | 88.2466 | 85.4352 | 108.4685 | 115.5102 | 134.4231 | 149.2237 | 154.1643 | 155.7295 | 152.54 | 141.4937 | 135.4018
88.6897 | 2011-05-18 | 132.8574 | 128.6462 | 127.0751 | 125.863 | 127.4463 | 129.7723 | 134.3238 | 123.8551 | 114.5974 | 105.6114 | 102.1863 | 102.6925 | 110.1982 | 114.6349 | 124.0056 | 119.6192 | 117.9159 | 156.7527 | 159.7663 | 162.5419 | 162.0497 | 136.5011 | 111.064 | 99.0492
90.4065 | 2011-05-19 | 72.3228 | 55.0963 | 58.3228 | 31.3136 | 0.93763 | 13.9974 | 19.5422 | 51.623 | 54.4819 | 77.3522 | 93.1191 | 101.0539 | 104.513 | 105.7769 | 118.0512 | 130.3661 | 155.1287 | 161.3616 | 131.2004 | 151.2856 | 131.4407 | 114.4138 | 130.3719 | 85.9051
74.8654 | 2011-05-20 | 98.6485 | 100.2337 | 76.9595 | 80.2737 | 86.4571 | 86.7859 | 107.7099 | 120.8324 | 93.4936 | 89.5134 | 76.5321 | 69.9439 | 83.0008 | 107.8226 | 115.4624 | 144.1693 | 146.2572 | 126.0547 | 148.3041 | 144.8341 | 157.917 | 151.7139 | 140.913 | 131.5753
66.3865 | 2011-05-21 | 120.2033 | 98.7145 | 101.2013 | 107.0671 | 101.6621 | 92.8727 | 76.3078 | 91.49 | 101.3193 | 101.477 | 113.0014 | 116.7126 | 114.0108 | 104.972 | 127.3033 | 142.0374 | 139.0785 | 147.4196 | 157.0007 | 130.6395 | 88.0623 | 45.192 | 31.8351 | 26.9995
60.745 | 2011-05-22 | 75.8426 | 106.1876 | 105.3845 | 85.7463 | 62.0385 | 59.8481 | 69.5703 | 85.9785 | 55.5333 | 31.8617 | 32.0455 | 68.9174 | 65.4966 | 70.1104 | 39.4255 | 55.4606 | 8.95 | 56.0429 | 44.1082 | 28.1134 | 100.6337 | 32.6388 | 25.5546 | 95.7794
58.7564 | 2011-05-23 | 97.3933 | 100.8423 | 91.2788 | 41.7047 | 64.1571 | 84.1164 | 69.7732 | 51.5072 | 40.043 | 4.0081 | 3.0569 | 9.6866 | 24.3866 | 43.3098 | 51.8002 | 58.8461 | 53.2748 | 42.3179 | 53.7983 | 61.083 | 75.8537 | 80.6064 | 77.0544 | 93.4871
59.7357 | 2011-05-24 | 101.6606 | 109.0495 | 111.5374 | 117.8657 | 124.8309 | 130.0147 | 134.4804 | 129.4736 | 129.0709 | 120.4759 | 120.8904 | 122.9193 | 118.7867 | 126.0351 | 127.0382 | 123.5787 | 138.8082 | 148.8926 | 151.8437 | 151.7233 | 143.0363 | 119.6056 | 110.5946 | 89.3689
50.1154 | 2011-05-25 | 82.3434 | 72.0489 | 73.7821 | 80.6597 | 81.3489 | 89.3864 | 104.2222 | 85.103 | 63.4379 | 56.5675 | 63.6448 | 83.3145 | 103.735 | 111.1548 | 125.3329 | 143.9452 | 139.7944 | 152.7068 | 151.9435 | 126.7077 | 96.4825 | 71.8121 | 41.0754 | 40.5652
63.6155 | 2011-05-26 | 40.8809 | 38.0237 | 63.0299 | 84.4334 | 52.5975 | 69.3409 | 116.9606 | 129.2029 | 136.4446 | 119.0156 | 123.3217 | 129.0538 | 121.166 | 122.6124 | 131.8161 | 76.0579 | 162.9464 | 158.9423 | 126.4366 | 65.5037 | 99.5272 | 134.7494 | 139.9232 | 136.5965
62.5184 | 2011-05-27 | 115.7201 | 92.0052 | 112.1036 | 120.2157 | 111.9534 | 128.0915 | 136.5752 | 130.7083 | 149.6897 | 151.4766 | 143.8713 | 95.9443 | 77.2624 | 101.2389 | 111.9343 | 148.7206 | 123.3303 | 125.4427 | 119.1996 | 122.9198 | 95.3624 | 81.7663 | 52.1189 | 36.9615
116.5434 | 2011-05-28 | 54.9349 | 82.6562 | 83.5685 | 88.9366 | 99.7217 | 109.1549 | 115.5353 | 121.1353 | 119.5445 | 109.3669 | 89.1432 | 72.7425 | 69.5614 | 33.1976 | 56.723 | 47.9715 | 48.1478 | 59.7599 | 54.3875 | 47.4804 | 43.3425 | 34.9288 | 53.1316 | 49.7289
134.465 | 2011-05-29 | 40.2699 | 2.0081 | -3.3235 | -6.3581 | -6.8258 | -7.6383 | -11.6616 | -11.6317 | -14.014 | 13.1084 | 67.0434 | 109.2337 | 134.0641 | 141.006 | 145.9828 | 143.9676 | 150.1863 | 154.1186 | 138.6835 | 120.9036 | 112.2215 | 112.3095 | 99.7478 | 94.8072
136.4179 | 2011-05-30 | 89.8844 | 94.2905 | 109.6505 | 102.1159 | 111.5241 | 111.2409 | 97.3928 | 85.9785 | 82.4128 | 72.1634 | 75.7404 | 75.5971 | 68.7647 | 75.8111 | 70.0846 | 28.1 | 124.1628 | 124.8068 | 135.6342 | 129.4171 | 130.3113 | 105.6388 | 75.8577 | 69.5575
137.1728 | 2011-05-31 | 75.4573 | 64.2413 | 78.5369 | 106.7173 | 115.8861 | 119.252 | 118.2216 | 106.3964 | 95.1678 | 86.8094 | 77.3925 | 76.5226 | 78.7215 | 96.513 | 91.9021 | 106.3086 | 131.6956 | 146.6713 | 81.9942 | 41.6908 | 102.5112 | 122.6908 | 137.251 | 133.3344
126.7743 | 2011-06-01 | 126.3614 | 112.3163 | 101.8027 | 103.2998 | 114.5357 | 129.0736 | 133.6468 | 137.859 | 137.8406 | 140.3656 | 120.8853 | 134.2175 | 133.6311 | 137.4843 | 169.418 | 159.2443 | 167.2916 | 170.3999 | 168.8183 | 159.0189 | 135.6064 | 125.0263 | 107.8894 | 93.6934
96.2214 | 2011-06-02 | 91.3294 | 88.4844 | 85.9282 | 83.068 | 91.5114 | 100.1998 | 111.4427 | 118.6804 | 114.1565 | 103.8645 | 113.8358 | 95.6064 | 152.9778 | 145.6183 | 147.7443 | 161.3718 | 163.4894 | 168.352 | 164.9246 | 148.8726 | 122.7227 | 120.6936 | 113.2419 | 101.4741
103.1716 | 2011-06-03 | 90.6173 | 82.7019 | 77.9915 | 56.4502 | 53.9792 | 72.3748 | 90.6231 | 93.3844 | 94.1755 | 96.7701 | 98.0568 | 95.98 | 103.4537 | 120.1983 | 114.9586 | 137.954 | 152.8368 | 156.2528 | 70.615 | 94.7845 | 60.8412 | 54.9871 | 47.0642 | 89.9887
104.6745 | 2011-06-04 | 111.7642 | 128.1146 | 122.4717 | 112.3431 | 126.8616 | 134.3507 | 135.2808 | 133.0281 | 132.4285 | 120.4156 | 117.862 | 124.5632 | 131.6499 | 146.3774 | 157.6633 | 171.0248 | 175.7491 | 184.6303 | 178.0648 | 158.2507 | 145.1963 | 114.4537 | 96.9818 | 97.8379
104.3894 | 2011-06-05 | 93.6012 | 88.1703 | 91.4651 | 76.7737 | 55.2447 | 70.444 | 89.2126 | 88.8079 | 51.9483 | 39.8887 | 45.7608 | 69.4345 | 66.1917 | 85.6204 | 124.1413 | 111.8549 | 134.755 | 147.3854 | 146.6203 | 155.4445 | 163.81 | 156.5245 | 103.0248 | 91.8681
83.1771 | 2011-06-06 | 80.6921 | 82.5199 | 85.8903 | 87.722 | 99.4338 | 106.3607 | 114.8269 | 109.1873 | 103.3011 | 108.9646 | 93.2919 | 99.3868 | 112.7484 | 125.6953 | 142.1976 | 148.1141 | 121.5583 | 104.1252 | 113.3707 | 64.3014 | 51.7368 | 105.9699 | 106.8989 | 93.218
78.5407 | 2011-06-07 | 80.1417 | 91.253 | 99.5101 | 106.4837 | 101.7192 | 95.3976 | 119.7937 | 128.0686 | 132.5422 | 98.179 | 75.6585 | 81.254 | 87.028 | 108.0759 | 109.6446 | 167.7064 | 140.8748 | 127.2065 | 105.243 | 101.4821 | 107.2125 | 156.9044 | 151.2585 | 141.3941
64.2311 | 2011-06-08 | 110.488 | 97.9558 | 89.2474 | 90.4208 | 96.1198 | 88.9774 | 118.8325 | 140.6665 | 149.8801 | 158.8753 | 162.8033 | 146.556 | 149.133 | 168.8121 | 105.526 | 142.16 | 164.8205 | 163.3113 | 171.9382 | 162.5037 | 160.6548 | 159.1948 | 128.8538 | 127.434
105.9667 | 2011-06-09 | 127.2252 | 125.6253 | 112.0784 | 110.5524 | 99.3489 | 102.1358 | 119.6859 | 119.9251 | 110.8763 | 116.54 | 122.4221 | 122.0523 | 134.3002 | 134.8267 | 155.5483 | 162.1766 | 156.3087 | 167.8504 | 145.094 | 72.7749 | 129.1282 | 101.9932 | 134.3369 | 119.9471
157.7059 | 2011-06-10 | 98.2891 | 108.9165 | 126.9595 | 132.0935 | 132.09 | 134.6442 | 144.1704 | 137.1615 | 131.7948 | 128.5585 | 136.4807 | 125.9997 | 120.1703 | 128.3658 | 135.8228 | 128.6645 | 153.886 | 177.0984 | 168.4836 | 160.3775 | 151.9594 | 145.106 | 138.8275 | 121.6343
183.0041 | 2011-06-11 | 108.631 | 99.1824 | 96.7575 | 94.9515 | 96.287 | 107.5713 | 130.4845 | 131.3943 | 124.9607 | 121.1476 | 122.9325 | 126.3708 | 145.5972 | 156.5707 | 155.2753 | 152.8811 | 151.3162 | 157.2962 | 161.3107 | 156.9678 | 153.363 | 86.4299 | 59.3573 | 89.7212
181.4827 | 2011-06-12 | 86.432 | 90.9717 | 96.946 | 103.1684 | 90.2651 | 97.345 | 102.3355 | 93.6007 | 84.7307 | 78.8517 | 94.9196 | 90.0839 | 113.2304 | 104.0529 | 96.858 | 107.056 | 91.458 | 48.76 | 13.5011 | 20.5517 | 113.6084 | 116.9828 | 96.4537 | 49.1636
152.5007 | 2011-06-13 | 29.4434 | 21.6175 | 31.0282 | 45.0471 | 56.1393 | 69.8333 | 83.557 | 78.0955 | 67.5498 | 70.8969 | 73.6924 | 83.1607 | 84.8288 | 85.7872 | 98.8613 | 102.7143 | 120.5565 | 132.6485 | 137.7937 | 136.231 | 126.2343 | 123.5191 | 113.3148 | 107.0856
141.1442 | 2011-06-14 | 107.8422 | 106.8342 | 104.7867 | 109.2992 | 117.1284 | 122.752 | 128.0402 | 122.3192 | 114.6454 | 107.1665 | 85.7898 | 81.2479 | 80.3562 | 90.6036 | 105.356 | 111.8969 | 45.0567 | 87.4549 | 129.42 | 115.6498 | 126.8748 | 124.8723 | 67.0908 | 94.2739
105.9724 | 2011-06-15 | 104.2121 | 107.8335 | 110.4978 | 118.3621 | 117.2931 | 123.1943 | 129.5313 | 124.1078 | 118.8159 | 113.1007 | 111.7651 | 122.9818 | 114.3095 | 113.8187 | 125.5326 | 47.9223 | 75.5908 | 69.5439 | 34.4531 | 28.4708 | 40.9224 | 91.0164 | 114.0971 | 129.4204
81.5154 | 2011-06-16 | 125.7886 | 107.2071 | 105.5505 | 117.1592 | 124.1927 | 124.3189 | 112.3254 | 108.7344 | 100.0904 | 87.7646 | 92.1449 | 107.5623 | 34.8515 | 42.5637 | 46.8171 | 74.6007 | 149.0845 | 151.744 | 166.1656 | 155.8868 | 153.7126 | 147.0778 | 143.3575 | 129.0792
62.5705 | 2011-06-17 | 113.58 | 114.9674 | 116.6767 | 122.8465 | 126.7116 | 122.8897 | 128.2586 | 122.418 | 121.5842 | 121.4422 | 127.565 | 122.7215 | 117.4072 | 124.7881 | 145.101 | 158.3889 | 165.7978 | 171.9738 | 171.0905 | 160.1336 | 152.4817 | 146.6003 | 136.1368 | 123.7594
73.3259 | 2011-06-18 | 109.9423 | 80.9718 | 83.9101 | 79.2682 | 88.8122 | 102.9053 | 125.2018 | 125.0949 | 122.8833 | 115.6548 | 115.6624 | 115.9742 | 117.3495 | 134.6033 | 149.0392 | 165.1548 | 179.9673 | 192.5495 | 181.6967 | 175.8837 | 171.4047 | 162.1639 | 146.9592 | 141.1677
51.8849 | 2011-06-19 | 135.4767 | 126.8951 | 126.7234 | 125.3534 | 124.957 | 128.996 | 128.2843 | 113.2369 | 104.5719 | 103.8282 | 96.1443 | 90.5979 | 88.7726 | 86.0345 | 96.6936 | 110.2849 | 120.2489 | 140.392 | 97.8028 | 79.29 | 61.7444 | 60.8916 | 81.3095 | 98.4145
48.6614 | 2011-06-20 | 94.4134 | 89.4133 | 83.3087 | 101.6392 | 104.1681 | 90.4792 | 84.4142 | 79.7791 | 78.1228 | 67.7905 | 73.9117 | 59.4223 | 70.8041 | 66.0266 | 68.6489 | 56.6669 | 131.9018 | 138.3672 | 141.135 | 154.0883 | 152.3049 | 134.2094 | 123.0955 | 132.5813
53.0862 | 2011-06-21 | 119.8891 | 79.7157 | 103.6955 | 99.8688 | 64.062 | 31.422 | 65.0587 | 81.8314 | 104.2923 | 116.4478 | 128.9914 | 126.5026 | 141.2527 | 146.8362 | 170.237 | 167.4819 | 75.2561 | 54.7417 | 65.4262 | 75.5078 | 62.8581 | 114.931 | 77.6644 | 119.4102
59.2659 | 2011-06-22 | 136.1057 | 135.4342 | 132.8235 | 129.2917 | 131.0813 | 133.7949 | 134.7649 | 133.5156 | 130.5161 | 121.5734 | 73.1928 | 78.6332 | 79.8939 | 96.4956 | 109.9262 | 126.5037 | 158.3721 | 130.792 | 81.1535 | 67.5234 | 73.6654 | 98.8961 | 70.9219 | 95.9515
34.0298 | 2011-06-23 | 104.9094 | 90.9444 | 92.992 | 91.7272 | 91.2323 | 91.9021 | 104.9162 | 107.9921 | 111.4822 | 118.4365 | 115.9878 | 121.5086 | 116.6069 | 133.1447 | 150.3867 | 148.3199 | 160.2023 | 163.9151 | 166.8797 | 153.3401 | 159.1528 | 167.6328 | 158.3937 | 137.7881
38.5943 | 2011-06-24 | 134.2399 | 121.9526 | 119.2271 | 117.9006 | 122.8709 | 127.515 | 134.8595 | 133.6453 | 131.3255 | 134.3094 | 135.0578 | 152.7325 | 148.3508 | 162.4263 | 178.5482 | 138.2923 | 66.3136 | 93.0254 | 71.3737 | 88.8734 | 147.4643 | 167.3683 | 165.752 | 159.3666
59.4367 | 2011-06-25 | 148.8917 | 141.9514 | 136.4417 | 132.0189 | 131.5789 | 134.8649 | 140.7947 | 141.441 | 140.1233 | 142.1804 | 149.3731 | 170.3629 | 162.1259 | 171.6817 | 188.0659 | 180.8675 | 184.4382 | 181.403 | 171.3972 | 156.7502 | 154.8839 | 145.1274 | 136.0859 | 136.2188
79.3991 | 2011-06-26 | 140.4719 | 141.2571 | 141.8531 | 142.081 | 141.6451 | 142.8761 | 143.4727 | 130.9121 | 125.0728 | 125.5968 | 128.465 | 136.3157 | 137.5094 | 144.686 | 144.7029 | 149.0289 | 151.91 | 156.4806 | 153.383 | 146.3759 | 139.4616 | 145.0659 | 139.3965 | 135.6134
84.5359 | 2011-06-27 | 130.3601 | 127.6302 | 122.4995 | 123.2195 | 125.5558 | 123.5971 | 121.6984 | 109.1188 | 104.2273 | 100.8601 | 100.5249 | 103.888 | 106.6628 | 112.7287 | 121.4506 | 141.2429 | 157.0804 | 158.2254 | 165.4573 | 158.7982 | 148.1066 | 141.8628 | 138.1473 | 130.9405
54.4001 | 2011-06-28 | 122.4627 | 116.1899 | 110.9363 | 110.967 | 114.6913 | 117.6308 | 130.6423 | 136.8644 | 134.9167 | 137.0762 | 136.4896 | 142.5588 | 151.7185 | 160.1638 | 184.4057 | 172.4458 | 200.9039 | 171.9234 | 172.3335 | 179.5844 | 186.6426 | 174.913 | 165.3346 | 156.2479
18.6519 | 2011-06-29 | 141.3392 | 134.1991 | 135.0533 | 131.5941 | 133.7437 | 131.3194 | 131.843 | 141.4841 | 143.0734 | 141.1317 | 153.7318 | 155.0107 | 169.5435 | 186.5362 | 196.2656 | 207.5993 | 207.3153 | 209.2542 | 198.4719 | 185.0274 | 180.8769 | 167.5811 | 157.3467 | 145.7744
23.6708 | 2011-06-30 | 140.9788 | 138.5403 | 136.138 | 135.6147 | 134.8249 | 134.6568 | 139.6522 | 144.2681 | 143.2784 | 141.889 | 149.1481 | 152.807 | 151.374 | 196.9969 | 199.247 | 185.2259 | 209.9781 | 204.5887 | 184.3308 | 90.9097 | 58.2154 | 113.6379 | 102.1323 | 116.0841
14.9768 | 2011-07-01 | 125.7917 | 124.8834 | 127.1864 | 116.6458 | 92.948 | 118.2508 | 139.1084 | 143.9842 | 146.6509 | 147.8408 | 151.3153 | 155.5319 | 158.6651 | 160.8945 | 172.5583 | 190.2675 | 194.9499 | 204.1589 | 193.9126 | 176.8766 | 182.2523 | 77.7274 | 82.662 | 104.5244
13.367 | 2011-07-02 | 138.5028 | 128.0662 | 126.4278 | 109.3962 | 101.0924 | 97.9593 | 120.5621 | 115.4581 | 118.5129 | 119.2459 | 123.8492 | 136.8451 | 145.2471 | 144.7166 | 151.1946 | 169.7727 | 117.3817 | 137.8735 | 149.4181 | 146.772 | 163.6364 | 140.0916 | 150.3473 | 144.281
40.0242 | 2011-07-03 | 139.554 | 134.2413 | 130.8859 | 123.2171 | 125.9108 | 126.7826 | 130.0211 | 121.447 | 114.8535 | 113.6973 | 115.9372 | 125.3094 | 126.7544 | 145.09 | 131.0717 | 124.3081 | 115.6876 | 143.7071 | 51.6443 | 57.3313 | 102.8865 | 123.5149 | 144.0311 | 142.4122
85.8692 | 2011-07-04 | 138.7638 | 132.5166 | 129.0741 | 128.1223 | 127.7435 | 127.5599 | 126.8138 | 112.473 | 93.2927 | 80.2389 | 72.3889 | 69.4257 | 74.134 | 91.0117 | 87.9278 | 84.7138 | 91.9899 | 91.1742 | 78.7051 | 67.6357 | 58.6717 | 65.6102 | 74.6628 | 82.0541
99.1057 | 2011-07-05 | 85.1596 | 91.7754 | 92.4107 | 92.486 | 92.8811 | 93.6801 | 93.67 | 79.3759 | 66.4683 | 65.4507 | 56.0349 | 59.1901 | 67.4899 | 66.3109 | 79.0902 | 86.5108 | 95.8407 | 98.6161 | 84.7894 | 60.437 | 59.1763 | 57.9154 | 48.0861 | 58.6866
98.1828 | 2011-07-06 | 67.3016 | 70.2496 | 69.8467 | 76.9537 | 88.554 | 94.9549 | 105.5841 | 95.5133 | 90.5094 | 86.877 | 87.4552 | 97.3284 | 99.9191 | 114.1289 | 130.5188 | 130.4027 | 142.7589 | 133.4179 | 130.7373 | 94.3422 | 90.4554 | 84.7267 | 69.7194 | 67.4512
105.2143 | 2011-07-07 | 64.2081 | 62.7962 | 66.0578 | 86.7056 | 93.9371 | 103.199 | 115.0945 | 113.8242 | 108.3685 | 109.9279 | 112.6336 | 115.9297 | 125.4019 | 126.7042 | 123.6173 | 142.0593 | 143.4791 | 148.0191 | 138.4889 | 136.8186 | 137.0114 | 142.7665 | 132.1524 | 120.3409
111.3435 | 2011-07-08 | 99.5027 | 72.2011 | 43.872 | 35.8848 | 24.4547 | 24.9277 | 50.8953 | 75.6339 | 85.3042 | 91.6965 | 92.4239 | 97.3516 | 137.2623 | 139.3064 | 142.3038 | 125.3993 | 135.5169 | 149.3687 | 148.9193 | 125.7125 | 124.3787 | 103.9336 | 106.3378 | 109.6681
113.8265 | 2011-07-09 | 128.2727 | 127.8343 | 124.2614 | 121.6561 | 120.1302 | 125.0473 | 129.6849 | 121.7241 | 111.6335 | 109.0622 | 134.9259 | 126.5431 | 125.666 | 152.9321 | 140.6637 | 124.9302 | 141.2001 | 168.3903 | 172.5614 | 161.9029 | 157.1383 | 139.0856 | 70.0854 | 56.6957
116.7175 | 2011-07-10 | 70.7609 | 95.6368 | 93.5843 | 92.9986 | 93.5627 | 106.828 | 114.7543 | 98.5198 | 96.0403 | 95.6696 | 93.6734 | 99.6097 | 100.2009 | 92.0788 | 103.1358 | 120.8908 | 140.7431 | 139.0799 | 146.5989 | 161.7324 | 152.6117 | 144.7993 | 148.1067 | 138.9341
116.8231 | 2011-07-11 | 134.9584 | 128.8009 | 120.8665 | 111.7206 | 103.3531 | 102.1537 | 108.0471 | 103.923 | 94.2926 | 107.5649 | 110.6588 | 104.2895 | 111.8836 | 110.1336 | 127.6024 | 123.252 | 117.5761 | 150.0105 | 156.1399 | 155.4283 | 147.4321 | 141.9826 | 125.3535 | 113.3551
107.1504 | 2011-07-12 | 102.5753 | 100.8723 | 115.6308 | 118.1005 | 108.4689 | 108.5998 | 109.3192 | 121.996 | 127.6548 | 128.1151 | 136.7549 | 138.0631 | 141.2158 | 151.3645 | 155.994 | 179.6468 | 187.824 | 175.5815 | 198.7737 | 173.0695 | 154.7012 | 155.9443 | 154.0019 | 149.3109
93.1211 | 2011-07-13 | 122.5175 | 92.7081 | 91.4882 | 79.2069 | 70.4757 | 103.1323 | 117.4401 | 143.3692 | 146.6671 | 151.5704 | 141.0363 | 151.7592 | 158.6289 | 179.3037 | 183.6469 | 183.2936 | 199.7556 | 202.6252 | 204.6163 | 189.9292 | 180.9638 | 177.2379 | 165.7672 | 151.0303
88.0491 | 2011-07-14 | 143.7536 | 142.5625 | 138.4547 | 140.1096 | 141.7228 | 143.6873 | 147.008 | 145.1046 | 159.2117 | 161.2492 | 170.668 | 178.4506 | 187.4574 | 204.8451 | 209.2412 | 208.2563 | 213.5713 | 214.1868 | 209.3901 | 201.4535 | 189.6983 | 159.6723 | 136.6147 | 134.7607
107.2523 | 2011-07-15 | 131.2698 | 126.6506 | 127.9981 | 125.0441 | 128.7554 | 131.7772 | 137.4751 | 139.6337 | 136.1028 | 137.8926 | 140.5981 | 146.0924 | 152.6656 | 169.7948 | 183.9858 | 204.8755 | 199.5713 | 175.3988 | 148.4744 | 114.9971 | 106.4574 | 104.0241 | 110.4457 | 102.9449
121.7039 | 2011-07-16 | 93.2608 | 91.0441 | 91.0131 | 95.266 | 101.5566 | 111.254 | 125.8235 | 128.6244 | 125.3492 | 130.2587 | 140.204 | 149.8043 | 159.2096 | 169.9386 | 177.7038 | 179.2607 | 192.4045 | 194.6659 | 172.8067 | 174.8422 | 177.0596 | 154.4732 | 161.714 | 158.5398
125.3605 | 2011-07-17 | 142.2633 | 145.7068 | 136.8294 | 121.4099 | 120.3925 | 113.7599 | 114.9471 | 131.9042 | 118.8912 | 120.0835 | 129.5813 | 149.8548 | 147.0955 | 155.9691 | 146.9109 | 145.9084 | 172.9026 | 182.5647 | 188.9191 | 167.2885 | 125.68 | 129.2676 | 115.2022 | 60.307
126.4379 | 2011-07-18 | 75.7569 | 111.447 | 68.1074 | 84.7459 | 111.2385 | 120.2218 | 124.0029 | 114.9221 | 104.5173 | 97.0335 | 94.1165 | 103.3665 | 120.1888 | 125.9865 | 140.3126 | 159.5076 | 134.958 | 124.4872 | 150.1748 | 86.9694 | 55.2974 | 66.0071 | 55.3971 | 38.6868
133.802 | 2011-07-19 | 72.028 | 99.2039 | 67.8534 | 95.841 | 112.8336 | 132.216 | 135.6909 | 133.7756 | 130.4947 | 124.0295 | 135.0609 | 152.1879 | 166.5817 | 186.5582 | 163.2145 | 181.7837 | 192.6953 | 191.4599 | 183.205 | 152.2163 | 138.058 | 95.1883 | 80.1759 | 106.0428
134.536 | 2011-07-20 | 97.8551 | 74.9644 | 64.7103 | 64.8517 | 84.9954 | 113.6647 | 140.5791 | 144.3095 | 150.5281 | 150.8408 | 159.0409 | 156.8168 | 148.992 | 157.7638 | 165.0147 | 154.3933 | 165.8858 | 188.1091 | 85.0542 | 161.7851 | 177.3884 | 171.3885 | 125.029 | 143.1694
141.8592 | 2011-07-21 | 138.3407 | 137.3639 | 127.3088 | 111.2844 | 100.6119 | 94.6989 | 117.789 | 138.2113 | 135.1516 | 147.9949 | 163.246 | 147.0343 | 172.4646 | 173.1509 | 177.5226 | 158.8922 | 70.9857 | 71.7161 | 66.968 | 58.632 | 65.6545 | 108.651 | 120.9998 | 138.0219
148.5898 | 2011-07-22 | 144.5432 | 144.2604 | 141.3878 | 140.0852 | 139.7624 | 143.078 | 150.8804 | 149.7154 | 164.5953 | 157.3275 | 157.2852 | 169.9156 | 170.352 | 190.5589 | 197.0933 | 211.4572 | 213.5558 | 211.0779 | 199.4591 | 187.8215 | 183.3492 | 177.2279 | 166.9679 | 156.3126
135.4231 | 2011-07-23 | 147.6898 | 140.463 | 134.4451 | 129.6947 | 127.6537 | 131.5904 | 141.6184 | 140.9393 | 138.0632 | 139.2608 | 155.4725 | 154.6187 | 161.2506 | 168.984 | 197.1908 | 210.1426 | 210.4665 | 214.7526 | 204.8435 | 188.9269 | 173.4259 | 156.2071 | 137.7657 | 125.7029
144.3233 | 2011-07-24 | 114.9912 | 111.634 | 103.7915 | 101.1925 | 105.4596 | 112.25 | 123.2125 | 115.8788 | 108.7952 | 110.5566 | 102.7655 | 108.8468 | 107.4061 | 131.5432 | 136.5719 | 147.9787 | 166.8726 | 174.9833 | 166.3049 | 121.1808 | 84.4198 | 153.736 | 142.1788 | 143.5591
131.7163 | 2011-07-25 | 126.7498 | 111.3748 | 105.0865 | 101.9523 | 87.7178 | 91.7364 | 97.2864 | 115.4363 | 120.5398 | 131.4507 | 128.8182 | 141.2959 | 140.5125 | 140.8421 | 140.1881 | 166.7082 | 182.9794 | 190.8556 | 188.8052 | 183.7422 | 182.1956 | 178.0138 | 166.2865 | 144.3765
128.4805 | 2011-07-26 | 145.5186 | 137.1869 | 138.3113 | 137.4548 | 136.4882 | 140.5016 | 152.3944 | 156.7434 | 157.3165 | 154.7397 | 149.0802 | 146.6425 | 152.0119 | 165.9227 | 164.2878 | 194.8967 | 178.9783 | 135.4964 | 161.7213 | 212.2165 | 173.8758 | 158.9972 | 160.7788 | 141.4416
145.5714 | 2011-07-27 | 128.675 | 137.9956 | 119.696 | 71.0835 | 71.9821 | 51.1304 | 77.2906 | 85.4216 | 107.7454 | 114.768 | 131.8767 | 131.9122 | 158.5718 | 156.4253 | 169.552 | 194.8238 | 195.4023 | 200.559 | 197.7094 | 185.9478 | 162.488 | 158.1291 | 155.3109 | 143.8085
165.4449 | 2011-07-28 | 136.3174 | 144.6195 | 144.5494 | 143.8663 | 145.049 | 147.7163 | 156.0979 | 149.7213 | 138.2919 | 137.8243 | 143.5927 | 139.6813 | 143.0256 | 150.1789 | 162.5884 | 168.5802 | 181.1791 | 182.7607 | 156.1001 | 141.1145 | 133.951 | 129.4517 | 132.8184 | 138.2361
171.7444 | 2011-07-29 | 137.9615 | 132.3095 | 134.3165 | 135.0904 | 137.7439 | 145.5584 | 153.9589 | 151.7569 | 149.4395 | 149.4089 | 154.7148 | 162.2416 | 168.7802 | 180.8766 | 188.0084 | 195.9503 | 201.9263 | 197.6925 | 179.9476 | 149.0897 | 151.3775 | 155.7266 | 150.2466 | 142.5582
170.5228 | 2011-07-30 | 134.553 | 132.106 | 126.4644 | 128.1934 | 128.8685 | 130.5557 | 147.0379 | 148.6642 | 143.7412 | 141.8101 | 146.7002 | 151.4466 | 156.5841 | 163.1014 | 181.6703 | 185.3545 | 179.4456 | 180.1216 | 163.9139 | 147.3098 | 143.4677 | 135.4457 | 123.7398 | 125.7854
163.3097 | 2011-07-31 | 130.035 | 121.4011 | 125.2262 | 104.2341 | 101.7781 | 100.5967 | 104.0585 | 95.2726 | 85.6135 | 83.7407 | 93.8022 | 104.236 | 113.1036 | 110.2731 | 100.8152 | 120.0087 | 91.0487 | 68.8795 | 72.2288 | 82.7612 | 126.3733 | 149.4741 | 149.8183 | 149.4776
156.191 | 2011-08-01 | 135.2166 | 138.8061 | 132.5913 | 133.1395 | 131.6342 | 133.9478 | 134.9155 | 121.8931 | 117.3357 | 113.234 | 117.3395 | 124.5991 | 129.3575 | 149.1012 | 124.449 | 112.2453 | 165.2292 | 162.121 | 165.3892 | 164.8659 | 158.853 | 149.6913 | 147.3692 | 141.0566
149.1273 | 2011-08-02 | 131.9501 | 123.0231 | 121.3546 | 127.3594 | 133.7563 | 139.153 | 145.9397 | 142.784 | 155.2214 | 150.7458 | 151.3673 | 151.2309 | 169.0401 | 180.2928 | 171.7924 | 154.7223 | 130.5636 | 45.6852 | 42.5685 | 39.9037 | 57.4886 | 103.3681 | 120.4749 | 123.4499
144.9188 | 2011-08-03 | 133.5306 | 132.4444 | 128.4628 | 128.1075 | 129.73 | 135.2964 | 143.6521 | 136.0989 | 130.65 | 122.7755 | 115.0009 | 115.7805 | 124.3809 | 111.9753 | 134.5053 | 130.0127 | 112.2191 | 110.8595 | 107.4744 | 81.2925 | 74.746 | 64.3204 | 66.1125 | 58.6949
137.8769 | 2011-08-04 | 62.3576 | 78.5195 | 77.1929 | 72.8274 | 71.3059 | 66.6786 | 86.0115 | 73.4167 | 94.2921 | 113.1529 | 112.5406 | 125.7375 | 129.9742 | 162.6867 | 166.792 | 154.9588 | 141.0222 | 141.5954 | 73.854 | 127.1928 | 85.437 | 60.1076 | 96.8371 | 110.7981
126.2043 | 2011-08-05 | 105.7125 | 92.618 | 86.1055 | 74.036 | 69.6435 | 69.8761 | 95.8093 | 118.0479 | 132.477 | 129.3534 | 148.2402 | 142.0648 | 143.0302 | 149.3337 | 151.7886 | 164.5747 | 178.7295 | 181.2271 | 179.8748 | 170.3267 | 83.7748 | 80.0885 | 109.2331 | 134.7478
118.6074 | 2011-08-06 | 134.3187 | 85.4303 | 110.5131 | 103.2439 | 98.8745 | 117.9722 | 130.3119 | 137.8856 | 128.9465 | 147.4733 | 139.5602 | 138.1431 | 147.257 | 147.993 | 151.2562 | 155.4172 | 172.7984 | 177.4266 | 183.4427 | 175.2383 | 172.6806 | 159.5566 | 150.2109 | 135.3719
117.7119 | 2011-08-07 | 121.1528 | 110.9971 | 111.0313 | 98.9753 | 102.6986 | 109.8444 | 112.1215 | 93.2318 | 71.1871 | 73.8006 | 62.83 | 68.0567 | 69.7997 | 67.0485 | 86.3366 | 106.2199 | 122.7567 | 132.6429 | 139.1946 | 117.154 | 120.4306 | 121.316 | 112.8829 | 110.3449
117.119 | 2011-08-08 | 117.1753 | 123.2511 | 117.8956 | 106.8766 | 110.9655 | 119.2746 | 122.9615 | 113.1381 | 96.5885 | 92.2901 | 96.4415 | 106.7705 | 97.591 | 106.6721 | 111.3331 | 125.5639 | 154.9222 | 162.7413 | 142.0995 | 166.9847 | 170.3731 | 163.6881 | 155.7335 | 145.0749
120.1174 | 2011-08-09 | 132.8954 | 117.3522 | 103.6233 | 118.4654 | 109.6321 | 110.3324 | 123.9023 | 126.2006 | 128.3337 | 128.6344 | 134.5573 | 137.1159 | 143.0104 | 151.4088 | 154.3904 | 140.8328 | 153.1634 | 172.3714 | 169.7834 | 163.6096 | 144.5954 | 135.3351 | 139.904 | 136.9787
125.1421 | 2011-08-10 | 132.2835 | 127.675 | 123.0817 | 117.8258 | 122.4868 | 128.8545 | 137.7121 | 132.8516 | 127.9199 | 130.3468 | 136.0352 | 138.9974 | 140.2322 | 164.536 | 177.2947 | 178.9589 | 167.7375 | 161.6982 | 152.9803 | 151.3153 | 155.6488 | 105.3051 | 128.5141 | 126.9504
129.0637 | 2011-08-11 | 121.6333 | 123.6264 | 132.2016 | 130.2233 | 129.8621 | 134.4025 | 143.2659 | 138.2385 | 137.9286 | 134.8787 | 138.0778 | 141.5045 | 147.3272 | 173.3052 | 189.2796 | 192.2697 | 186.8374 | 187.1259 | 182.3821 | 165.159 | 100.2987 | 70.944 | 61.141 | 68.3069
131.8333 | 2011-08-12 | 84.011 | 94.6351 | 108.2189 | 110.2303 | 96.9194 | 99.0095 | 122.4402 | 122.4434 | 121.6656 | 127.7534 | 127.4105 | 160.4064 | 171.3496 | 176.6651 | 196.1075 | 194.195 | 187.2304 | 171.1605 | 151.6348 | 146.3126 | 152.2256 | 169.0456 | 158.0963 | 109.9179
127.3395 | 2011-08-13 | 115.7368 | 107.5789 | 126.9063 | 123.5325 | 132.6053 | 139.4878 | 147.9926 | 141.6628 | 133.3957 | 135.5226 | 132.3419 | 146.5358 | 156.1592 | 150.3116 | 160.4775 | 173.9669 | 199.0628 | 199.5626 | 199.7829 | 183.6661 | 173.6863 | 162.7783 | 155.2675 | 146.2881
113.8693 | 2011-08-14 | 144.0231 | 119.65 | 111.65 | 109.2633 | 110.4683 | 107.7395 | 108.7547 | 92.3119 | 105.6061 | 103.6703 | 95.4816 | 103.4259 | 120.0376 | 114.4998 | 122.0586 | 118.0841 | 129.9105 | 154.8549 | 137.9414 | 121.9851 | 104.2101 | 97.2543 | 114.0643 | 125.7336
110.9263 | 2011-08-15 | 122.3869 | 120.4451 | 121.5923 | 120.3778 | 120.3928 | 117.6009 | 118.8955 | 112.7209 | 105.6831 | 97.4212 | 92.2642 | 74.2738 | 81.0155 | 77.288 | 80.6574 | 70.9866 | 67.1251 | 75.5437 | 96.9618 | 101.1649 | 101.2621 | 124.0985 | 135.7282 | 128.0468
92.2571 | 2011-08-16 | 116.8559 | 113.2004 | 119.3869 | 103.2492 | 114.0271 | 130.6032 | 142.9334 | 138.449 | 134.2379 | 135.0891 | 139.3787 | 143.5672 | 143.6161 | 146.2141 | 161.0804 | 171.9435 | 185.8285 | 196.1658 | 186.6267 | 180.3086 | 167.7234 | 156.3458 | 107.3442 | 100.1566
106.1917 | 2011-08-17 | 97.1692 | 91.5591 | 63.4543 | 87.1962 | 111.9253 | 123.9506 | 141.7662 | 138.0851 | 134.7945 | 135.6033 | 139.3924 | 141.6592 | 155.5236 | 196.1297 | 194.7505 | 201.8626 | 205.0181 | 201.3809 | 192.7561 | 186.4221 | 187.8416 | 178.0559 | 161.5793 | 146.0518
124.867 | 2011-08-18 | 135.6997 | 135.2459 | 135.8143 | 134.1291 | 136.3697 | 145.9509 | 156.0755 | 155.1107 | 149.3855 | 149.5233 | 153.1841 | 164.2186 | 174.9063 | 169.0952 | 175.0059 | 194.0876 | 212.9339 | 225.964 | 208.1055 | 164.043 | 154.2436 | 161.947 | 161.993 | 152.3705
115.5745 | 2011-08-19 | 138.7674 | 143.1796 | 134.1998 | 139.2364 | 140.405 | 150.127 | 160.5577 | 149.8755 | 145.9601 | 146.0391 | 148.154 | 154.9597 | 158.3898 | 169.6174 | 166.7763 | 190.161 | 198.8636 | 116.3523 | 153.6922 | 145.6578 | 129.5761 | 150.1056 | 149.6083 | 149.136
108.7072 | 2011-08-20 | 141.8199 | 142.3647 | 138.5331 | 136.0232 | 139.2698 | 145.1873 | 154.0318 | 146.6802 | 142.9314 | 143.3914 | 147.0897 | 156.2366 | 163.318 | 182.3959 | 176.3875 | 179.0616 | 196.7552 | 207.2968 | 203.2043 | 193.8337 | 187.529 | 175.572 | 159.9575 | 148.312
54.1003 | 2011-08-21 | 141.4466 | 138.3638 | 134.0102 | 136.7659 | 137.5499 | 138.9988 | 139.328 | 130.3348 | 125.1885 | 125.9648 | 123.2739 | 123.543 | 124.5357 | 132.5331 | 136.5373 | 145.4395 | 154.8114 | 157.2315 | 148.3656 | 139.2273 | 131.8603 | 122.4286 | 120.5763 | 126.8777
68.6466 | 2011-08-22 | 115.7726 | 123.2992 | 116.2755 | 120.5667 | 121.916 | 127.5622 | 127.1076 | 124.8073 | 101.0429 | 102.9203 | 90.5135 | 105.1073 | 126.4949 | 144.0409 | 166.1349 | 174.2441 | 185.4128 | 188.8245 | 170.4122 | 146.0344 | 144.9989 | 144.4687 | 135.1817 | 125.9333
57.7958 | 2011-08-23 | 115.7827 | 111.9444 | 108.7116 | 80.3613 | 88.5259 | 105.0734 | 128.3223 | 143.0377 | 152.0995 | 149.6599 | 150.7903 | 157.6554 | 162.8935 | 168.042 | 190.4678 | 197.4097 | 172.1696 | 144.5752 | 151.4026 | 146.2951 | 148.645 | 149.3681 | 141.6021 | 134.9722
53.0367 | 2011-08-24 | 126.6629 | 118.3523 | 99.8876 | 99.3776 | 116.2734 | 121.6519 | 121.067 | 125.0304 | 120.9924 | 118.4 | 119.4771 | 127.7421 | 129.7706 | 129.6122 | 81.549 | 87.949 | 109.0127 | 119.2877 | 151.3011 | 175.9449 | 184.5931 | 180.3176 | 166.6023 | 153.3333
54.6093 | 2011-08-25 | 142.5251 | 136.6298 | 131.7076 | 131.8291 | 134.5465 | 138.9812 | 151.4084 | 145.6663 | 137.8521 | 137.8497 | 141.6242 | 144.526 | 145.5123 | 144.1587 | 163.3281 | 114.5313 | 176.1257 | 198.5892 | 205.3083 | 198.0872 | 185.5595 | 181.4676 | 172.3268 | 150.9758
76.5188 | 2011-08-26 | 126.4848 | 114.5845 | 110.2168 | 113.4773 | 137.8956 | 145.5418 | 150.4672 | 145.0694 | 146.6531 | 147.7917 | 156.071 | 158.5957 | 160.4857 | 169.0257 | 179.3207 | 191.1719 | 178.9801 | 156.9606 | 156.6689 | 148.1971 | 164.6672 | 162.0446 | 152.6007 | 132.7181
72.7454 | 2011-08-27 | 137.7054 | 91.013 | 87.6748 | 95.1276 | 98.4193 | 109.9636 | 125.5342 | 114.2779 | 110.0249 | 115.7041 | 120.1558 | 126.3776 | 128.4624 | 122.0993 | 132.7797 | 152.0029 | 177.487 | 196.4008 | 186.7196 | 177.3752 | 176.8468 | 175.9253 | 167.0675 | 160.9207
64.6854 | 2011-08-28 | 155.3872 | 149.6858 | 145.6265 | 145.0477 | 145.2177 | 147.9084 | 148.9162 | 134.7905 | 128.373 | 128.7784 | 133.6012 | 140.2425 | 140.6563 | 155.7668 | 167.9084 | 172.2628 | 190.8111 | 201.4143 | 186.9443 | 165.578 | 161.8267 | 158.3051 | 146.2953 | 144.7878
79.7052 | 2011-08-29 | 143.6011 | 137.6103 | 132.0122 | 131.0305 | 131.8324 | 133.6328 | 133.9062 | 125.5534 | 114.1561 | 108.6193 | 109.569 | 111.0703 | 119.7094 | 129.1791 | 145.0464 | 162.2429 | 180.504 | 194.3453 | 181.0614 | 168.8279 | 150.3795 | 146.5551 | 147.7797 | 133.7465
90.9838 | 2011-08-30 | 123.4069 | 113.8755 | 112.9895 | 110.8188 | 116.2806 | 127.1637 | 142.0581 | 146.7077 | 143.6276 | 140.7586 | 150.9878 | 151.4337 | 158.9056 | 164.1843 | 177.1841 | 173.2829 | 186.6431 | 196.2187 | 172.9598 | 152.8245 | 138.9314 | 156.5181 | 147.4444 | 130.9739
94.1297 | 2011-08-31 | 115.4594 | 92.2319 | 97.0123 | 100.992 | 103.8179 | 110.64 | 115.4853 | 124.9932 | 134.9612 | 139.2619 | 125.8406 | 124.1905 | 126.6863 | 131.4749 | 156.1847 | 118.2766 | 138.8036 | 173.4516 | 148.8591 | 165.1357 | 166.1369 | 153.4018 | 141.4139 | 133.5693
106.823 | 2011-09-01 | 133.5407 | 128.0224 | 131.2116 | 130.82 | 134.4614 | 137.3209 | 138.2626 | 112.2155 | 109.6213 | 73.0057 | 72.2106 | 51.9943 | 55.6481 | 69.5888 | 90.2499 | 113.7682 | 57.6875 | 68.5807 | 66.2518 | 59.202 | 52.6906 | 46.1464 | 44.8152 | 41.4227
94.9363 | 2011-09-02 | 55.6377 | 68.7007 | 62.2357 | 61.4646 | 65.653 | 73.4883 | 93.4304 | 105.7976 | 99.7863 | 97.9975 | 106.6627 | 114.233 | 118.8211 | 123.7626 | 135.9341 | 144.8635 | 161.0712 | 175.0451 | 166.5654 | 158.1907 | 150.3953 | 138.0072 | 123.6421 | 119.2833
94.0682 | 2011-09-03 | 118.0262 | 115.429 | 115.598 | 117.9611 | 121.3384 | 127.4311 | 138.1327 | 130.8712 | 118.5805 | 113.1534 | 112.5473 | 114.4121 | 118.2011 | 122.6792 | 135.3401 | 150.767 | 167.1972 | 181.2047 | 170.6115 | 156.548 | 139.1239 | 140.9088 | 134.8446 | 130.1669
97.3165 | 2011-09-04 | 123.354 | 119.9265 | 119.8153 | 119.3726 | 121.4856 | 124.4423 | 126.7571 | 113.1048 | 102.0282 | 99.145 | 98.1392 | 102.5295 | 113.6478 | 120.5279 | 132.1633 | 148.5707 | 156.1416 | 167.9494 | 163.1642 | 153.479 | 145.0252 | 143.5139 | 141.8052 | 136.1351
120.0479 | 2011-09-05 | 130.8378 | 129.4734 | 126.9734 | 124.7 | 126.3987 | 130.2069 | 131.8099 | 121.6332 | 112.5475 | 111.1216 | 112.8458 | 114.3998 | 133.2564 | 139.837 | 144.0367 | 171.7572 | 184.1718 | 186.2736 | 176.6208 | 156.7175 | 137.9648 | 140.9878 | 137.9777 | 129.8522
87.8135 | 2011-09-06 | 125.9007 | 123.7128 | 123.0208 | 124.3149 | 124.382 | 124.2964 | 124.7008 | 111.2494 | 107.2532 | 101.4887 | 100.2084 | 99.4856 | 96.465 | 107.0307 | 118.2075 | 140.9757 | 138.6363 | 144.6182 | 139.0657 | 149.9185 | 159.0135 | 154.9927 | 146.6276 | 138.7654
89.0767 | 2011-09-07 | 131.8777 | 126.3366 | 125.4149 | 126.0615 | 126.6918 | 129.6593 | 137.1363 | 124.9304 | 120.9133 | 119.0448 | 115.1485 | 118.1909 | 127.178 | 135.4339 | 152.4396 | 168.783 | 174.5333 | 171.8462 | 135.0674 | 128.7238 | 126.7309 | 134.8014 | 132.1374 | 129.7041
81.8637 | 2011-09-08 | 121.8843 | 121.8016 | 125.9329 | 128.9472 | 130.5352 | 129.6868 | 111.0941 | 97.2577 | 109.1457 | 117.4617 | 123.7813 | 142.1098 | 114.4837 | 141.8093 | 134.2211 | 138.4604 | 164.6217 | 165.9881 | 148.6703 | 165.6109 | 174.0121 | 172.4631 | 160.9987 | 149.9853
87.3016 | 2011-09-09 | 142.3884 | 134.6664 | 126.8939 | 123.5958 | 121.8857 | 122.893 | 127.7218 | 127.112 | 134.5919 | 141.2671 | 143.7866 | 151.3009 | 158.6423 | 183.3662 | 196.1134 | 211.7032 | 202.3145 | 206.6516 | 190.356 | 180.6756 | 161.1188 | 148.3754 | 144.6366 | 141.7014
100.8946 | 2011-09-10 | 135.1589 | 130.4679 | 125.7363 | 121.2136 | 117.7887 | 119.591 | 129.8029 | 142.2738 | 143.5377 | 148.5183 | 134.7862 | 128.0625 | 132.7631 | 140.62 | 159.6184 | 172.0306 | 174.5051 | 181.4381 | 164.9751 | 157.4404 | 161.7227 | 135.4163 | 123.6428 | 126.6878
90.7233 | 2011-09-11 | 130.2941 | 131.3985 | 128.9549 | 125.9005 | 127.5906 | 131.0831 | 132.526 | 136.6019 | 117.7086 | 102.4148 | 99.3362 | 99.9346 | 106.8118 | 117.0886 | 126.2671 | 134.3513 | 142.023 | 165.775 | 167.8087 | 168.9465 | 168.7991 | 163.3853 | 155.0034 | 146.2323
54.0068 | 2011-09-12 | 140.4942 | 136.1923 | 132.922 | 132.0171 | 132.1938 | 133.8637 | 134.8955 | 120.7229 | 103.7872 | 98.7844 | 98.8765 | 100.8223 | 109.2795 | 118.3419 | 128.8751 | 146.6817 | 164.8719 | 179.9828 | 169.813 | 170.7771 | 170.1622 | 163.1097 | 150.7739 | 138.8949
57.2826 | 2011-09-13 | 129.9946 | 122.0308 | 118.124 | 115.4805 | 115.689 | 123.7013 | 132.3508 | 124.3745 | 127.0167 | 126.4998 | 126.2885 | 133.2729 | 136.3497 | 141.301 | 158.4834 | 184.0074 | 180.4761 | 166.1319 | 146.5417 | 145.5574 | 138.6486 | 137.233 | 123.3953 | 110.0659
57.8222 | 2011-09-14 | 107.1678 | 95.3277 | 94.8595 | 93.8969 | 96.6163 | 100.8704 | 106.3725 | 126.6889 | 149.8084 | 153.3416 | 148.5949 | 159.644 | 173.9611 | 159.1111 | 143.6019 | 116.8323 | 133.8529 | 137.5415 | 126.3694 | 159.1091 | 164.3028 | 156.5584 | 160.4166 | 149.0643
69.1247 | 2011-09-15 | 128.2619 | 124.527 | 117.1644 | 118.5719 | 118.3827 | 128.7594 | 136.9325 | 134.3954 | 141.5589 | 148.9359 | 136.4337 | 136.873 | 106.2545 | 113.2774 | 131.7577 | 158.1773 | 179.2011 | 162.1136 | 149.2655 | 147.8975 | 114.0586 | 118.9463 | 106.2929 | 113.2967
62.8938 | 2011-09-16 | 126.437 | 123.6232 | 119.4357 | 116.3682 | 107.7534 | 110.8772 | 124.9277 | 125.8346 | 123.3493 | 100.6931 | 37.6186 | 12.9566 | 19.4384 | 59.8367 | 93.4217 | 72.2747 | 73.8127 | 68.7219 | 63.1139 | 56.5048 | 50.1686 | 41.0501 | 29.0765 | 19.9448
63.3584 | 2011-09-17 | 27.2555 | 39.1214 | 39.1958 | 40.2415 | 45.9896 | 61.5783 | 56.1175 | 13.1511 | -7.0287 | -12.2424 | -9.3423 | -10.3032 | -5.4677 | 1.9215 | 12.0908 | 28.1014 | 45.0542 | 68.998 | 95.4966 | 69.741 | 59.0473 | 59.988 | 42.1561 | 23.302
63.1235 | 2011-09-18 | 11.5031 | 1.505 | -2.0465 | -1.8324 | 8.8391 | 17.8444 | 16.0893 | 6.806 | -4.793 | -12.8439 | -13.6736 | -14.59 | -0.96863 | 13.2496 | 29.5619 | 51.7631 | 64.2307 | 85.6292 | 107.7478 | 127.7737 | 134.6569 | 143.0991 | 141.3963 | 138.7406
65.3342 | 2011-09-19 | 134.1823 | 129.304 | 125.5967 | 124.742 | 124.8521 | 126.0104 | 127.2245 | 128.0619 | 123.2967 | 122.4105 | 126.0007 | 127.0984 | 146.3115 | 150.3352 | 155.1586 | 161.1772 | 158.4258 | 161.0537 | 169.1894 | 167.5502 | 169.9274 | 156.212 | 137.1147 | 122.501
67.6737 | 2011-09-20 | 106.1726 | 93.7973 | 82.4718 | 87.8478 | 97.9841 | 111.6683 | 134.1131 | 131.984 | 128.2557 | 130.6387 | 137.1538 | 144.7746 | 154.3453 | 158.6801 | 171.9185 | 182.1586 | 195.3122 | 178.114 | 166.584 | 159.4847 | 163.9207 | 141.5399 | 75.8086 | 21.133
49.0683 | 2011-09-21 | 11.7131 | 14.7186 | 3.0402 | 1.5717 | -0.74135 | 4.3453 | 12.3105 | 4.9753 | 3.568 | -9.1502 | -5.7249 | -1.6643 | 1.914 | 37.7223 | 46.9792 | 68.4238 | 108.2596 | 121.6901 | 129.3124 | 127.7437 | 139.339 | 124.9424 | 128.3303 | 129.4016
27.9624 | 2011-09-22 | 126.2954 | 114.7521 | 120.7471 | 118.5576 | 116.9128 | 112.6324 | 116.1124 | 115.1877 | 118.7983 | 119.6646 | 130.5396 | 131.9391 | 132.4883 | 139.1511 | 143.4207 | 127.0235 | 60.8026 | 80.5924 | 98.3212 | 115.7619 | 123.8408 | 106.1504 | 72.8289 | 36.2545
24.8974 | 2011-09-23 | 30.885 | 34.4404 | 26.4079 | 18.6374 | 22.1175 | 22.571 | 17.0396 | 8.5493 | -6.5463 | -12.3514 | -10.5133 | -9.9668 | -10.9906 | -0.65006 | 6.2038 | 19.3047 | 38.2736 | 62.9214 | 68.21 | 72.6715 | 84.0507 | 88.1444 | 59.4708 | 58.5552
32.7804 | 2011-09-24 | 58.9889 | 57.6482 | 59.6263 | 54.4658 | 61.1472 | 67.1275 | 76.8101 | 91.4708 | 109.0058 | 111.819 | 115.9673 | 123.4029 | 127.6872 | 135.9931 | 146.1054 | 160.1219 | 176.4333 | 188.8696 | 177.3555 | 175.7625 | 168.3122 | 158.244 | 143.4786 | 131.8885
40.9837 | 2011-09-25 | 114.121 | 99.6095 | 80.9844 | 84.2781 | 90.5237 | 93.8282 | 92.0781 | 79.3332 | 80.8022 | 88.1387 | 98.7166 | 96.0786 | 118.5269 | 116.3829 | 130.0107 | 137.2215 | 154.0364 | 168.461 | 167.5088 | 162.7292 | 158.2093 | 153.2184 | 143.4062 | 123.7312
52.4622 | 2011-09-26 | 104.4542 | 80.3012 | 62.8075 | 45.3076 | 50.4598 | 43.5757 | 35.8484 | 38.1384 | 53.2552 | 54.742 | 49.2009 | 51.9352 | 51.0351 | 84.2121 | 94.0379 | 97.9952 | 127.3181 | 144.2455 | 150.3625 | 137.3017 | 105.1003 | 55.5526 | 56.1525 | 79.1078
27.7406 | 2011-09-27 | 73.375 | 63.0738 | 60.6969 | 59.5085 | 53.8586 | 38.7863 | 45.4278 | 32.4663 | 11.6096 | 3.3394 | -1.2257 | 1.9761 | 5.958 | 16.8089 | 31.8528 | 45.7772 | 69.6497 | 103.2219 | 114.5176 | 131.9393 | 151.1114 | 139.798 | 119.1601 | 122.9243
30.9828 | 2011-09-28 | 115.5069 | 114.3908 | 113.8311 | 116.4188 | 113.8108 | 120.4218 | 138.7916 | 138.5733 | 132.7589 | 131.0342 | 132.5453 | 133.9396 | 140.8752 | 146.3189 | 137.7655 | 128.1139 | 146.4663 | 143.369 | 121.4303 | 90.8407 | 76.9847 | 43.8534 | 30.2625 | 18.9291
44.6911 | 2011-09-29 | 10.1092 | 5.4816 | 19.8606 | 28.0153 | 38.2764 | 31.1128 | 29.8343 | 25.8679 | 61.149 | 28.5207 | 12.0374 | 21.9004 | 14.5481 | 36.3554 | 68.3455 | 78.5383 | 115.3789 | 143.625 | 150.7887 | 162.6313 | 162.5961 | 139.4334 | 110.1792 | 98.0007
29.1915 | 2011-09-30 | 85.19 | 76.2055 | 86.265 | 88.7906 | 101.2049 | 112.5313 | 113.607 | 115.0712 | 118.2943 | 120.6049 | 120.4223 | 125.8085 | 137.9602 | 128.02 | 125.6565 | 147.1906 | 164.4869 | 165.0932 | 174.3766 | 179.1492 | 174.1502 | 164.7912 | 152.1752 | 143.6577
14.7962 | 2011-10-01 | 138.571 | 133.0451 | 126.8415 | 118.24 | 110.643 | 116.0956 | 122.1606 | 116.7353 | 109.8053 | 115.3937 | 116.6723 | 121.9737 | 126.4016 | 128.714 | 142.1559 | 165.9421 | 176.5213 | 179.343 | 172.055 | 162.8792 | 160.0068 | 156.7284 | 147.27 | 137.5222
0.62158 | 2011-10-02 | 122.3419 | 112.821 | 98.9058 | 99.8086 | 91.4394 | 80.6243 | 28.7775 | -1.3059 | 34.7144 | 69.7611 | 69.9559 | 103.2723 | 126.8349 | 128.5335 | 136.5816 | 137.0383 | 151.2418 | 153.6531 | 156.4393 | 158.9363 | 154.657 | 150.3927 | 144.1309 | 136.8179
3.2276 | 2011-10-03 | 130.0757 | 126.209 | 124.0314 | 119.0284 | 120.3916 | 124.2748 | 127.8447 | 106.9232 | 91.6792 | 88.2412 | 86.3001 | 91.7333 | 95.9058 | 115.7514 | 111.4736 | 129.8376 | 131.0828 | 118.9288 | 121.0693 | 126.1832 | 130.4916 | 131.6753 | 132.9287 | 137.5452
3.5785 | 2011-10-04 | 134.2981 | 130.1144 | 125.4717 | 122.3767 | 122.5439 | 129.9602 | 141.1503 | 133.7896 | 137.9186 | 125.3856 | 132.6549 | 130.9667 | 129.763 | 131.2234 | 122.0391 | 136.7252 | 170.5757 | 159.2371 | 91.2847 | 102.0439 | 114.071 | 130.1733 | 131.504 | 121.4011
-0.20469 | 2011-10-05 | 117.8323 | 118.3459 | 118.9373 | 120.8897 | 122.802 | 121.265 | 132.9999 | 123.3374 | 111.8733 | 104.7445 | 107.8392 | 101.0657 | 101.9142 | 104.4584 | 107.9783 | 118.7799 | 153.1583 | 169.3422 | 131.439 | 106.2461 | 94.0579 | 103.2373 | 107.7054 | 102.4113
3.4053 | 2011-10-06 | 89.6196 | 84.5671 | 90.1868 | 95.4584 | 96.4666 | 97.9544 | 110.9714 | 120.0474 | 131.4818 | 128.9474 | 119.7645 | 121.0938 | 111.9688 | 106.9019 | 92.7508 | 83.7923 | 103.7295 | 89.7712 | 87.6911 | 76.1718 | 76.6318 | 60.2744 | 50.2448 | 40.4962
17.5381 | 2011-10-07 | 43.188 | 41.7082 | 56.8828 | 82.1926 | 99.6889 | 94.3917 | 118.5348 | 126.8004 | 139.1359 | 134.691 | 123.6616 | 122.6035 | 124.1168 | 117.3325 | 146.688 | 136.9599 | 140.6737 | 128.6495 | 87.0212 | 75.3726 | 46.7319 | 76.3013 | 97.1601 | 90.4414
47.9284 | 2011-10-08 | 124.7681 | 110.0971 | 92.4517 | 72.7685 | 67.1435 | 51.3013 | 69.7897 | 59.9632 | 43.0649 | 24.782 | 31.688 | 29.5881 | 69.2922 | 84.5433 | 94.2778 | 97.4414 | 106.752 | 100.3432 | 99.9068 | 105.009 | 91.3621 | 62.5256 | 51.8201 | 54.9749
67.1723 | 2011-10-09 | 58.1851 | 58.73 | 59.0714 | 50.06 | 42.6736 | 32.4596 | 27.3349 | 7.5937 | -7.2641 | -7.2101 | -14.1495 | -9.682 | -5.1573 | 4.5999 | 8.9292 | 18.1127 | 38.4899 | 58.1773 | 91.0545 | 102.0259 | 113.026 | 110.4602 | 127.3402 | 129.591
75.6204 | 2011-10-10 | 123.6472 | 120.43 | 121.7697 | 125.067 | 121.8055 | 124.812 | 125.5605 | 108.0435 | 96.5935 | 92.4904 | 90.9852 | 95.9108 | 94.37 | 98.0034 | 92.5777 | 108.2569 | 143.7264 | 160.7544 | 164.398 | 162 | 143.1136 | 85.4299 | 60.5386 | 60.4712
59.3944 | 2011-10-11 | 19.7721 | 17.9434 | 19.7078 | -4.3074 | -4.6415 | 5.0743 | 20.5776 | 24.3668 | 19.8082 | 23.5521 | 19.6686 | 17.079 | 27.0316 | 31.4843 | 24.8764 | 37.7936 | 67.1576 | 86.8169 | 79.4184 | 77.3636 | 56.0829 | 49.685 | 41.7169 | 20.4469
53.8213 | 2011-10-12 | 9.2135 | 7.4533 | 6.6235 | 18.4556 | 21.2606 | 23.6096 | 39.0832 | 44.3419 | 45.4191 | 36.3932 | -5.9655 | -17.064 | -14.5092 | -2.6293 | 23.7245 | 24.4004 | 73.229 | 121.3581 | 133.963 | 135.4941 | 142.1036 | 137.2933 | 112.8169 | 94.8918
54.6145 | 2011-10-13 | 101.6533 | 132.3446 | 130.3628 | 129.1585 | 114.9322 | 108.2605 | 108.4121 | 121.869 | 93.4747 | 107.4253 | 89.086 | 89.5595 | 90.0991 | 79.4835 | 99.5973 | 128.5068 | 170.5714 | 180.1599 | 181.3132 | 181.5484 | 176.0543 | 168.4189 | 156.7286 | 145.9418
46.8044 | 2011-10-14 | 137.1393 | 131.7692 | 128.5227 | 126.6176 | 127.2875 | 134.3857 | 144.4196 | 127.1025 | 117.6654 | 110.7719 | 110.929 | 111.7701 | 117.8514 | 131.8536 | 151.2792 | 152.889 | 160.6924 | 156.4652 | 160.165 | 163.6507 | 163.5824 | 160.809 | 152.8935 | 141.3065
34.1493 | 2011-10-15 | 132.5421 | 131.1679 | 131.3916 | 129.2814 | 130.6612 | 138.2391 | 149.4855 | 148.5426 | 130.0655 | 132.6612 | 127.9352 | 128.7826 | 130.1959 | 137.8595 | 155.1544 | 162.4149 | 173.6739 | 183.1839 | 176.866 | 158.5024 | 152.189 | 135.9633 | 115.3122 | 106.6096
27.911 | 2011-10-16 | 109.6555 | 114.027 | 117.1821 | 116.9981 | 112.5883 | 116.0071 | 122.8205 | 103.7036 | 84.0138 | 88.6254 | 85.7653 | 86.1831 | 91.6901 | 97.2406 | 111.1845 | 132.6832 | 145.8742 | 156.1212 | 144.2355 | 131.8736 | 131.0931 | 111.4633 | 92.6126 | 109.0337
35.7688 | 2011-10-17 | 27.2158 | 27.899 | 5.2518 | 4.9175 | 13.2169 | 21.8132 | 28.2662 | 9.277 | -1.4485 | 17.6426 | 16.2556 | 29.8387 | 43.5575 | 71.8745 | 69.8415 | 89.0655 | 86.7596 | 79.0332 | 75.6269 | 56.1789 | 47.8509 | 28.5784 | 16.6157 | 17.8726
49.3629 | 2011-10-18 | 4.758 | -6.6864 | 4.7538 | 0.30216 | 9.5644 | 12.0756 | 49.2001 | 51.8604 | 53.7629 | 85.5621 | 82.288 | 127.685 | 132.4203 | 137.1196 | 151.793 | 148.0608 | 168.5517 | 171.8033 | 172.8254 | 171.3643 | 167.7695 | 159.3689 | 146.6066 | 132.6792
52.695 | 2011-10-19 | 113.8338 | 106.2888 | 107.1628 | 102.3151 | 95.7718 | 94.4165 | 107.3954 | 100.6515 | 99.9622 | 94.0634 | 62.3166 | 40.4074 | 58.9023 | 55.5812 | 46.4767 | 62.4162 | 114.7658 | 131.0594 | 116.293 | 84.9937 | 43.4768 | 26.2615 | 16.2941 | 7.9146
66.0642 | 2011-10-20 | 16.4285 | 20.9185 | 57.0889 | 62.0239 | 20.8842 | 52.4166 | 85.9605 | 70.7588 | 64.1109 | 93.7762 | 130.3153 | 142.2639 | 117.5845 | 84.382 | 63.1585 | 64.0406 | 91.7149 | 99.5886 | 83.9032 | 78.4722 | 81.5704 | 71.9454 | 38.9481 | 11.3078
76.3939 | 2011-10-21 | 3.0177 | -0.67323 | -5.7509 | -6.8114 | -6.3947 | -0.2203 | 11.4855 | 4.3248 | -3.2025 | 14.0276 | 32.1436 | 36.6029 | 36.504 | 38.815 | 35.776 | 57.4397 | 100.1001 | 128.6755 | 124.0146 | 122.2262 | 114.0553 | 111.3648 | 99.8397 | 82.7222
92.553 | 2011-10-22 | 70.4667 | 58.692 | 33.8625 | 23.7673 | 25.3148 | 19.7487 | 25.5616 | 34.584 | 32.1488 | 7.968 | -11.1911 | -9.6118 | -9.9802 | -0.40256 | 5.638 | 52.1285 | 114.5273 | 130.4904 | 126.1839 | 142.9153 | 147.5727 | 147.8784 | 137.7897 | 110.2876
117.7186 | 2011-10-23 | 94.6217 | 98.8041 | 101.2562 | 96.4029 | 81.5848 | 82.4507 | 67.1581 | 27.2972 | 20.9119 | 69.8365 | 90.4794 | 83.0142 | 106.2543 | 97.6526 | 135.6266 | 138.7829 | 149.7218 | 154.9594 | 150.042 | 137.8933 | 129.4254 | 128.6974 | 119.4165 | 111.1981
122.4407 | 2011-10-24 | 95.6098 | 92.9166 | 96.7913 | 106.4725 | 111.0935 | 108.0281 | 86.3898 | 96.8246 | 51.6713 | 20.8386 | 40.6878 | 71.695 | 82.201 | 90.865 | 92.6421 | 126.3225 | 154.644 | 162.0719 | 163.9255 | 155.9269 | 142.7496 | 111.6869 | 97.1501 | 110.5681
112.9617 | 2011-10-25 | 105.4276 | 90.2637 | 77.8937 | 46.6782 | 13.8163 | 22.3396 | 50.5133 | 49.1052 | 67.117 | 83.6305 | 102.5104 | 110.4017 | 113.7685 | 120.8879 | 130.3469 | 141.3886 | 137.5908 | 131.7831 | 138.966 | 160.0543 | 153.0046 | 141.5284 | 108.5313 | 89.6332
143.1944 | 2011-10-26 | 95.2699 | 35.8771 | 8.9745 | -0.15054 | 3.5099 | 9.4576 | 20.9185 | 16.9907 | 0.18721 | 6.2315 | 33.7014 | 37.0081 | 48.2049 | 43.7417 | 63.089 | 88.2719 | 115.4759 | 134.9223 | 147.6791 | 142.0514 | 131.3661 | 120.83 | 101.6158 | 73.5459
134.9865 | 2011-10-27 | 69.6265 | 48.8103 | 44.1997 | 38.6538 | 34.6906 | 31.8984 | 36.5009 | 8.6678 | 20.755 | 25.4615 | -2.4913 | -13.0423 | -12.4402 | 4.1691 | 29.8328 | 44.223 | 85.4935 | 83.0791 | 110.4742 | 95.8259 | 91.2122 | 73.2075 | 50.4567 | 36.9385
140.6069 | 2011-10-28 | 21.821 | 24.0437 | 17.5676 | 21.732 | 41.2944 | 39.5254 | 29.7903 | 26.3237 | 45.4787 | 60.1108 | 48.3189 | 43.9452 | 45.2822 | 63.8007 | 84.2508 | 118.9944 | 131.1249 | 121.1187 | 105.4447 | 81.576 | 73.6492 | 77.8938 | 69.4599 | 60.3305
149.3286 | 2011-10-29 | 40.8266 | 85.3865 | 94.2694 | 113.7904 | 109.9817 | 112.0846 | 115.7144 | 112.344 | 100.8688 | 99.0409 | 91.7468 | 107.0383 | 113.0279 | 123.588 | 130.9804 | 125.551 | 140.6771 | 148.5153 | 158.3451 | 149.9345 | 127.1392 | 81.5464 | 89.8772 | 54.4682
163.5206 | 2011-10-30 | 48.3279 | 29.3844 | 34.5727 | 40.1365 | 60.577 | 56.9766 | 58.3839 | 59.8313 | 20.955 | 18.9421 | 32.7895 | 39.0099 | 45.9659 | 32.0811 | 57.7133 | 27.1986 | 37.5997 | 49.2199 | 53.9319 | 48.8257 | 34.9456 | 21.3651 | 13.3222 | 11.6242
154.0821 | 2011-10-31 | 24.8097 | 15.2594 | 29.9194 | 61.9646 | 93.6694 | 107.1499 | 115.5229 | 110.7008 | 103.4426 | 91.7972 | 96.5993 | 98.8014 | 101.4997 | 120.2362 | 131.7242 | 140.8157 | 96.4421 | 134.7502 | 137.6197 | 151.7714 | 144.5845 | 150.2363 | 150.3364 | 141.6539
72.2733 | 2011-11-01 | 125.1457 | 116.6525 | 102.0608 | 58.2431 | -2.7086 | 10.3744 | 41.0893 | 40.67 | 37.573 | 61.4432 | 71.2715 | 72.2816 | 86.2455 | 98.107 | 115.7961 | 135.2744 | 158.4825 | 176.961 | 179.7998 | 177.1573 | 169.6732 | 162.8681 | 154.4402 | 146.7345
79.6349 | 2011-11-02 | 139.3079 | 136.7664 | 134.2195 | 132.7774 | 133.4267 | 138.9431 | 151.3892 | 143.289 | 126.2457 | 118.1386 | 114.3241 | 112.1608 | 113.5288 | 120.3096 | 132.5738 | 150.8283 | 171.6511 | 180.9387 | 178.077 | 172.9878 | 165.3717 | 159.0318 | 147.0022 | 135.6176
108.439 | 2011-11-03 | 130.1586 | 125.408 | 115.9009 | 111.7904 | 112.9797 | 123.1931 | 139.4669 | 144.1718 | 131.9906 | 116.8391 | 109.4213 | 115.592 | 114.6607 | 120.8686 | 142.9677 | 150.2096 | 169.2237 | 167.2945 | 162.1089 | 142.6693 | 113.5552 | 100.8421 | 119.4672 | 115.5324
101.4359 | 2011-11-04 | 83.5724 | 85.0386 | 92.0079 | 97.5007 | 107.3192 | 124.873 | 139.5911 | 129.1814 | 115.1996 | 93.1839 | 92.2013 | 91.4925 | 98.4991 | 110.3415 | 117.3565 | 142.0521 | 162.8329 | 167.8358 | 171.6003 | 171.5694 | 166.4994 | 157.7809 | 147.0696 | 137.1046
110.8607 | 2011-11-05 | 131.918 | 128.1486 | 126.1476 | 127.8307 | 130.2942 | 134.9514 | 139.9837 | 129.1753 | 115.0504 | 127.5452 | 136.1368 | 122.7662 | 119.8634 | 140.5165 | 126.07 | 115.3018 | 100.3959 | 112.2659 | 80.5983 | 72.56 | 57.4062 | 41.0245 | 56.3367 | 28.3298
102.5346 | 2011-11-06 | 11.2188 | 21.2959 | 37.7102 | 46.6551 | 54.9541 | 59.5016 | 52.9145 | 30.3535 | 19.5159 | 21.398 | 61.464 | 70.43 | 72.5046 | 79.6367 | 88.4501 | 111.9434 | 121.1316 | 112.2711 | 99.4832 | 66.6457 | 54.2838 | 45.066 | 18.5507 | 10.6908
103.929 | 2011-11-07 | 12.6435 | 12.6562 | 73.5988 | 8.6039 | 24.381 | 25.4768 | -2.4155 | -16.7964 | -30.9993 | -36.1192 | -32.8375 | -37.9946 | -26.4291 | -16.6539 | 17.6441 | 36.9633 | 46.2352 | 73.975 | 61.2428 | 76.7824 | 111.3454 | 107.2936 | 93.0513 | 84.6701
95.1101 | 2011-11-08 | 57.7622 | 33.248 | 14.5255 | 19.4614 | 25.2397 | 42.4848 | 39.2662 | 43.944 | 84.8104 | 120.3808 | 97.9725 | 95.9004 | 100.1489 | 115.8953 | 124.812 | 116.1305 | 141.7132 | 164.7486 | 169.8406 | 162.4446 | 141.5912 | 142.4903 | 137.3624 | 130.9539
102.2185 | 2011-11-09 | 131.2869 | 123.9847 | 129.3275 | 128.7298 | 130.7078 | 136.7478 | 148.4716 | 148.4823 | 144.5038 | 138.3995 | 148.1137 | 166.5534 | 161.6072 | 170.0784 | 171.6307 | 162.2012 | 101.5721 | 64.4768 | 64.3192 | 66.1035 | 43.5203 | 36.3908 | 25.8271 | 22.7795
97.9692 | 2011-11-10 | 10.036 | 5.047 | 2.5125 | 2.6576 | 4.4219 | 10.9575 | 21.5679 | 21.272 | 4.5254 | -5.2343 | -7.7486 | -7.4199 | -6.097 | -1.4459 | 11.4866 | 25.0069 | 51.8634 | 100.7255 | 115.841 | 113.1695 | 123.1479 | 135.1186 | 141.059 | 138.9764
108.5072 | 2011-11-11 | 138.9907 | 139.512 | 136.8853 | 129.3263 | 121.1736 | 123.9311 | 136.9 | 144.0035 | 146.9645 | 150.5741 | 146.7201 | 138.4555 | 108.2704 | 108.22 | 122.7443 | 137.6575 | 131.2627 | 135.5156 | 137.6632 | 150.3565 | 158.2848 | 160.2156 | 158.6967 | 148.3977
110.2577 | 2011-11-12 | 126.1407 | 124.2626 | 124.0748 | 125.0226 | 115.5182 | 98.0013 | 101.2648 | 69.4276 | 13.6625 | 3.1941 | 0.13651 | 2.9732 | 2.7451 | 8.6116 | 22.2546 | 35.4514 | 43.7904 | 48.8744 | 49.3001 | 103.3454 | 97.3484 | 130.7509 | 136.7994 | 129.3882
134.6307 | 2011-11-13 | 117.9484 | 111.378 | 116.4725 | 120.6633 | 123.6661 | 121.1121 | 120.1657 | 118.0774 | 111.796 | 105.1028 | 93.7835 | 77.0132 | 90.9935 | 72.8456 | 78.4323 | 90.7063 | 118.7927 | 122.8157 | 110.6564 | 106.1231 | 108.111 | 88.2277 | 94.7342 | 102.0402
138.3801 | 2011-11-14 | 115.9282 | 124.1804 | 115.3311 | 118.2236 | 120.1734 | 108.4259 | 107.7967 | 83.7286 | 68.1892 | 41.5858 | 8.1661 | -45.0883 | -42.925 | -35.9583 | -24.1727 | -3.6143 | 24.9755 | 40.0913 | 42.1343 | 38.6213 | 34.9495 | 28.9828 | 20.44 | 14.6131
141.0831 | 2011-11-15 | 8.9828 | 6.1203 | 4.2536 | 2.9985 | 3.6166 | 9.5117 | 21.3544 | 23.1502 | 30.9818 | 13.65 | 23.444 | 27.7483 | 42.9658 | 62.2182 | 95.6751 | 101.1286 | 121.5813 | 143.6973 | 164.9026 | 182.141 | 174.4847 | 159.764 | 150.6463 | 124.0738
165.2251 | 2011-11-16 | 114.0522 | 98.6008 | 63.62 | 23.6114 | 33.0158 | 80.8021 | 112.582 | 111.8228 | 115.9253 | 118.6753 | 118.3414 | 120.8109 | 89.8579 | 55.832 | 58.453 | 60.5064 | 52.1082 | 78.9923 | 86.501 | 54.489 | 63.3069 | 50.9931 | 28.6419 | 51.8885
161.6994 | 2011-11-17 | 55.5658 | 53.3878 | 43.7338 | 65.7309 | 65.942 | 70.2608 | 74.9801 | 79.7066 | 98.6368 | 110.4756 | 127.2841 | 133.5329 | 142.0244 | 146.1292 | 154.3356 | 171.2685 | 183.7826 | 190.1107 | 188.8504 | 182.9672 | 177.6284 | 172.1657 | 164.0049 | 155.0587
161.8158 | 2011-11-18 | 147.5795 | 146.1432 | 144.2846 | 142.7824 | 146.4425 | 152.3461 | 161.6656 | 165.4045 | 147.9699 | 139.3105 | 123.9219 | 132.4278 | 98.7475 | 98.712 | 76.2138 | 117.3135 | 178.5998 | 187.9363 | 185.0056 | 178.201 | 160.6285 | 142.4015 | 133.8685 | 110.0722
147.8163 | 2011-11-19 | 66.4455 | 82.9903 | 98.439 | 117.7885 | 119.9032 | 132.4506 | 138.2655 | 136.7663 | 123.9753 | 115.6234 | 114.7809 | 117.6325 | 122.81 | 131.7369 | 139.814 | 155.7277 | 176.0265 | 179.4592 | 173.8546 | 160.5514 | 151.5901 | 142.9745 | 133.2872 | 122.0748
146.9305 | 2011-11-20 | 112.3179 | 107.6957 | 101.0227 | 95.945 | 88.1997 | 83.0112 | 87.2638 | 73.3314 | 60.8413 | 47.2975 | 49.4243 | 56.9719 | 70.9429 | 89.055 | 104.6733 | 122.3731 | 148.8478 | 151.2806 | 138.6345 | 136.7582 | 142.906 | 137.8242 | 115.3352 | 105.6957
137.105 | 2011-11-21 | 94.1529 | 44.6636 | 33.9478 | 57.6043 | 78.5396 | 99.972 | 113.2642 | 117.9596 | 103.3503 | 97.4964 | 87.6555 | 84.6585 | 89.5835 | 94.8052 | 102.5874 | 123.5369 | 153.4828 | 156.5794 | 147.6613 | 135.3825 | 143.5331 | 138.2173 | 135.9248 | 134.0418
141.4371 | 2011-11-22 | 128.8954 | 106.7825 | 106.3412 | 134.6179 | 115.9477 | 109.1529 | 132.6177 | 151.9813 | 158.2738 | 156.0779 | 157.6808 | 157.3184 | 158.543 | 160.2494 | 161.0067 | 167.6123 | 178.3323 | 179.441 | 176.4875 | 172.1249 | 168.2523 | 162.5974 | 154.0139 | 146.932
150.3048 | 2011-11-23 | 142.4498 | 142.0234 | 140.7571 | 139.0023 | 141.8765 | 149.4736 | 158.8904 | 159.6219 | 149.0946 | 151.0683 | 157.9129 | 163.1257 | 158.7963 | 158.9422 | 162.3084 | 168.1817 | 177.118 | 180.7371 | 173.399 | 147.3847 | 144.4104 | 128.358 | 101.9386 | 68.5212
168.1023 | 2011-11-24 | 35.6906 | 48.4116 | 45.1615 | 49.9894 | 54.8375 | 66.759 | 105.6085 | 118.4552 | 128.4812 | 119.5803 | 121.5188 | 111.4279 | 127.6314 | 134.6882 | 141.6973 | 149.9727 | 68.8687 | 60.4464 | 131.4722 | 159.0242 | 161.985 | 154.8671 | 146.9689 | 150.3742
175.729 | 2011-11-25 | 148.7758 | 143.7765 | 137.5665 | 139.4841 | 143.9573 | 143.4317 | 145.5201 | 136.9373 | 124.6342 | 122.3027 | 104.688 | 106.4631 | 109.7208 | 101.0578 | 123.8564 | 132.4324 | 149.0605 | 143.4667 | 132.7518 | 132.6454 | 142.6515 | 148.4275 | 143.5767 | 138.0897
187.4944 | 2011-11-26 | 133.0181 | 121.695 | 124.0739 | 110.281 | 105.5401 | 106.7569 | 101.2502 | 77.8919 | 58.7406 | 68.4144 | 74.0101 | 90.8888 | 87.9658 | 94.7341 | 105.9913 | 120.3742 | 136.8543 | 129.7099 | 134.4032 | 120.3354 | 118.7753 | 115.9954 | 111.6732 | 112.588
182.029 | 2011-11-27 | 105.0282 | 90.9629 | 90.7596 | 96.6271 | 99.8891 | 101.8891 | 112.189 | 111.6293 | 98.8927 | 101.7211 | 91.0587 | 79.7348 | 65.5927 | 78.6996 | 93.6914 | 112.1097 | 111.4313 | 74.2515 | 71.5446 | 56.5804 | 74.1673 | 87.9998 | 91.0688 | 88.0512
178.9108 | 2011-11-28 | 82.4367 | 69.3148 | 65.1727 | 41.6612 | 0.77441 | 0.13828 | 24.2159 | 38.7791 | 53.4255 | 74.3009 | 81.4231 | 97.0892 | 104.6462 | 109.6458 | 127.5201 | 142.6861 | 134.4636 | 118.5285 | 127.7778 | 128.0465 | 128.901 | 123.4217 | 109.9478 | 97.0995
167.9721 | 2011-11-29 | 88.2488 | 82.462 | 59.834 | 50.5694 | 34.2195 | 23.686 | 27.4562 | 25.0961 | 22.5423 | 2.7117 | -2.7711 | 0.38023 | 0.68791 | 7.5844 | 57.7011 | 90.4725 | 111.6134 | 97.4105 | 86.3541 | 82.6099 | 71.614 | 71.7604 | 81.6183 | 84.8823
164.2354 | 2011-11-30 | 67.7026 | 51.088 | 48.478 | 69.4719 | 103.8747 | 116.3228 | 126.4712 | 138.9663 | 123.7977 | 134.5541 | 125.2773 | 114.8844 | 123.484 | 139.293 | 151.9761 | 174.4232 | 180.6729 | 170.3818 | 163.9382 | 148.908 | 134.4326 | 89.6504 | 68.3327 | 31.3083
135.3324 | 2011-12-01 | 18.6759 | 9.132 | 7.481 | 9.6838 | 35.4176 | 29.0985 | 25.4518 | 26.9043 | 5.2427 | 7.1592 | -11.7403 | -11.5119 | -12.4165 | 15.6954 | 54.1838 | 91.3277 | 116.9036 | 115.9929 | 110.6397 | 97.5116 | 89.6832 | 86.093 | 86.3189 | 67.4236
107.047 | 2011-12-02 | 54.7153 | 39.8625 | 44.217 | 50.9162 | 36.4009 | 29.7351 | 35.7892 | 31.9745 | 14.3961 | 8.0743 | -0.32549 | 20.3659 | 37.6341 | 47.4083 | 74.8887 | 84.955 | 110.3816 | 115.1401 | 114.4983 | 115.0994 | 113.1973 | 108.7783 | 103.9359 | 100.1429
106.3784 | 2011-12-03 | 92.3775 | 102.3841 | 113.3984 | 112.3721 | 114.7257 | 124.7092 | 133.6999 | 128.8908 | 117.5959 | 107.3457 | 107.5739 | 108.267 | 108.7453 | 110.2209 | 117.6313 | 113.3456 | 121.3063 | 69.9409 | 62.0774 | 58.6729 | 53.6056 | 56.6566 | 39.1136 | 13.696
119.8472 | 2011-12-04 | 4.0861 | 0.27841 | -1.068 | 1.5956 | 1.6635 | 13.3233 | 8.7191 | 3.9038 | 7.7122 | 43.0194 | 57.47 | 65.1646 | 69.1371 | 62.0689 | 86.2769 | 111.9786 | 139.4227 | 150.1697 | 146.5745 | 145.9634 | 134.9723 | 118.8708 | 81.4096 | 50.2154
130.9943 | 2011-12-05 | 47.6446 | 61.2556 | 52.0566 | 38.8018 | 34.1444 | 49.3537 | 81.1433 | 65.4053 | 19.0237 | -3.227 | -23.491 | -24.2927 | -5.789 | 9.3164 | 13.7966 | 23.5042 | 36.8867 | 46.5191 | 45.733 | 41.9882 | 39.6455 | 31.7792 | 25.1113 | 21.0945
130.2943 | 2011-12-06 | 12.0115 | 8.4501 | 13.9312 | 26.3476 | 33.8233 | 42.747 | 54.7137 | 61.8113 | 63.0812 | 59.9253 | 60.0486 | 64.3566 | 55.7655 | 61.454 | 52.6711 | 33.0582 | 53.6215 | 77.706 | 130.0313 | 131.031 | 128.6037 | 99.5164 | 112.9939 | 133.2004
128.8623 | 2011-12-07 | 114.3058 | 110.5241 | 112.9687 | 128.9717 | 145.5191 | 151.0699 | 159.6503 | 162.7772 | 141.7709 | 127.3746 | 125.0736 | 116.7245 | 119.9048 | 123.097 | 133.9091 | 155.5432 | 179.2454 | 180.9226 | 171.8336 | 161.1944 | 149.3014 | 143.6324 | 137.4903 | 130.6912
143.3348 | 2011-12-08 | 121.3095 | 115.4338 | 112.7598 | 107.8048 | 110.1552 | 118.9793 | 130.3545 | 142.0743 | 144.4361 | 147.5889 | 161.7543 | 155.2761 | 130.0285 | 167.6638 | 179.608 | 172.9747 | 179.0065 | 178.3241 | 175.569 | 168.381 | 156.2968 | 147.3998 | 136.6252 | 133.7793
156.5851 | 2011-12-09 | 130.2072 | 128.0626 | 127.488 | 129.3143 | 132.276 | 139.3258 | 152.3493 | 165.3191 | 165.594 | 161.4431 | 158.8888 | 159.239 | 160.2541 | 162.9498 | 166.8149 | 173.0407 | 167.9272 | 172.3153 | 184.1987 | 179.9031 | 156.2816 | 143.4276 | 147.3319 | 121.5137
171.8016 | 2011-12-10 | 104.8073 | 82.3482 | 46.398 | 55.3635 | 54.0504 | 66.9809 | 94.6957 | 110.5978 | 104.2323 | 125.6335 | 145.272 | 147.7055 | 158.1326 | 123.474 | 149.5247 | 162.2101 | 183.0245 | 186.3064 | 182.5575 | 178.5292 | 173.2162 | 165.6637 | 156.8397 | 148.5691
174.6014 | 2011-12-11 | 138.3899 | 134.6603 | 133.4126 | 123.9275 | 111.0129 | 114.3588 | 130.2476 | 137.2323 | 128.8843 | 105.0784 | 102.5228 | 76.578 | 62.0542 | 43.3356 | 40.8132 | 53.0962 | 72.2139 | 58.8203 | 56.9431 | 59.1618 | 60.7099 | 67.5471 | 58.1069 | 43.6118
174.0379 | 2011-12-12 | 42.5453 | 62.7974 | 49.3977 | 21.0401 | 43.311 | 38.1841 | 33.6361 | 30.4238 | 33.5433 | 4.1587 | 6.7496 | -8.2039 | -19.3387 | -10.1278 | 29.074 | 53.1894 | 103.7068 | 95.0076 | 76.0789 | 65.476 | 44.157 | 29.9588 | 30.5359 | 27.8067
169.7295 | 2011-12-13 | 23.3783 | 14.7463 | 41.3611 | 42.7531 | 30.8507 | 29.3868 | 27.4884 | 26.7569 | 9.019 | 16.1252 | 29.7162 | 47.6434 | 61.8943 | 77.7978 | 93.7764 | 98.004 | 121.7934 | 113.0013 | 91.9647 | 73.4032 | 59.0781 | 36.967 | 24.1821 | 15.5597
172.8704 | 2011-12-14 | 7.5397 | 4.3522 | 2.9759 | 3.6918 | 5.3701 | 10.2211 | 20.1933 | 27.9906 | 20.7229 | 7.4623 | 5.9855 | 5.2191 | 15.4563 | 32.4198 | 61.9635 | 61.9248 | 67.708 | 92.3613 | 98.0679 | 89.1582 | 84.0474 | 83.3296 | 63.6166 | 48.0236
163.9673 | 2011-12-15 | 35.1642 | 30.899 | 62.514 | 87.5815 | 106.0865 | 110.3073 | 125.788 | 127.4165 | 107.0861 | 98.8764 | 97.8469 | 98.7182 | 89.7619 | 108.8373 | 118.1766 | 137.8155 | 141.5869 | 125.3438 | 119.612 | 97.7991 | 118.5338 | 135.8537 | 129.7815 | 55.1816
162.0493 | 2011-12-16 | 16.9408 | 19.8926 | 22.5027 | 32.4259 | 27.7498 | 55.7914 | 75.0004 | 89.3177 | 76.4669 | 79.6243 | 110.2937 | 116.0099 | 118.9527 | 117.6844 | 139.9716 | 153.331 | 177.097 | 176.284 | 170.4648 | 159.4969 | 149.031 | 135.0628 | 118.2869 | 105.9102
161.752 | 2011-12-17 | 107.3509 | 102.1248 | 106.0054 | 111.9785 | 113.3175 | 120.6887 | 137.1428 | 147.4489 | 137.5923 | 136.5026 | 140.5922 | 155.9869 | 157.8676 | 146.5443 | 156.0031 | 139.8415 | 109.7972 | 89.3677 | 79.0678 | 63.4276 | 48.1328 | 37.3371 | 29.2797 | 22.1018
165.639 | 2011-12-18 | 21.4856 | 31.5253 | 48.1236 | 57.5028 | 69.9105 | 73.727 | 83.9228 | 90.1231 | 110.1137 | 103.3928 | 100.3715 | 114.5107 | 121.8175 | 137.7312 | 136.6555 | 147.7936 | 156.4665 | 150.0268 | 155.5577 | 159.1311 | 156.5846 | 155.7117 | 151.1967 | 147.4747
170.2335 | 2011-12-19 | 139.0442 | 126.6518 | 122.4334 | 124.981 | 128.3341 | 125.9983 | 125.4842 | 131.8078 | 106.5313 | 112.0933 | 104.698 | 90.0358 | 100.1475 | 115.7003 | 108.7184 | 131.9377 | 151.2209 | 155.3484 | 157.0677 | 158.0289 | 154.7549 | 152.3064 | 144.3418 | 142.7226
164.2592 | 2011-12-20 | 137.9667 | 118.3048 | 101.3372 | 85.4696 | 67.02 | 44.9914 | 30.4286 | 33.119 | 12.0557 | -8.2112 | -10.2084 | -19.7514 | -19.5965 | -15.6834 | -2.0574 | 19.8353 | 41.9569 | 46.3077 | 43.5114 | 38.0436 | 32.9843 | 26.7326 | 17.1147 | 10.479
142.522 | 2011-12-21 | 4.9251 | 2.5885 | 2.2306 | 3.1264 | 5.0665 | 10.4072 | 18.99 | 22.4568 | 5.2865 | 8.8802 | -8.8152 | -7.5409 | -9.8208 | 5.3136 | 33.4418 | 42.2084 | 46.9893 | 51.3959 | 59.1928 | 70.7223 | 85.4567 | 103.6796 | 87.4396 | 68.2755
119.559 | 2011-12-22 | 60.7516 | 48.7859 | 51.2243 | 17.3015 | 7.624 | 11.351 | 19.2079 | 23.3551 | 13.3526 | 17.823 | 48.7955 | 79.0177 | 92.5637 | 100.7767 | 113.8012 | 136.8256 | 154.4039 | 148.2637 | 126.1265 | 102.9917 | 75.9393 | 49.051 | 34.5711 | 27.5385
70.6115 | 2011-12-23 | 19.1859 | 13.6277 | 12.129 | 12.1464 | 13.6923 | 18.2334 | 21.9222 | 32.5484 | 43.5721 | 64.8224 | 103.1518 | 118.0737 | 132.7701 | 143.4395 | 152.5656 | 162.6831 | 168.4186 | 170.1331 | 167.113 | 159.8716 | 147.9037 | 130.9213 | 112.9387 | 103.6939
55.3477 | 2011-12-24 | 101.4791 | 99.0487 | 95.4257 | 88.4797 | 81.3975 | 77.5574 | 31.2475 | 11.2758 | 12.2768 | 1.1542 | 0.1392 | 15.355 | 8.81 | 0.92331 | 4.182 | 0.67428 | 17.1368 | 23.6421 | 36.6183 | 25.3591 | 29.947 | 74.9056 | 89.5473 | 114.479
40.2782 | 2011-12-25 | 106.3426 | 114.5315 | 95.4602 | 38.5505 | 38.3838 | 62.8073 | 84.1379 | 69.6921 | 64.3495 | 38.8527 | 24.6602 | -30.6626 | -42.0843 | -44.4042 | -37.5922 | -21.1552 | 10.334 | 16.5691 | 58.2962 | 72.4529 | 90.1569 | 68.8975 | 28.2319 | 49.5526
53.0162 | 2011-12-26 | 36.306 | 8.5688 | -5.1402 | -5.3553 | -4.6164 | -2.8425 | -0.11504 | 0.34304 | -17.6118 | -20.7808 | 47.2044 | 45.4824 | 51.5251 | 30.3327 | -20.7895 | -17.0659 | 38.5266 | 67.4684 | 131.0128 | 117.1855 | 131.5609 | 124.2557 | 140.6585 | 132.2233
51.7365 | 2011-12-27 | 84.7411 | 88.2161 | 99.0927 | 78.7415 | 71.1094 | 101.7631 | 98.7577 | 108.0229 | 111.6445 | 113.4746 | 104.6205 | 59.7596 | 60.2291 | 94.3649 | 113.0373 | 128.2613 | 154.7545 | 156.3235 | 146.7729 | 113.7112 | 116.9164 | 144.489 | 149.8559 | 145.3048
20.4794 | 2011-12-28 | 139.8289 | 134.2474 | 132.8806 | 133.5225 | 130.5533 | 128.8527 | 143.5138 | 150.003 | 124.5686 | 112.8864 | 96.7565 | 94.3858 | 88.447 | 79.7479 | 100.9074 | 103.649 | 115.6532 | 122.0037 | 107.6186 | 109.9338 | 105.3897 | 101.6321 | 90.5224 | 66.8888
15.7496 | 2011-12-29 | 38.4942 | 19.5804 | 3.8803 | 3.2505 | 4.384 | 8.8265 | 20.6688 | 28.2579 | 21.6282 | 21.759 | 31.9872 | 48.8211 | 77.856 | 95.3567 | 79.6033 | 106.2756 | 127.5671 | 136.1842 | 127.8488 | 117.7845 | 122.9328 | 126.1922 | 123.3941 | 122.3252
14.4804 | 2011-12-30 | 121.3363 | 110.3668 | 93.4284 | 89.0226 | 101.9941 | 118.988 | 128.8213 | 133.3262 | 126.8681 | 107.6737 | 73.7956 | 56.1588 | 49.4836 | 25.8018 | 45.302 | 63.4728 | 56.8962 | 54.4769 | 48.7473 | 45.3086 | 41.0106 | 36.0458 | 28.0293 | 20.905
14.1417 | 2011-12-31 | 15.6165 | 11.911 | 10.4984 | 10.9316 | 12.0185 | 15.007 | 19.7163 | 23.4957 | 9.8496 | 7.5866 | -5.4745 | -13.1232 | -12.5409 | -0.91721 | 17.9415 | 17.2619 | 39.8815 | 187.2876 | 185.7455 | 181.1225 | 175.9034 | 170.8659 | 165.4295 | 165.4295
14.7667
16.1189
20.5697
21.2159
15.758
14.489
12.5643
8.881
0.96755
13.4563
14.9071
27.3295
34.3174
45.0504
55.4189
39.8864
40.5209
41.9785
36.4345
39.9817
28.6834
16.6094
13.4305
12.0455
9.1464
12.7137
29.0741
54.4885
78.5667
61.0681
46.5102
33.3585
22.4812
23.6826
37.9616
45.0219
54.7831
72.3768
53.0192
39.7299
35.4973
32.4302
25.2232
37.0176
54.9766
85.3718
107.0642
102.7039
89.7852
94.5306
101.008
85.2513
19.1407
5.2868
9.7292
56.2576
83.0949
106.5227
126.5508
156.2027
157.0699
188.9571
188.9594
173.4948
171.8379
166.9225
163.5934
155.757
148.0209
148.6913
150.239
150.4017
148.8992
152.2416
166.7299
160.6083
150.9669
137.7362
139.9045
134.8193
152.887
154.9385
104.3586
51.2769
53.4331
59.121
58.4483
60.6279
80.9084
84.2917
78.4882
72.3654
56.7734
60.065
59.3791
54.3083
56.5417
69.778
92.7958
96.5547
102.2728
108.9057
114.5315
122.0724
130.5658
140.4793
171.6353
181.6962
193.176
198.1707
196.2476
181.6635
167.1407
151.0286
145.0263
139.5446
141.2471
145.0615
145.1571
146.4311
146.1112
148.2347
154.8172
149.2343
132.9549
126.3531
128.7247
165.1791
165.8396
161.5358
172.9788
187.8768
191.6684
194.8424
190.4269
183.2031
158.3952
141.6154
120.9935
95.2587
70.5807
78.8175
69.8821
60.3694
59.7038
71.4349
91.3991
108.3415
123.8215
126.4898
133.868
136.0079
132.3076
141.4786
161.9669
181.6172
181.8008
182.8119
183.7263
174.153
174.1796
171.3119
155.9116
120.9046
104.4807
95.4615
70.6179
68.3362
61.3875
51.6169
38.865
38.5724
55.3165
77.5115
56.1214
23.8048
-0.22597
-1.5162
29.3264
46.5327
40.7952
44.3361
48.1682
48.969
46.9927
41.9043
29.1039
23.6093
17.354
14.7099
13.0092
12.3846
12.7819
14.5115
15.4843
9.4296
8.9325
13.6118
16.8686
16.6359
41.9045
67.3662
111.435
144.5476
154.8179
169.8382
177.3244
180.3891
179.3639
175.364
169.0737
162.8251
158.7283
155.1
153.6501
154.948
156.2138
161.0966
167.102
145.2105
127.6807
122.3178
127.4933
120.247
130.8878
138.7552
133.5181
117.2958
125.4697
130.4899
113.9885
111.0634
88.5568
59.1674
77.2643
89.818
96.6034
85.7012
73.4013
59.8675
58.8066
64.3961
74.3015
66.7789
50.4469
62.3309
56.7406
69.1125
92.3263
98.2835
136.2743
100.6409
122.905
168.456
161.1669
147.9242
112.1939
77.1801
55.0218
57.405
71.9685
92.0037
113.6546
128.2402
140.8904
144.7883
147.2559
145.7222
135.5921
138.9074
142.2967
149.7763
169.7228
169.5409
178.5412
190.8216
195.1541
194.6856
195.5804
192.2892
191.0784
170.0185
151.0668
137.055
122.8269
104.517
86.4613
59.6291
46.8442
41.4173
47.2578
65.7923
89.1213
52.1097
55.6097
47.2155
42.2876
75.3272
80.8398
94.1953
74.367
69.8783
138.3562
180.267
181.2813
155.0518
136.8935
138.3249
86.3916
24.2947
28.6195
36.0732
50.7378
36.8494
30.9913
16.1775
1.3156
-7.775
-15.3689
-17.1708
-13.3767
-4.773
16.9938
37.5117
63.0577
55.9223
62.9412
51.2532
44.8942
38.6319
32.4987
31.231
62.0701
61.2483
59.598
59.7047
59.4947
52.1396
33.5841
22.0756
44.6151
78.213
84.7143
102.3892
109.6185
110.0637
134.6434
138.8272
141.927
149.0028
149.2506
151.3691
150.0078
146.5942
136.8775
119.7552
125.391
111.75
115.069
120.6661
108.546
95.2727
76.0091
18.1001
11.363
30.9628
27.5202
-23.527
-22.0051
-21.9473
-11.3743
10.8078
33.876
55.1383
98.7393
114.0629
112.8272
110.1777
105.9311
133.9968
150.9549
151.569
149.6638
147.797
140.1724
138.7153
126.6846
115.4397
106.895
97.1378
80.7028
68.6826
84.2252
97.6546
122.6607
62.0083
49.2446
56.3412
61.0864
68.4577
65.1211
49.7447
41.0251
39.53
21.0693
15.549
14.1074
13.8865
16.3537
27.6506
45.3566
73.4819
94.5237
58.1018
53.1348
56.5663
55.8228
50.4611
68.1331
106.8641
120.7668
135.2931
134.6403
117.9673
120.8038
109.6371
85.7659
66.9964
53.76
44.0844
50.2199
55.6524
31.6266
33.4254
39.0244
24.0009
17.175
-8.5825
-15.3606
-16.7207
-11.6735
-2.0635
14.4783
38.9229
72.3117
123.5487
142.1981
114.6315
106.0115
99.8494
91.3228
103.6325
95.8668
81.2377
97.0004
96.2239
100.6696
103.3704
107.9911
123.7151
129.3088
119.1105
131.8009
125.8004
128.7535
132.4132
137.3028
156.8797
157.8555
163.2818
174.7898
170.821
159.1569
145.6372
140.418
98.1288
46.0146
23.9106
35.331
46.1766
25.351
31.4281
54.9469
44.6642
5.0526
-8.5621
-16.2678
-17.1238
9.1716
26.5727
25.0116
55.6981
90.8475
100.139
86.6037
78.2739
66.1153
68.4573
39.7199
23.0817
25.1079
16.8325
10.8886
11.8556
14.8196
24.7641
20.9462
-9.2688
-19.5817
-25.3532
-27.9744
-28.1234
-25.9686
-16.8836
21.4025
81.394
126.2476
154.2775
168.8821
168.2849
151.3076
94.0828
53.5159
33.4228
33.2371
31.4003
28.3913
41.0093
28.9514
36.5153
60.2113
65.6098
56.4958
5.3082
-27.4476
-24.0057
-18.976
-11.0647
6.5169
55.1497
58.5041
76.2487
94.3842
87.0441
89.0616
70.2451
48.8308
39.7368
20.5414
17.6236
29.9184
20.196
18.7058
24.9529
27.7948
48.0508
62.6816
44.1466
9.7751
7.0706
28.3796
96.9774
132.5122
170.573
191.1599
203.3364
201.3004
166.7744
138.3402
109.0356
73.274
48.8885
51.7535
36.9046
30.5113
25.0227
26.5629
32.6937
36.4905
42.173
64.0795
56.5536
28.166
-3.0169
-0.87788
5.1197
19.0188
39.9249
58.6663
66.3885
68.6969
68.0741
68.0631
57.8253
54.0954
43.1015
34.6065
29.5686
26.9744
28.1242
35.0856
41.923
37.2872
25.407
14.1501
14.3981
-1.9943
15.142
-1.6249
6.7163
28.6297
41.3897
55.9795
62.6046
64.8888
61.2099
56.3083
49.093
39.6248
33.3577
26.3432
22.594
20.9385
21.3724
23.7818
29.3868
35.7346
18.254
4.2684
-0.52271
4.417
10.4941
3.4726
7.7131
33.886
75.2162
96.4201
87.1217
77.1703
73.551
74.7685
47.2011
37.827
29.5082
23.4639
19.7543
17.9231
18.2617
20.1609
27.3161
37.3635
42.8824
42.2273
32.2607
-2.6893
-6.0806
3.9408
23.5527
61.5363
87.8281
85.6226
67.6714
57.5822
49.4612
43.0673
36.9647
29.5761
77.084
110.1743
39.4651
31.0934
18.2693
22.4434
19.7947
15.7198
29.4628
49.1898
42.7278
43.6926
63.0211
59.9942
47.6512
84.3596
107.3443
97.4302
89.6174
88.9091
70.8886
57.5897
66.25
53.5325
52.415
91.752
111.3795
102.4372
114.2992
119.5282
132.6524
140.3333
140.3494
145.3311
133.0668
115.8636
112.6939
139.4404
130.6884
146.6912
149.6616
135.9809
135.0186
140.1506
122.8987
97.3746
88.9073
91.3191
97.4725
103.8503
116.4995
124.8786
132.812
140.6784
145.7948
153.096
162.5689
172.2101
174.3417
172.9818
169.7322
164.5197
155.9862
143.621
105.4954
85.489
91.7964
107.9067
92.5808
84.117
76.0691
86.161
86.5937
42.5734
65.3278
69.61
75.7843
73.6879
63.1606
50.4772
30.2955
3.2193
-5.6096
-6.5877
4.6853
37.3088
69.5256
100.7243
140.0494
167.1629
179.4233
187.958
190.7694
188.3594
181.0606
167.1479
155.6468
135.9657
124.2647
113.6642
119.4026
124.0282
125.338
119.0744
104.8814
91.1021
87.5082
111.8896
123.3862
128.0176
129.1929
138.7111
137.9651
142.0633
158.4886
170.3918
172.5328
168.897
165.8135
158.1056
150.403
145.507
142.4166
139.7746
137.9778
137.8828
143.2953
137.8957
123.2766
109.2892
101.7803
132.6921
150.913
155.5981
149.7756
159.4243
158.6711
135.6241
130.9352
174.1532
161.3594
167.1406
155.8839
153.9872
145.6776
150.8738
157.0204
156.4418
145.8984
147.8063
158.7219
156.2173
144.4889
140.1925
136.2873
131.2355
137.8526
135.2379
145.27
160.2128
180.9402
194.8433
198.2055
196.8868
192.7304
186.2004
178.162
166.3399
159.2626
153.7645
143.0755
136.1121
138.1225
142.2893
145.9466
152.6388
156.5115
160.8708
156.9268
148.8262
96.0683
92.1557
108.5168
109.9428
136.4903
156.1372
164.1075
143.3718
139.7322
140.499
128.083
113.4254
85.6401
46.0082
43.9198
69.8121
93.8797
122.6256
127.1411
119.2961
99.3279
78.2473
104.9697
96.2111
20.8456
42.705
74.7384
44.5695
110.482
128.4716
128.5017
149.6149
144.4055
129.5144
106.8647
66.4984
76.1172
68.8903
49.8605
30.6055
30.1857
31.4515
37.4155
50.1792
38.2503
19.7559
3.5924
-2.655
-2.1797
-0.33438
5.9813
22.6477
68.2732
96.9935
94.9127
103.0168
104.5773
89.224
75.996
71.0183
74.8735
73.5807
75.2911
68.5212
54.418
66.0531
110.4958
108.9008
124.5983
139.0183
135.3045
131.2665
127.433
123.5415
121.4796
127.0935
144.0391
150.3097
154.9895
162.7945
158.7115
147.1361
132.2289
133.2611
134.495
115.332
101.2441
98.4976
76.5187
78.6574
112.4115
117.945
100.8153
124.6026
122.8549
111.0843
127.6576
146.6244
139.1198
152.7565
159.979
165.2342
173.2945
158.9498
132.1743
109.5896
110.1577
77.0734
83.5827
97.336
117.2788
126.5474
139.6336
146.0873
157.5419
157.2447
140.6903
132.8807
134.4863
104.6212
86.2315
81.1695
100.5593
97.782
130.3466
159.3138
162.5989
153.1278
140.7827
126.4783
127.6431
108.8836
40.9239
25.4412
21.9826
22.1467
42.6467
55.5235
70.9465
79.541
103.1104
148.7877
169.9372
171.3263
165.5165
158.9455
154.2757
156.4094
171.9406
170.486
170.3126
165.0382
158.0912
151.0669
154.5796
147.6913
140.8781
118.5941
111.4639
85.9473
57.8119
29.424
23.8704
22.6789
22.1362
20.6351
29.1216
41.2351
51.3018
53.7885
33.3042
89.5922
154.5513
163.5655
170.7883
158.1894
158.7619
148.9551
149.0915
142.169
133.621
107.9579
113.107
128.3146
130.5469
141.3689
150.9163
149.8884
143.1991
132.0894
129.5818
111.7529
139.4589
134.2086
143.3575
152.5767
150.0861
152.0315
156.5798
158.0351
130.8174
86.0255
56.0903
58.1346
39.5792
24.1819
22.2144
20.9974
24.2339
28.0516
30.5544
40.8684
39.569
41.3728
5.1461
9.786
-10.9839
4.0949
23.706
65.8095
112.9427
111.172
100.3748
114.0486
124.6439
122.7374
142.082
154.1228
155.4114
144.3569
145.9903
154.7904
160.2883
162.6093
167.4521
172.5022
162.7854
148.4412
141.2668
127.823
133.438
131.6168
130.7046
145.4155
153.5491
169.876
162.3793
140.1509
145.2056
109.9609
99.8052
81.7266
79.3978
93.8003
103.2487
98.9839
86.2724
77.4676
89.9238
88.3572
68.3088
52.2144
23.1876
10.4508
11.2708
31.1686
17.2388
28.5348
39.2961
71.3142
80.8345
79.9057
82.6867
91.7369
100.0343
103.029
99.486
105.9664
111.5601
121.4469
129.2133
131.2944
129.2835
133.6176
135.8262
134.7293
128.0836
137.4055
124.9305
119.0833
129.6763
145.2225
161.3389
173.0852
122.476
91.5066
74.1564
50.3684
58.9372
55.1665
47.8658
55.9946
34.7051
32.2432
33.244
39.9141
61.0143
72.2444
100.487
125.575
127.6661
133.9013
140.8435
144.5344
152.9381
156.8919
133.1835
100.4816
101.5882
131.4107
149.6036
159.3868
162.2775
158.9121
157.4447
153.5461
143.8934
131.994
126.0828
121.7095
115.6434
96.7661
82.7102
87.527
83.6797
79.5087
63.7235
81.108
89.5067
97.3037
79.3534
84.0206
86.7731
94.6554
97.8397
108.1112
113.4893
120.3263
121.0417
119.8194
131.8545
140.8647
122.6949
116.3391
126.5438
101.2087
84.6928
77.7828
39.054
27.3505
36.2512
56.6073
67.2025
83.1461
119.5632
155.6574
168.0257
168.0161
162.6503
163.3759
162.7001
156.5215
151.6048
143.244
143.1193
145.1363
150.2966
154.0295
157.5127
151.3561
131.8864
83.3557
95.582
97.6856
91.7114
80.5496
113.3512
68.7915
43.3941
49.7347
51.3118
64.9555
77.3621
100.6686
116.2512
130.6863
142.7184
144.1968
149.99
152.2453
152.8106
158.0005
164.5822
155.3941
142.6461
128.4609
119.4067
117.7243
117.303
109.5575
130.4001
141.2082
153.8179
178.278
182.6216
183.5578
180.579
178.3007
169.4963
158.6509
158.2054
157.3761
154.6405
136.6761
113.5388
100.0109
102.2561
110.3062
116.6119
116.0143
128.8104
123.3558
137.9712
144.3383
140.3163
121.5604
158.3358
171.3696
158.0275
159.092
154.0654
131.2915
118.5408
124.9405
120.7333
73.8821
52.0673
55.26
53.8413
45.9909
57.4817
96.752
98.2751
78.4075
80.6485
72.7082
77.7243
93.8122
108.1882
154.9419
173.2889
183.5251
185.9618
181.8438
156.119
150.5103
144.2763
142.1886
138.8436
129.2569
128.053
133.6462
132.2101
142.7788
156.8941
157.5218
139.8597
126.381
121.404
124.5989
127.5768
117.6968
97.7837
60.8543
49.0545
42.5752
55.8502
59.498
62.8813
70.2358
81.3748
75.4647
76.5641
77.8703
81.0968
80.8326
89.7196
96.0336
106.9125
102.4054
90.6153
67.9393
54.269
45.4622
37.7306
45.009
69.6705
92.6253
109.1432
131.2558
159.1378
140.738
157.0408
157.3961
138.4468
119.4333
100.102
64.9086
38.1761
38.9477
42.6574
35.9947
38.5175
46.2444
67.0296
68.501
51.2056
58.3131
68.5175
95.4962
110.319
116.2018
48.6009
79.5554
128.2155
151.5167
163.6652
159.1102
142.9526
135.7734
132.6963
119.2307
122.3319
118.3406
135.4876
145.6091
161.518
155.3143
147.0221
140.3514
133.8728
125.9877
117.7135
105.1265
113.1357
118.0811
90.4018
46.1924
42.8873
45.6222
45.244
40.6031
32.0331
23.029
16.866
13.9501
11.9938
12.0856
13.8366
19.1657
29.8467
20.1538
1.9538
-12.133
-2.4583
-5.5896
6.0302
27.8441
64.0903
101.5819
136.8896
151.8273
158.5976
176.7251
184.3534
173.6171
165.5768
151.5574
139.4299
135.2879
131.3446
134.179
132.8347
133.5453
138.7152
135.3249
135.4721
139.0704
104.601
110.061
104.798
100.2531
96.2797
82.1425
65.3101
88.9285
97.6778
96.2985
99.6099
96.3943
92.2535
71.8385
62.2687
63.4175
65.8884
68.1448
70.0676
78.1121
103.2986
97.2796
85.4439
89.6569
64.1849
73.4062
48.5553
56.9591
67.9603
67.7873
73.084
74.5992
74.4511
87.898
89.1924
74.2374
55.7855
65.5902
90.7288
76.0324
79.0105
95.2192
102.5433
123.1101
142.7723
134.3018
113.5388
106.535
112.3939
114.4972
119.0655
118.5266
120.7762
126.5295
139.0046
151.6557
85.7851
96.9039
100.4478
96.2928
48.3388
42.953
53.9218
52.2529
52.3269
35.3788
27.955
28.1535
31.0436
11.6821
-6.1585
-14.772
-22.8984
-29.2235
-26.6413
-24.7557
-17.9703
-7.1662
17.3139
27.2262
34.041
62.943
91.8114
112.8223
120.2972
116.2117
129.99
141.4653
145.8739
145.2173
146.3049
149.1924
152.6016
144.8498
121.9275
110.8144
103.3709
98.7147
107.0722
113.5186
126.372
119.8634
127.7269
126.3896
131.2663
135.4663
119.6437
126.6672
126.479
116.1009
114.093
115.5255
117.3822
122.2436
124.4292
131.0733
145.5581
152.9547
148.1652
147.3411
145.4442
148.8118
143.635
141.074
146.8418
147.9987
154.0158
159.3016
159.0972
162.0452
162.4766
163.6865
160.4144
155.4109
152.9959
148.656
138.0917
134.3646
137.768
129.4971
137.9013
129.492
130.346
121.7944
116.7481
103.4548
124.4183
151.3889
148.9043
149.9841
167.7717
181.3796
181.3863
180.9674
178.2409
171.1964
159.23
158.8364
147.8854
139.1202
136.3566
135.6671
139.2459
140.5522
130.6041
139.769
148.512
129.7223
129.5863
111.3111
113.7288
108.6981
122.5491
135.051
145.8898
165.6643
161.0423
167.7988
169.4072
165.1471
157.7057
151.0851
149.4471
148.8382
147.6063
147.0926
147.7545
148.8388
153.9963
146.3063
143.0825
145.9346
147.1536
138.1476
130.523
146.9915
131.3675
139.9549
150.5467
162.8894
108.3355
93.7749
89.4589
92.895
94.1377
89.9849
90.2093
86.8474
84.2266
95.0224
118.8698
124.8792
135.973
135.1901
123.4537
115.367
109.8541
78.3367
84.1408
82.5463
93.8007
109.3051
130.7911
117.9654
74.0991
30.0938
30.2483
26.5471
19.9764
15.6994
13.4089
11.8081
16.8334
11.758
11.3253
17.7112
25.7756
29.0558
13.2378
-0.35433
-0.46951
13.8912
43.3473
67.1768
88.5291
116.9941
139.2362
151.6086
153.0681
159.2555
160.5914
157.9486
149.9407
143.5691
138.7558
137.9213
136.2402
131.4469
131.6026
134.7615
133.5952
109.6379
89.4234
96.7346
91.6776
82.3173
93.2488
81.8189
101.4663
92.9705
105.8279
117.63
91.5192
104.8925
121.9986
125.0985
128.9399
131.7311
122.9841
117.5104
116.8429
128.253
140.194
148.3287
160.0292
147.5574
131.1327
119.9401
115.4886
112.5794
112.4247
113.9909
118.7742
114.5812
78.3418
67.2528
44.017
43.9901
51.7293
81.0241
78.7073
44.6718
26.9926
53.0325
8.3319
7.1932
19.2961
14.8207
22.664
14.1493
2.6306
-3.7782
-4.2464
-4.5103
-0.43966
7.3138
16.2735
28.6607
38.8823
56.123
73.6151
76.7121
84.4019
64.0482
30.2296
21.6005
14.7744
11.0098
18.3074
22.462
28.9343
16.9541
21.3973
21.6673
27.5678
-4.479
13.7432
19.9068
45.4626
62.425
97.9562
141.9836
154.16
170.851
170.8069
175.0512
170.634
150.647
126.2047
105.0382
92.4962
79.6296
81.7461
84.2277
98.2986
112.0307
125.2258
124.3022
114.6524
117.3587
119.4551
118.0937
124.6566
132.9358
146.4142
146.5922
142.4551
127.2348
99.6525
119.5563
134.6068
159.1989
143.7825
118.6442
116.1911
111.5332
20.4554
9.5939
10.4572
15.5457
23.9168
25.1225
27.6416
21.3795
23.1347
41.0223
34.6081
17.6341
20.2716
23.1312
25.968
32.5899
35.472
43.4655
58.4222
82.1563
104.494
118.0141
104.5713
113.1991
124.0532
141.3274
142.1675
137.9224
143.7996
139.6864
136.2251
127.8722
125.4245
122.6999
122.1679
110.1744
99.5332
124.8948
130.8718
147.4496
140.2509
124.4522
124.6715
134.3099
128.6586
116.5031
114.648
119.2111
124.2821
127.4665
128.5664
135.2476
142.2343
129.7831
113.161
97.3293
117.3867
107.6774
118.2757
108.0087
128.8791
122.4923
99.4851
112.7499
114.5873
110.808
122.5419
128.5507
124.1978
124.8231
136.1794
139.931
141.6529
144.847
147.0998
153.5624
162.0716
147.6832
131.3331
115.0049
102.0132
88.0777
76.1134
76.8757
53.5835
59.1623
41.6597
66.6824
88.5062
78.9552
84.266
98.7146
98.0275
74.5144
100.7143
115.1495
116.0847
68.2972
59.0899
65.5173
58.2598
14.4477
1.1104
-9.3971
-16.2441
-15.0191
-19.4562
-1.8115
6.0501
11.1551
28.3602
36.7478
36.568
38.1067
36.9516
67.8687
26.8931
22.614
17.8504
14.2079
13.6918
13.3977
16.2461
20.665
28.0085
20.7258
8.3598
2.7053
-3.8689
-4.9744
9.2381
21.1279
40.8643
33.2139
23.4008
38.4251
49.6978
103.4087
130.2016
157.1973
162.7114
159.4386
151.662
148.1238
144.869
143.256
139.6459
139.2988
143.9395
126.2343
104.1313
88.016
85.8883
89.5434
90.2193
105.0429
107.497
123.1504
134.9017
163.6793
168.521
170.7174
172.1137
159.7252
134.4435
127.8763
122.1073
111.5805
85.3664
80.9262
94.3738
106.8388
134.8863
152.147
153.1486
160.1131
148.3361
144.3715
134.7137
120.552
130.7228
131.3806
128.1664
127.0531
104.9299
102.6383
96.2316
88.1143
99.5719
100.1658
106.9135
118.2986
126.5625
119.2389
56.7953
51.5056
45.4067
29.699
44.5498
60.948
95.3158
118.05
96.4168
81.9677
99.4852
97.1521
108.7723
111.7759
76.0132
49.247
36.2578
43.2342
45.6903
53.3622
82.9147
128.9943
135.4335
131.8662
123.2887
102.0574
100.9165
81.0338
42.9658
25.3984
41.7905
28.0196
54.8708
63.025
69.1475
78.6441
76.4576
100.5349
115.4012
131.0219
127.8111
119.2915
111.7681
105.6596
114.7903
118.8001
113.214
100.8332
94.8674
114.0052
142.394
143.7897
132.431
125.5787
119.201
147.1172
153.2366
155.6619
167.0345
157.4566
167.4904
175.673
178.199
179.6325
172.2536
160.7317
150.5012
140.6124
127.7846
112.6017
113.366
123.9784
125.8051
136.3209
151.4431
151.1833
147.0258
147.7859
147.7228
144.0236
144.8963
111.7594
110.4407
89.5572
130.5877
165.5512
173.8094
179.1656
153.8453
158.3005
49.0938
56.3342
105.1169
104.3176
81.8338
73.4373
93.8949
113.1574
134.2731
133.7375
128.2677
120.1528
109.7419
100.9184
95.391
94.0585
86.5756
93.8387
113.1774
99.4989
94.2834
81.6395
83.5535
102.8352
112.6054
92.2831
88.7177
75.882
59.7878
63.0649
96.1396
118.3384
127.9469
120.5088
106.1837
44.6376
71.0631
28.4501
-18.7734
-12.9401
-5.1173
8.9376
23.8658
51.1044
70.3306
71.4541
72.4003
80.5447
47.9238
22.1751
15.6154
23.7952
26.5039
52.4371
66.2692
87.7386
114.7172
131.2959
131.4657
121.3483
120.1979
116.08
111.6379
129.566
134.6824
143.4632
164.9121
176.508
174.8843
173.5916
170.9087
156.2735
142.353
140.8657
144.7908
143.4189
134.5966
136.1474
139.9738
142.1605
141.8193
126.3433
110.6755
86.7148
53.0642
45.7794
19.7186
9.5095
-1.2911
4.9551
20.2396
40.0768
42.525
42.9482
81.2827
39.3288
25.2718
21.1139
15.691
33.0972
67.2163
59.9501
43.0655
46.0925
21.1082
-11.3358
-27.5784
-32.6147
-41.4371
-39.3513
-38.9414
-33.9826
-25.5533
-8.729
14.901
28.788
30.8614
34.3175
33.6374
28.7279
21.2311
13.6648
7.7522
3.5713
1.1799
11.4031
19.1405
18.3232
22.3936
23.7962
17.4106
6.1089
15.7684
-8.2505
17.6601
25.5862
29.5475
32.1423
46.6079
88.9086
130.9679
135.2201
131.5679
91.8565
92.9398
73.4657
60.5867
53.2974
39.8463
31.6705
18.3495
22.3472
69.1208
100.5825
98.6822
99.3657
94.2191
83.2176
79.7186
89.982
94.5642
106.2245
119.4725
133.0567
133.4639
151.0752
163.431
164.1333
160.3428
151.5948
146.8332
142.0504
141.1141
139.5609
141.1518
144.6688
151.9022
144.863
148.3603
155.0628
131.0273
118.829
118.5368
125.4399
134.2177
160.914
178.0196
176.7467
169.4091
158.7424
152.6336
143.512
139.7201
136.1336
129.1335
131.7034
130.5955
130.5259
133.0395
136.972
143.9053
127.6661
118.9658
117.0913
109.9294
106.2896
104.8141
112.6787
123.6869
124.9147
109.3939
138.1354
147.9738
139.0563
112.2986
108.4542
90.4763
93.6724
89.8082
81.4423
78.7024
85.8234
88.6823
95.3852
112.4187
128.2796
133.5218
126.062
136.8341
128.4952
143.6559
160.257
151.3044
158.575
132.1446
120.3415
152.3663
130.2726
116.7183
103.9189
98.8753
92.121
36.6881
17.4848
12.0498
5.326
14.2199
18.6685
40.5565
45.2444
40.9594
41.8217
38.6261
14.0064
27.2763
23.252
14.5925
-5.0007
16.9895
21.6769
22.8843
33.4105
52.5268
34.8272
17.4735
23.5041
47.3092
57.2869
52.7344
63.9314
79.0224
87.6344
89.5278
85.3506
87.091
82.9505
83.9983
85.8756
91.0886
98.3632
112.8621
120.2066
125.1478
126.1457
151.7545
154.8121
162.7207
159.0081
151.5589
143.313
137.9432
134.979
133.7799
129.7614
126.1097
120.4396
117.6518
102.1309
105.4334
100.6405
102.3699
103.8071
115.3861
128.0644
132.5253
135.0455
148.2218
151.2843
139.906
145.0012
150.9839
150.8452
139.9046
128.1054
121.8258
115.4152
118.319
121.0775
119.9079
127.8448
140.6381
134.6814
125.9722
134.1642
123.4192
116.715
125.9631
126.7948
131.3429
145.9779
163.1502
172.551
171.6821
172.23
166.9767
132.0508
127.7513
124.3095
133.0469
134.6063
119.6212
106.0877
79.11
36.9123
24.3331
25.9881
13.9966
-7.1075
-13.666
-0.58367
-8.7268
12.2247
25.7713
32.9198
33.0975
40.9559
38.4016
35.7181
35.6956
62.2271
85.2631
74.1394
62.9238
61.7847
52.1228
50.7655
42.5449
38.9783
42.1784
52.931
36.5129
49.4384
56.8628
57.2202
57.9377
78.4863
36.3665
89.9845
101.2809
132.7152
107.3796
122.5733
145.5783
111.6527
89.5023
75.1343
74.1595
64.2634
65.8955
77.599
87.8026
86.3881
93.719
87.5257
56.2859
27.1636
12.9384
18.4824
18.1109
30.3901
25.4004
40.2029
53.3196
77.7694
92.9642
112.1683
131.1336
140.0978
141.2805
141.9263
139.3574
136.6946
134.3579
132.18
122.0489
118.2958
123.2338
118.2703
126.4702
122.841
119.4952
115.0077
113.0209
110.1423
120.8353
122.1131
128.6965
137.1013
142.5164
143.279
145.7948
141.2703
139.7816
130.0259
120.4135
88.702
89.451
93.3192
86.0897
84.7727
70.2976
54.7881
54.6645
44.5413
49.9288
48.4221
47.6118
67.6387
66.4679
96.8649
91.92
108.9008
116.8214
106.5844
126.2652
133.2182
93.9161
53.2054
48.741
21.5819
37.936
22.1716
10.555
25.7978
58.0061
73.6584
99.2974
121.0441
131.9293
145.451
146.166
140.2403
155.3557
137.942
146.8173
163.1479
166.7492
166.2086
164.4672
163.9215
152.6021
132.9572
128.9803
123.2831
110.2291
114.1181
123.1884
129.2755
132.6808
128.6766
120.47
132.8649
116.086
99.0585
99.1703
87.5385
83.0246
114.9964
121.4314
137.6096
141.0156
156.3939
152.1473
150.5133
134.5203
120.4633
117.9864
113.0236
107.8967
114.2488
108.8383
107.4776
118.3323
108.0917
81.5193
75.1304
53.5831
47.0386
43.0791
58.5936
78.825
95.8782
110.4742
139.0162
147.9809
152.827
151.7771
153.3679
145.6607
137.5797
128.9855
123.2775
120.9591
123.5075
130.5833
135.8095
139.9623
126.9775
116.6658
109.1307
104.3893
104.9282
106.1388
114.0852
121.1114
131.0097
142.3684
163.2291
151.268
135.4895
158.3178
143.2376
135.5455
127.8455
112.3111
100.5008
78.7574
85.2691
73.2643
65.2748
99.1294
116.6473
99.7095
78.3475
75.9628
83.2326
97.6668
103.9613
108.7517
123.8589
142.3027
150.2706
131.8917
117.9246
90.3058
134.122
98.4374
94.9016
93.5763
77.3138
62.4474
45.1981
30.7225
53.2873
47.9768
55.9085
56.4819
74.1399
93.5672
84.246
77.7336
76.3622
101.747
115.5308
123.9481
121.8636
99.9125
61.6791
60.4351
50.6407
81.7114
82.9947
64.4066
44.3956
58.2655
52.4581
53.8148
50.078
72.0219
53.5396
11.0609
8.3986
25.2015
43.9013
56.8563
81.86
70.199
83.4124
100.3402
111.6304
97.0725
44.5545
35.8644
35.1731
21.521
13.4005
14.8427
25.0991
17.6578
19.6404
46.1511
35.5818
40.8172
4.6836
-16.8855
-22.3396
-29.9557
-30.4295
-24.6192
-18.8379
-13.79
2.3629
12.3747
24.8896
26.396
32.4893
44.1449
58.5233
51.9735
36.4454
13.6648
30.3731
76.403
95.0014
73.4696
70.1679
74.0986
51.5016
74.8343
90.5006
115.4801
122.9426
129.8269
130.2711
143.6257
147.0699
154.4053
161.0806
165.4955
168.8167
165.5105
156.3854
145.5606
137.6767
133.0808
125.5468
121.0875
95.1996
79.7685
83.7387
101.7822
115.6405
92.0885
78.0299
63.4571
47.6754
42.1668
62.6306
58.332
85.3838
101.2636
147.2551
151.4008
140.587
144.6561
140.295
131.77
111.2112
101.4331
101.906
100.0601
94.8382
79.1472
91.4475
112.1817
121.32
115.5599
95.5599
74.9268
59.8284
47.5161
60.18
50.8713
52.1886
5.1647
22.3401
49.4779
125.1217
147.6289
149.5982
145.1374
137.1366
125.1995
110.5433
83.788
66.1057
72.0367
78.9236
83.6314
82.7941
72.1979
51.086
31.604
33.8971
14.1396
30.3618
34.3532
46.8938
56.5589
72.2867
76.9596
87.5962
101.7672
100.3491
114.9663
124.708
124.2771
119.8176
115.4574
114.3072
123.0311
125.3243
124.2998
102.6697
98.509
77.923
77.8488
68.921
76.4836
105.4974
88.2957
91.8439
112.071
116.9084
122.5331
123.8024
128.7962
133.8987
133.9766
129.3246
128.3337
125.2285
122.8354
122.1354
122.2578
121.9547
116.899
113.5821
113.2415
101.2248
85.7451
68.8069
67.7423
62.906
65.9096
78.601
110.2177
129.3393
128.8895
135.622
144.9298
145.4826
137.8515
131.5055
124.8807
119.096
116.4313
113.8896
114.7711
113.9756
114.3902
110.7247
106.3792
103.7119
84.9567
85.4341
84.2767
88.2466
85.4352
108.4685
115.5102
134.4231
149.2237
154.1643
155.7295
152.54
141.4937
135.4018
132.8574
128.6462
127.0751
125.863
127.4463
129.7723
134.3238
123.8551
114.5974
105.6114
102.1863
102.6925
110.1982
114.6349
124.0056
119.6192
117.9159
156.7527
159.7663
162.5419
162.0497
136.5011
111.064
99.0492
72.3228
55.0963
58.3228
31.3136
0.93763
13.9974
19.5422
51.623
54.4819
77.3522
93.1191
101.0539
104.513
105.7769
118.0512
130.3661
155.1287
161.3616
131.2004
151.2856
131.4407
114.4138
130.3719
85.9051
98.6485
100.2337
76.9595
80.2737
86.4571
86.7859
107.7099
120.8324
93.4936
89.5134
76.5321
69.9439
83.0008
107.8226
115.4624
144.1693
146.2572
126.0547
148.3041
144.8341
157.917
151.7139
140.913
131.5753
120.2033
98.7145
101.2013
107.0671
101.6621
92.8727
76.3078
91.49
101.3193
101.477
113.0014
116.7126
114.0108
104.972
127.3033
142.0374
139.0785
147.4196
157.0007
130.6395
88.0623
45.192
31.8351
26.9995
75.8426
106.1876
105.3845
85.7463
62.0385
59.8481
69.5703
85.9785
55.5333
31.8617
32.0455
68.9174
65.4966
70.1104
39.4255
55.4606
8.95
56.0429
44.1082
28.1134
100.6337
32.6388
25.5546
95.7794
97.3933
100.8423
91.2788
41.7047
64.1571
84.1164
69.7732
51.5072
40.043
4.0081
3.0569
9.6866
24.3866
43.3098
51.8002
58.8461
53.2748
42.3179
53.7983
61.083
75.8537
80.6064
77.0544
93.4871
101.6606
109.0495
111.5374
117.8657
124.8309
130.0147
134.4804
129.4736
129.0709
120.4759
120.8904
122.9193
118.7867
126.0351
127.0382
123.5787
138.8082
148.8926
151.8437
151.7233
143.0363
119.6056
110.5946
89.3689
82.3434
72.0489
73.7821
80.6597
81.3489
89.3864
104.2222
85.103
63.4379
56.5675
63.6448
83.3145
103.735
111.1548
125.3329
143.9452
139.7944
152.7068
151.9435
126.7077
96.4825
71.8121
41.0754
40.5652
40.8809
38.0237
63.0299
84.4334
52.5975
69.3409
116.9606
129.2029
136.4446
119.0156
123.3217
129.0538
121.166
122.6124
131.8161
76.0579
162.9464
158.9423
126.4366
65.5037
99.5272
134.7494
139.9232
136.5965
115.7201
92.0052
112.1036
120.2157
111.9534
128.0915
136.5752
130.7083
149.6897
151.4766
143.8713
95.9443
77.2624
101.2389
111.9343
148.7206
123.3303
125.4427
119.1996
122.9198
95.3624
81.7663
52.1189
36.9615
54.9349
82.6562
83.5685
88.9366
99.7217
109.1549
115.5353
121.1353
119.5445
109.3669
89.1432
72.7425
69.5614
33.1976
56.723
47.9715
48.1478
59.7599
54.3875
47.4804
43.3425
34.9288
53.1316
49.7289
40.2699
2.0081
-3.3235
-6.3581
-6.8258
-7.6383
-11.6616
-11.6317
-14.014
13.1084
67.0434
109.2337
134.0641
141.006
145.9828
143.9676
150.1863
154.1186
138.6835
120.9036
112.2215
112.3095
99.7478
94.8072
89.8844
94.2905
109.6505
102.1159
111.5241
111.2409
97.3928
85.9785
82.4128
72.1634
75.7404
75.5971
68.7647
75.8111
70.0846
28.1
124.1628
124.8068
135.6342
129.4171
130.3113
105.6388
75.8577
69.5575
75.4573
64.2413
78.5369
106.7173
115.8861
119.252
118.2216
106.3964
95.1678
86.8094
77.3925
76.5226
78.7215
96.513
91.9021
106.3086
131.6956
146.6713
81.9942
41.6908
102.5112
122.6908
137.251
133.3344
126.3614
112.3163
101.8027
103.2998
114.5357
129.0736
133.6468
137.859
137.8406
140.3656
120.8853
134.2175
133.6311
137.4843
169.418
159.2443
167.2916
170.3999
168.8183
159.0189
135.6064
125.0263
107.8894
93.6934
91.3294
88.4844
85.9282
83.068
91.5114
100.1998
111.4427
118.6804
114.1565
103.8645
113.8358
95.6064
152.9778
145.6183
147.7443
161.3718
163.4894
168.352
164.9246
148.8726
122.7227
120.6936
113.2419
101.4741
90.6173
82.7019
77.9915
56.4502
53.9792
72.3748
90.6231
93.3844
94.1755
96.7701
98.0568
95.98
103.4537
120.1983
114.9586
137.954
152.8368
156.2528
70.615
94.7845
60.8412
54.9871
47.0642
89.9887
111.7642
128.1146
122.4717
112.3431
126.8616
134.3507
135.2808
133.0281
132.4285
120.4156
117.862
124.5632
131.6499
146.3774
157.6633
171.0248
175.7491
184.6303
178.0648
158.2507
145.1963
114.4537
96.9818
97.8379
93.6012
88.1703
91.4651
76.7737
55.2447
70.444
89.2126
88.8079
51.9483
39.8887
45.7608
69.4345
66.1917
85.6204
124.1413
111.8549
134.755
147.3854
146.6203
155.4445
163.81
156.5245
103.0248
91.8681
80.6921
82.5199
85.8903
87.722
99.4338
106.3607
114.8269
109.1873
103.3011
108.9646
93.2919
99.3868
112.7484
125.6953
142.1976
148.1141
121.5583
104.1252
113.3707
64.3014
51.7368
105.9699
106.8989
93.218
80.1417
91.253
99.5101
106.4837
101.7192
95.3976
119.7937
128.0686
132.5422
98.179
75.6585
81.254
87.028
108.0759
109.6446
167.7064
140.8748
127.2065
105.243
101.4821
107.2125
156.9044
151.2585
141.3941
110.488
97.9558
89.2474
90.4208
96.1198
88.9774
118.8325
140.6665
149.8801
158.8753
162.8033
146.556
149.133
168.8121
105.526
142.16
164.8205
163.3113
171.9382
162.5037
160.6548
159.1948
128.8538
127.434
127.2252
125.6253
112.0784
110.5524
99.3489
102.1358
119.6859
119.9251
110.8763
116.54
122.4221
122.0523
134.3002
134.8267
155.5483
162.1766
156.3087
167.8504
145.094
72.7749
129.1282
101.9932
134.3369
119.9471
98.2891
108.9165
126.9595
132.0935
132.09
134.6442
144.1704
137.1615
131.7948
128.5585
136.4807
125.9997
120.1703
128.3658
135.8228
128.6645
153.886
177.0984
168.4836
160.3775
151.9594
145.106
138.8275
121.6343
108.631
99.1824
96.7575
94.9515
96.287
107.5713
130.4845
131.3943
124.9607
121.1476
122.9325
126.3708
145.5972
156.5707
155.2753
152.8811
151.3162
157.2962
161.3107
156.9678
153.363
86.4299
59.3573
89.7212
86.432
90.9717
96.946
103.1684
90.2651
97.345
102.3355
93.6007
84.7307
78.8517
94.9196
90.0839
113.2304
104.0529
96.858
107.056
91.458
48.76
13.5011
20.5517
113.6084
116.9828
96.4537
49.1636
29.4434
21.6175
31.0282
45.0471
56.1393
69.8333
83.557
78.0955
67.5498
70.8969
73.6924
83.1607
84.8288
85.7872
98.8613
102.7143
120.5565
132.6485
137.7937
136.231
126.2343
123.5191
113.3148
107.0856
107.8422
106.8342
104.7867
109.2992
117.1284
122.752
128.0402
122.3192
114.6454
107.1665
85.7898
81.2479
80.3562
90.6036
105.356
111.8969
45.0567
87.4549
129.42
115.6498
126.8748
124.8723
67.0908
94.2739
104.2121
107.8335
110.4978
118.3621
117.2931
123.1943
129.5313
124.1078
118.8159
113.1007
111.7651
122.9818
114.3095
113.8187
125.5326
47.9223
75.5908
69.5439
34.4531
28.4708
40.9224
91.0164
114.0971
129.4204
125.7886
107.2071
105.5505
117.1592
124.1927
124.3189
112.3254
108.7344
100.0904
87.7646
92.1449
107.5623
34.8515
42.5637
46.8171
74.6007
149.0845
151.744
166.1656
155.8868
153.7126
147.0778
143.3575
129.0792
113.58
114.9674
116.6767
122.8465
126.7116
122.8897
128.2586
122.418
121.5842
121.4422
127.565
122.7215
117.4072
124.7881
145.101
158.3889
165.7978
171.9738
171.0905
160.1336
152.4817
146.6003
136.1368
123.7594
109.9423
80.9718
83.9101
79.2682
88.8122
102.9053
125.2018
125.0949
122.8833
115.6548
115.6624
115.9742
117.3495
134.6033
149.0392
165.1548
179.9673
192.5495
181.6967
175.8837
171.4047
162.1639
146.9592
141.1677
135.4767
126.8951
126.7234
125.3534
124.957
128.996
128.2843
113.2369
104.5719
103.8282
96.1443
90.5979
88.7726
86.0345
96.6936
110.2849
120.2489
140.392
97.8028
79.29
61.7444
60.8916
81.3095
98.4145
94.4134
89.4133
83.3087
101.6392
104.1681
90.4792
84.4142
79.7791
78.1228
67.7905
73.9117
59.4223
70.8041
66.0266
68.6489
56.6669
131.9018
138.3672
141.135
154.0883
152.3049
134.2094
123.0955
132.5813
119.8891
79.7157
103.6955
99.8688
64.062
31.422
65.0587
81.8314
104.2923
116.4478
128.9914
126.5026
141.2527
146.8362
170.237
167.4819
75.2561
54.7417
65.4262
75.5078
62.8581
114.931
77.6644
119.4102
136.1057
135.4342
132.8235
129.2917
131.0813
133.7949
134.7649
133.5156
130.5161
121.5734
73.1928
78.6332
79.8939
96.4956
109.9262
126.5037
158.3721
130.792
81.1535
67.5234
73.6654
98.8961
70.9219
95.9515
104.9094
90.9444
92.992
91.7272
91.2323
91.9021
104.9162
107.9921
111.4822
118.4365
115.9878
121.5086
116.6069
133.1447
150.3867
148.3199
160.2023
163.9151
166.8797
153.3401
159.1528
167.6328
158.3937
137.7881
134.2399
121.9526
119.2271
117.9006
122.8709
127.515
134.8595
133.6453
131.3255
134.3094
135.0578
152.7325
148.3508
162.4263
178.5482
138.2923
66.3136
93.0254
71.3737
88.8734
147.4643
167.3683
165.752
159.3666
148.8917
141.9514
136.4417
132.0189
131.5789
134.8649
140.7947
141.441
140.1233
142.1804
149.3731
170.3629
162.1259
171.6817
188.0659
180.8675
184.4382
181.403
171.3972
156.7502
154.8839
145.1274
136.0859
136.2188
140.4719
141.2571
141.8531
142.081
141.6451
142.8761
143.4727
130.9121
125.0728
125.5968
128.465
136.3157
137.5094
144.686
144.7029
149.0289
151.91
156.4806
153.383
146.3759
139.4616
145.0659
139.3965
135.6134
130.3601
127.6302
122.4995
123.2195
125.5558
123.5971
121.6984
109.1188
104.2273
100.8601
100.5249
103.888
106.6628
112.7287
121.4506
141.2429
157.0804
158.2254
165.4573
158.7982
148.1066
141.8628
138.1473
130.9405
122.4627
116.1899
110.9363
110.967
114.6913
117.6308
130.6423
136.8644
134.9167
137.0762
136.4896
142.5588
151.7185
160.1638
184.4057
172.4458
200.9039
171.9234
172.3335
179.5844
186.6426
174.913
165.3346
156.2479
141.3392
134.1991
135.0533
131.5941
133.7437
131.3194
131.843
141.4841
143.0734
141.1317
153.7318
155.0107
169.5435
186.5362
196.2656
207.5993
207.3153
209.2542
198.4719
185.0274
180.8769
167.5811
157.3467
145.7744
140.9788
138.5403
136.138
135.6147
134.8249
134.6568
139.6522
144.2681
143.2784
141.889
149.1481
152.807
151.374
196.9969
199.247
185.2259
209.9781
204.5887
184.3308
90.9097
58.2154
113.6379
102.1323
116.0841
125.7917
124.8834
127.1864
116.6458
92.948
118.2508
139.1084
143.9842
146.6509
147.8408
151.3153
155.5319
158.6651
160.8945
172.5583
190.2675
194.9499
204.1589
193.9126
176.8766
182.2523
77.7274
82.662
104.5244
138.5028
128.0662
126.4278
109.3962
101.0924
97.9593
120.5621
115.4581
118.5129
119.2459
123.8492
136.8451
145.2471
144.7166
151.1946
169.7727
117.3817
137.8735
149.4181
146.772
163.6364
140.0916
150.3473
144.281
139.554
134.2413
130.8859
123.2171
125.9108
126.7826
130.0211
121.447
114.8535
113.6973
115.9372
125.3094
126.7544
145.09
131.0717
124.3081
115.6876
143.7071
51.6443
57.3313
102.8865
123.5149
144.0311
142.4122
138.7638
132.5166
129.0741
128.1223
127.7435
127.5599
126.8138
112.473
93.2927
80.2389
72.3889
69.4257
74.134
91.0117
87.9278
84.7138
91.9899
91.1742
78.7051
67.6357
58.6717
65.6102
74.6628
82.0541
85.1596
91.7754
92.4107
92.486
92.8811
93.6801
93.67
79.3759
66.4683
65.4507
56.0349
59.1901
67.4899
66.3109
79.0902
86.5108
95.8407
98.6161
84.7894
60.437
59.1763
57.9154
48.0861
58.6866
67.3016
70.2496
69.8467
76.9537
88.554
94.9549
105.5841
95.5133
90.5094
86.877
87.4552
97.3284
99.9191
114.1289
130.5188
130.4027
142.7589
133.4179
130.7373
94.3422
90.4554
84.7267
69.7194
67.4512
64.2081
62.7962
66.0578
86.7056
93.9371
103.199
115.0945
113.8242
108.3685
109.9279
112.6336
115.9297
125.4019
126.7042
123.6173
142.0593
143.4791
148.0191
138.4889
136.8186
137.0114
142.7665
132.1524
120.3409
99.5027
72.2011
43.872
35.8848
24.4547
24.9277
50.8953
75.6339
85.3042
91.6965
92.4239
97.3516
137.2623
139.3064
142.3038
125.3993
135.5169
149.3687
148.9193
125.7125
124.3787
103.9336
106.3378
109.6681
128.2727
127.8343
124.2614
121.6561
120.1302
125.0473
129.6849
121.7241
111.6335
109.0622
134.9259
126.5431
125.666
152.9321
140.6637
124.9302
141.2001
168.3903
172.5614
161.9029
157.1383
139.0856
70.0854
56.6957
70.7609
95.6368
93.5843
92.9986
93.5627
106.828
114.7543
98.5198
96.0403
95.6696
93.6734
99.6097
100.2009
92.0788
103.1358
120.8908
140.7431
139.0799
146.5989
161.7324
152.6117
144.7993
148.1067
138.9341
134.9584
128.8009
120.8665
111.7206
103.3531
102.1537
108.0471
103.923
94.2926
107.5649
110.6588
104.2895
111.8836
110.1336
127.6024
123.252
117.5761
150.0105
156.1399
155.4283
147.4321
141.9826
125.3535
113.3551
102.5753
100.8723
115.6308
118.1005
108.4689
108.5998
109.3192
121.996
127.6548
128.1151
136.7549
138.0631
141.2158
151.3645
155.994
179.6468
187.824
175.5815
198.7737
173.0695
154.7012
155.9443
154.0019
149.3109
122.5175
92.7081
91.4882
79.2069
70.4757
103.1323
117.4401
143.3692
146.6671
151.5704
141.0363
151.7592
158.6289
179.3037
183.6469
183.2936
199.7556
202.6252
204.6163
189.9292
180.9638
177.2379
165.7672
151.0303
143.7536
142.5625
138.4547
140.1096
141.7228
143.6873
147.008
145.1046
159.2117
161.2492
170.668
178.4506
187.4574
204.8451
209.2412
208.2563
213.5713
214.1868
209.3901
201.4535
189.6983
159.6723
136.6147
134.7607
131.2698
126.6506
127.9981
125.0441
128.7554
131.7772
137.4751
139.6337
136.1028
137.8926
140.5981
146.0924
152.6656
169.7948
183.9858
204.8755
199.5713
175.3988
148.4744
114.9971
106.4574
104.0241
110.4457
102.9449
93.2608
91.0441
91.0131
95.266
101.5566
111.254
125.8235
128.6244
125.3492
130.2587
140.204
149.8043
159.2096
169.9386
177.7038
179.2607
192.4045
194.6659
172.8067
174.8422
177.0596
154.4732
161.714
158.5398
142.2633
145.7068
136.8294
121.4099
120.3925
113.7599
114.9471
131.9042
118.8912
120.0835
129.5813
149.8548
147.0955
155.9691
146.9109
145.9084
172.9026
182.5647
188.9191
167.2885
125.68
129.2676
115.2022
60.307
75.7569
111.447
68.1074
84.7459
111.2385
120.2218
124.0029
114.9221
104.5173
97.0335
94.1165
103.3665
120.1888
125.9865
140.3126
159.5076
134.958
124.4872
150.1748
86.9694
55.2974
66.0071
55.3971
38.6868
72.028
99.2039
67.8534
95.841
112.8336
132.216
135.6909
133.7756
130.4947
124.0295
135.0609
152.1879
166.5817
186.5582
163.2145
181.7837
192.6953
191.4599
183.205
152.2163
138.058
95.1883
80.1759
106.0428
97.8551
74.9644
64.7103
64.8517
84.9954
113.6647
140.5791
144.3095
150.5281
150.8408
159.0409
156.8168
148.992
157.7638
165.0147
154.3933
165.8858
188.1091
85.0542
161.7851
177.3884
171.3885
125.029
143.1694
138.3407
137.3639
127.3088
111.2844
100.6119
94.6989
117.789
138.2113
135.1516
147.9949
163.246
147.0343
172.4646
173.1509
177.5226
158.8922
70.9857
71.7161
66.968
58.632
65.6545
108.651
120.9998
138.0219
144.5432
144.2604
141.3878
140.0852
139.7624
143.078
150.8804
149.7154
164.5953
157.3275
157.2852
169.9156
170.352
190.5589
197.0933
211.4572
213.5558
211.0779
199.4591
187.8215
183.3492
177.2279
166.9679
156.3126
147.6898
140.463
134.4451
129.6947
127.6537
131.5904
141.6184
140.9393
138.0632
139.2608
155.4725
154.6187
161.2506
168.984
197.1908
210.1426
210.4665
214.7526
204.8435
188.9269
173.4259
156.2071
137.7657
125.7029
114.9912
111.634
103.7915
101.1925
105.4596
112.25
123.2125
115.8788
108.7952
110.5566
102.7655
108.8468
107.4061
131.5432
136.5719
147.9787
166.8726
174.9833
166.3049
121.1808
84.4198
153.736
142.1788
143.5591
126.7498
111.3748
105.0865
101.9523
87.7178
91.7364
97.2864
115.4363
120.5398
131.4507
128.8182
141.2959
140.5125
140.8421
140.1881
166.7082
182.9794
190.8556
188.8052
183.7422
182.1956
178.0138
166.2865
144.3765
145.5186
137.1869
138.3113
137.4548
136.4882
140.5016
152.3944
156.7434
157.3165
154.7397
149.0802
146.6425
152.0119
165.9227
164.2878
194.8967
178.9783
135.4964
161.7213
212.2165
173.8758
158.9972
160.7788
141.4416
128.675
137.9956
119.696
71.0835
71.9821
51.1304
77.2906
85.4216
107.7454
114.768
131.8767
131.9122
158.5718
156.4253
169.552
194.8238
195.4023
200.559
197.7094
185.9478
162.488
158.1291
155.3109
143.8085
136.3174
144.6195
144.5494
143.8663
145.049
147.7163
156.0979
149.7213
138.2919
137.8243
143.5927
139.6813
143.0256
150.1789
162.5884
168.5802
181.1791
182.7607
156.1001
141.1145
133.951
129.4517
132.8184
138.2361
137.9615
132.3095
134.3165
135.0904
137.7439
145.5584
153.9589
151.7569
149.4395
149.4089
154.7148
162.2416
168.7802
180.8766
188.0084
195.9503
201.9263
197.6925
179.9476
149.0897
151.3775
155.7266
150.2466
142.5582
134.553
132.106
126.4644
128.1934
128.8685
130.5557
147.0379
148.6642
143.7412
141.8101
146.7002
151.4466
156.5841
163.1014
181.6703
185.3545
179.4456
180.1216
163.9139
147.3098
143.4677
135.4457
123.7398
125.7854
130.035
121.4011
125.2262
104.2341
101.7781
100.5967
104.0585
95.2726
85.6135
83.7407
93.8022
104.236
113.1036
110.2731
100.8152
120.0087
91.0487
68.8795
72.2288
82.7612
126.3733
149.4741
149.8183
149.4776
135.2166
138.8061
132.5913
133.1395
131.6342
133.9478
134.9155
121.8931
117.3357
113.234
117.3395
124.5991
129.3575
149.1012
124.449
112.2453
165.2292
162.121
165.3892
164.8659
158.853
149.6913
147.3692
141.0566
131.9501
123.0231
121.3546
127.3594
133.7563
139.153
145.9397
142.784
155.2214
150.7458
151.3673
151.2309
169.0401
180.2928
171.7924
154.7223
130.5636
45.6852
42.5685
39.9037
57.4886
103.3681
120.4749
123.4499
133.5306
132.4444
128.4628
128.1075
129.73
135.2964
143.6521
136.0989
130.65
122.7755
115.0009
115.7805
124.3809
111.9753
134.5053
130.0127
112.2191
110.8595
107.4744
81.2925
74.746
64.3204
66.1125
58.6949
62.3576
78.5195
77.1929
72.8274
71.3059
66.6786
86.0115
73.4167
94.2921
113.1529
112.5406
125.7375
129.9742
162.6867
166.792
154.9588
141.0222
141.5954
73.854
127.1928
85.437
60.1076
96.8371
110.7981
105.7125
92.618
86.1055
74.036
69.6435
69.8761
95.8093
118.0479
132.477
129.3534
148.2402
142.0648
143.0302
149.3337
151.7886
164.5747
178.7295
181.2271
179.8748
170.3267
83.7748
80.0885
109.2331
134.7478
134.3187
85.4303
110.5131
103.2439
98.8745
117.9722
130.3119
137.8856
128.9465
147.4733
139.5602
138.1431
147.257
147.993
151.2562
155.4172
172.7984
177.4266
183.4427
175.2383
172.6806
159.5566
150.2109
135.3719
121.1528
110.9971
111.0313
98.9753
102.6986
109.8444
112.1215
93.2318
71.1871
73.8006
62.83
68.0567
69.7997
67.0485
86.3366
106.2199
122.7567
132.6429
139.1946
117.154
120.4306
121.316
112.8829
110.3449
117.1753
123.2511
117.8956
106.8766
110.9655
119.2746
122.9615
113.1381
96.5885
92.2901
96.4415
106.7705
97.591
106.6721
111.3331
125.5639
154.9222
162.7413
142.0995
166.9847
170.3731
163.6881
155.7335
145.0749
132.8954
117.3522
103.6233
118.4654
109.6321
110.3324
123.9023
126.2006
128.3337
128.6344
134.5573
137.1159
143.0104
151.4088
154.3904
140.8328
153.1634
172.3714
169.7834
163.6096
144.5954
135.3351
139.904
136.9787
132.2835
127.675
123.0817
117.8258
122.4868
128.8545
137.7121
132.8516
127.9199
130.3468
136.0352
138.9974
140.2322
164.536
177.2947
178.9589
167.7375
161.6982
152.9803
151.3153
155.6488
105.3051
128.5141
126.9504
121.6333
123.6264
132.2016
130.2233
129.8621
134.4025
143.2659
138.2385
137.9286
134.8787
138.0778
141.5045
147.3272
173.3052
189.2796
192.2697
186.8374
187.1259
182.3821
165.159
100.2987
70.944
61.141
68.3069
84.011
94.6351
108.2189
110.2303
96.9194
99.0095
122.4402
122.4434
121.6656
127.7534
127.4105
160.4064
171.3496
176.6651
196.1075
194.195
187.2304
171.1605
151.6348
146.3126
152.2256
169.0456
158.0963
109.9179
115.7368
107.5789
126.9063
123.5325
132.6053
139.4878
147.9926
141.6628
133.3957
135.5226
132.3419
146.5358
156.1592
150.3116
160.4775
173.9669
199.0628
199.5626
199.7829
183.6661
173.6863
162.7783
155.2675
146.2881
144.0231
119.65
111.65
109.2633
110.4683
107.7395
108.7547
92.3119
105.6061
103.6703
95.4816
103.4259
120.0376
114.4998
122.0586
118.0841
129.9105
154.8549
137.9414
121.9851
104.2101
97.2543
114.0643
125.7336
122.3869
120.4451
121.5923
120.3778
120.3928
117.6009
118.8955
112.7209
105.6831
97.4212
92.2642
74.2738
81.0155
77.288
80.6574
70.9866
67.1251
75.5437
96.9618
101.1649
101.2621
124.0985
135.7282
128.0468
116.8559
113.2004
119.3869
103.2492
114.0271
130.6032
142.9334
138.449
134.2379
135.0891
139.3787
143.5672
143.6161
146.2141
161.0804
171.9435
185.8285
196.1658
186.6267
180.3086
167.7234
156.3458
107.3442
100.1566
97.1692
91.5591
63.4543
87.1962
111.9253
123.9506
141.7662
138.0851
134.7945
135.6033
139.3924
141.6592
155.5236
196.1297
194.7505
201.8626
205.0181
201.3809
192.7561
186.4221
187.8416
178.0559
161.5793
146.0518
135.6997
135.2459
135.8143
134.1291
136.3697
145.9509
156.0755
155.1107
149.3855
149.5233
153.1841
164.2186
174.9063
169.0952
175.0059
194.0876
212.9339
225.964
208.1055
164.043
154.2436
161.947
161.993
152.3705
138.7674
143.1796
134.1998
139.2364
140.405
150.127
160.5577
149.8755
145.9601
146.0391
148.154
154.9597
158.3898
169.6174
166.7763
190.161
198.8636
116.3523
153.6922
145.6578
129.5761
150.1056
149.6083
149.136
141.8199
142.3647
138.5331
136.0232
139.2698
145.1873
154.0318
146.6802
142.9314
143.3914
147.0897
156.2366
163.318
182.3959
176.3875
179.0616
196.7552
207.2968
203.2043
193.8337
187.529
175.572
159.9575
148.312
141.4466
138.3638
134.0102
136.7659
137.5499
138.9988
139.328
130.3348
125.1885
125.9648
123.2739
123.543
124.5357
132.5331
136.5373
145.4395
154.8114
157.2315
148.3656
139.2273
131.8603
122.4286
120.5763
126.8777
115.7726
123.2992
116.2755
120.5667
121.916
127.5622
127.1076
124.8073
101.0429
102.9203
90.5135
105.1073
126.4949
144.0409
166.1349
174.2441
185.4128
188.8245
170.4122
146.0344
144.9989
144.4687
135.1817
125.9333
115.7827
111.9444
108.7116
80.3613
88.5259
105.0734
128.3223
143.0377
152.0995
149.6599
150.7903
157.6554
162.8935
168.042
190.4678
197.4097
172.1696
144.5752
151.4026
146.2951
148.645
149.3681
141.6021
134.9722
126.6629
118.3523
99.8876
99.3776
116.2734
121.6519
121.067
125.0304
120.9924
118.4
119.4771
127.7421
129.7706
129.6122
81.549
87.949
109.0127
119.2877
151.3011
175.9449
184.5931
180.3176
166.6023
153.3333
142.5251
136.6298
131.7076
131.8291
134.5465
138.9812
151.4084
145.6663
137.8521
137.8497
141.6242
144.526
145.5123
144.1587
163.3281
114.5313
176.1257
198.5892
205.3083
198.0872
185.5595
181.4676
172.3268
150.9758
126.4848
114.5845
110.2168
113.4773
137.8956
145.5418
150.4672
145.0694
146.6531
147.7917
156.071
158.5957
160.4857
169.0257
179.3207
191.1719
178.9801
156.9606
156.6689
148.1971
164.6672
162.0446
152.6007
132.7181
137.7054
91.013
87.6748
95.1276
98.4193
109.9636
125.5342
114.2779
110.0249
115.7041
120.1558
126.3776
128.4624
122.0993
132.7797
152.0029
177.487
196.4008
186.7196
177.3752
176.8468
175.9253
167.0675
160.9207
155.3872
149.6858
145.6265
145.0477
145.2177
147.9084
148.9162
134.7905
128.373
128.7784
133.6012
140.2425
140.6563
155.7668
167.9084
172.2628
190.8111
201.4143
186.9443
165.578
161.8267
158.3051
146.2953
144.7878
143.6011
137.6103
132.0122
131.0305
131.8324
133.6328
133.9062
125.5534
114.1561
108.6193
109.569
111.0703
119.7094
129.1791
145.0464
162.2429
180.504
194.3453
181.0614
168.8279
150.3795
146.5551
147.7797
133.7465
123.4069
113.8755
112.9895
110.8188
116.2806
127.1637
142.0581
146.7077
143.6276
140.7586
150.9878
151.4337
158.9056
164.1843
177.1841
173.2829
186.6431
196.2187
172.9598
152.8245
138.9314
156.5181
147.4444
130.9739
115.4594
92.2319
97.0123
100.992
103.8179
110.64
115.4853
124.9932
134.9612
139.2619
125.8406
124.1905
126.6863
131.4749
156.1847
118.2766
138.8036
173.4516
148.8591
165.1357
166.1369
153.4018
141.4139
133.5693
133.5407
128.0224
131.2116
130.82
134.4614
137.3209
138.2626
112.2155
109.6213
73.0057
72.2106
51.9943
55.6481
69.5888
90.2499
113.7682
57.6875
68.5807
66.2518
59.202
52.6906
46.1464
44.8152
41.4227
55.6377
68.7007
62.2357
61.4646
65.653
73.4883
93.4304
105.7976
99.7863
97.9975
106.6627
114.233
118.8211
123.7626
135.9341
144.8635
161.0712
175.0451
166.5654
158.1907
150.3953
138.0072
123.6421
119.2833
118.0262
115.429
115.598
117.9611
121.3384
127.4311
138.1327
130.8712
118.5805
113.1534
112.5473
114.4121
118.2011
122.6792
135.3401
150.767
167.1972
181.2047
170.6115
156.548
139.1239
140.9088
134.8446
130.1669
123.354
119.9265
119.8153
119.3726
121.4856
124.4423
126.7571
113.1048
102.0282
99.145
98.1392
102.5295
113.6478
120.5279
132.1633
148.5707
156.1416
167.9494
163.1642
153.479
145.0252
143.5139
141.8052
136.1351
130.8378
129.4734
126.9734
124.7
126.3987
130.2069
131.8099
121.6332
112.5475
111.1216
112.8458
114.3998
133.2564
139.837
144.0367
171.7572
184.1718
186.2736
176.6208
156.7175
137.9648
140.9878
137.9777
129.8522
125.9007
123.7128
123.0208
124.3149
124.382
124.2964
124.7008
111.2494
107.2532
101.4887
100.2084
99.4856
96.465
107.0307
118.2075
140.9757
138.6363
144.6182
139.0657
149.9185
159.0135
154.9927
146.6276
138.7654
131.8777
126.3366
125.4149
126.0615
126.6918
129.6593
137.1363
124.9304
120.9133
119.0448
115.1485
118.1909
127.178
135.4339
152.4396
168.783
174.5333
171.8462
135.0674
128.7238
126.7309
134.8014
132.1374
129.7041
121.8843
121.8016
125.9329
128.9472
130.5352
129.6868
111.0941
97.2577
109.1457
117.4617
123.7813
142.1098
114.4837
141.8093
134.2211
138.4604
164.6217
165.9881
148.6703
165.6109
174.0121
172.4631
160.9987
149.9853
142.3884
134.6664
126.8939
123.5958
121.8857
122.893
127.7218
127.112
134.5919
141.2671
143.7866
151.3009
158.6423
183.3662
196.1134
211.7032
202.3145
206.6516
190.356
180.6756
161.1188
148.3754
144.6366
141.7014
135.1589
130.4679
125.7363
121.2136
117.7887
119.591
129.8029
142.2738
143.5377
148.5183
134.7862
128.0625
132.7631
140.62
159.6184
172.0306
174.5051
181.4381
164.9751
157.4404
161.7227
135.4163
123.6428
126.6878
130.2941
131.3985
128.9549
125.9005
127.5906
131.0831
132.526
136.6019
117.7086
102.4148
99.3362
99.9346
106.8118
117.0886
126.2671
134.3513
142.023
165.775
167.8087
168.9465
168.7991
163.3853
155.0034
146.2323
140.4942
136.1923
132.922
132.0171
132.1938
133.8637
134.8955
120.7229
103.7872
98.7844
98.8765
100.8223
109.2795
118.3419
128.8751
146.6817
164.8719
179.9828
169.813
170.7771
170.1622
163.1097
150.7739
138.8949
129.9946
122.0308
118.124
115.4805
115.689
123.7013
132.3508
124.3745
127.0167
126.4998
126.2885
133.2729
136.3497
141.301
158.4834
184.0074
180.4761
166.1319
146.5417
145.5574
138.6486
137.233
123.3953
110.0659
107.1678
95.3277
94.8595
93.8969
96.6163
100.8704
106.3725
126.6889
149.8084
153.3416
148.5949
159.644
173.9611
159.1111
143.6019
116.8323
133.8529
137.5415
126.3694
159.1091
164.3028
156.5584
160.4166
149.0643
128.2619
124.527
117.1644
118.5719
118.3827
128.7594
136.9325
134.3954
141.5589
148.9359
136.4337
136.873
106.2545
113.2774
131.7577
158.1773
179.2011
162.1136
149.2655
147.8975
114.0586
118.9463
106.2929
113.2967
126.437
123.6232
119.4357
116.3682
107.7534
110.8772
124.9277
125.8346
123.3493
100.6931
37.6186
12.9566
19.4384
59.8367
93.4217
72.2747
73.8127
68.7219
63.1139
56.5048
50.1686
41.0501
29.0765
19.9448
27.2555
39.1214
39.1958
40.2415
45.9896
61.5783
56.1175
13.1511
-7.0287
-12.2424
-9.3423
-10.3032
-5.4677
1.9215
12.0908
28.1014
45.0542
68.998
95.4966
69.741
59.0473
59.988
42.1561
23.302
11.5031
1.505
-2.0465
-1.8324
8.8391
17.8444
16.0893
6.806
-4.793
-12.8439
-13.6736
-14.59
-0.96863
13.2496
29.5619
51.7631
64.2307
85.6292
107.7478
127.7737
134.6569
143.0991
141.3963
138.7406
134.1823
129.304
125.5967
124.742
124.8521
126.0104
127.2245
128.0619
123.2967
122.4105
126.0007
127.0984
146.3115
150.3352
155.1586
161.1772
158.4258
161.0537
169.1894
167.5502
169.9274
156.212
137.1147
122.501
106.1726
93.7973
82.4718
87.8478
97.9841
111.6683
134.1131
131.984
128.2557
130.6387
137.1538
144.7746
154.3453
158.6801
171.9185
182.1586
195.3122
178.114
166.584
159.4847
163.9207
141.5399
75.8086
21.133
11.7131
14.7186
3.0402
1.5717
-0.74135
4.3453
12.3105
4.9753
3.568
-9.1502
-5.7249
-1.6643
1.914
37.7223
46.9792
68.4238
108.2596
121.6901
129.3124
127.7437
139.339
124.9424
128.3303
129.4016
126.2954
114.7521
120.7471
118.5576
116.9128
112.6324
116.1124
115.1877
118.7983
119.6646
130.5396
131.9391
132.4883
139.1511
143.4207
127.0235
60.8026
80.5924
98.3212
115.7619
123.8408
106.1504
72.8289
36.2545
30.885
34.4404
26.4079
18.6374
22.1175
22.571
17.0396
8.5493
-6.5463
-12.3514
-10.5133
-9.9668
-10.9906
-0.65006
6.2038
19.3047
38.2736
62.9214
68.21
72.6715
84.0507
88.1444
59.4708
58.5552
58.9889
57.6482
59.6263
54.4658
61.1472
67.1275
76.8101
91.4708
109.0058
111.819
115.9673
123.4029
127.6872
135.9931
146.1054
160.1219
176.4333
188.8696
177.3555
175.7625
168.3122
158.244
143.4786
131.8885
114.121
99.6095
80.9844
84.2781
90.5237
93.8282
92.0781
79.3332
80.8022
88.1387
98.7166
96.0786
118.5269
116.3829
130.0107
137.2215
154.0364
168.461
167.5088
162.7292
158.2093
153.2184
143.4062
123.7312
104.4542
80.3012
62.8075
45.3076
50.4598
43.5757
35.8484
38.1384
53.2552
54.742
49.2009
51.9352
51.0351
84.2121
94.0379
97.9952
127.3181
144.2455
150.3625
137.3017
105.1003
55.5526
56.1525
79.1078
73.375
63.0738
60.6969
59.5085
53.8586
38.7863
45.4278
32.4663
11.6096
3.3394
-1.2257
1.9761
5.958
16.8089
31.8528
45.7772
69.6497
103.2219
114.5176
131.9393
151.1114
139.798
119.1601
122.9243
115.5069
114.3908
113.8311
116.4188
113.8108
120.4218
138.7916
138.5733
132.7589
131.0342
132.5453
133.9396
140.8752
146.3189
137.7655
128.1139
146.4663
143.369
121.4303
90.8407
76.9847
43.8534
30.2625
18.9291
10.1092
5.4816
19.8606
28.0153
38.2764
31.1128
29.8343
25.8679
61.149
28.5207
12.0374
21.9004
14.5481
36.3554
68.3455
78.5383
115.3789
143.625
150.7887
162.6313
162.5961
139.4334
110.1792
98.0007
85.19
76.2055
86.265
88.7906
101.2049
112.5313
113.607
115.0712
118.2943
120.6049
120.4223
125.8085
137.9602
128.02
125.6565
147.1906
164.4869
165.0932
174.3766
179.1492
174.1502
164.7912
152.1752
143.6577
138.571
133.0451
126.8415
118.24
110.643
116.0956
122.1606
116.7353
109.8053
115.3937
116.6723
121.9737
126.4016
128.714
142.1559
165.9421
176.5213
179.343
172.055
162.8792
160.0068
156.7284
147.27
137.5222
122.3419
112.821
98.9058
99.8086
91.4394
80.6243
28.7775
-1.3059
34.7144
69.7611
69.9559
103.2723
126.8349
128.5335
136.5816
137.0383
151.2418
153.6531
156.4393
158.9363
154.657
150.3927
144.1309
136.8179
130.0757
126.209
124.0314
119.0284
120.3916
124.2748
127.8447
106.9232
91.6792
88.2412
86.3001
91.7333
95.9058
115.7514
111.4736
129.8376
131.0828
118.9288
121.0693
126.1832
130.4916
131.6753
132.9287
137.5452
134.2981
130.1144
125.4717
122.3767
122.5439
129.9602
141.1503
133.7896
137.9186
125.3856
132.6549
130.9667
129.763
131.2234
122.0391
136.7252
170.5757
159.2371
91.2847
102.0439
114.071
130.1733
131.504
121.4011
117.8323
118.3459
118.9373
120.8897
122.802
121.265
132.9999
123.3374
111.8733
104.7445
107.8392
101.0657
101.9142
104.4584
107.9783
118.7799
153.1583
169.3422
131.439
106.2461
94.0579
103.2373
107.7054
102.4113
89.6196
84.5671
90.1868
95.4584
96.4666
97.9544
110.9714
120.0474
131.4818
128.9474
119.7645
121.0938
111.9688
106.9019
92.7508
83.7923
103.7295
89.7712
87.6911
76.1718
76.6318
60.2744
50.2448
40.4962
43.188
41.7082
56.8828
82.1926
99.6889
94.3917
118.5348
126.8004
139.1359
134.691
123.6616
122.6035
124.1168
117.3325
146.688
136.9599
140.6737
128.6495
87.0212
75.3726
46.7319
76.3013
97.1601
90.4414
124.7681
110.0971
92.4517
72.7685
67.1435
51.3013
69.7897
59.9632
43.0649
24.782
31.688
29.5881
69.2922
84.5433
94.2778
97.4414
106.752
100.3432
99.9068
105.009
91.3621
62.5256
51.8201
54.9749
58.1851
58.73
59.0714
50.06
42.6736
32.4596
27.3349
7.5937
-7.2641
-7.2101
-14.1495
-9.682
-5.1573
4.5999
8.9292
18.1127
38.4899
58.1773
91.0545
102.0259
113.026
110.4602
127.3402
129.591
123.6472
120.43
121.7697
125.067
121.8055
124.812
125.5605
108.0435
96.5935
92.4904
90.9852
95.9108
94.37
98.0034
92.5777
108.2569
143.7264
160.7544
164.398
162
143.1136
85.4299
60.5386
60.4712
19.7721
17.9434
19.7078
-4.3074
-4.6415
5.0743
20.5776
24.3668
19.8082
23.5521
19.6686
17.079
27.0316
31.4843
24.8764
37.7936
67.1576
86.8169
79.4184
77.3636
56.0829
49.685
41.7169
20.4469
9.2135
7.4533
6.6235
18.4556
21.2606
23.6096
39.0832
44.3419
45.4191
36.3932
-5.9655
-17.064
-14.5092
-2.6293
23.7245
24.4004
73.229
121.3581
133.963
135.4941
142.1036
137.2933
112.8169
94.8918
101.6533
132.3446
130.3628
129.1585
114.9322
108.2605
108.4121
121.869
93.4747
107.4253
89.086
89.5595
90.0991
79.4835
99.5973
128.5068
170.5714
180.1599
181.3132
181.5484
176.0543
168.4189
156.7286
145.9418
137.1393
131.7692
128.5227
126.6176
127.2875
134.3857
144.4196
127.1025
117.6654
110.7719
110.929
111.7701
117.8514
131.8536
151.2792
152.889
160.6924
156.4652
160.165
163.6507
163.5824
160.809
152.8935
141.3065
132.5421
131.1679
131.3916
129.2814
130.6612
138.2391
149.4855
148.5426
130.0655
132.6612
127.9352
128.7826
130.1959
137.8595
155.1544
162.4149
173.6739
183.1839
176.866
158.5024
152.189
135.9633
115.3122
106.6096
109.6555
114.027
117.1821
116.9981
112.5883
116.0071
122.8205
103.7036
84.0138
88.6254
85.7653
86.1831
91.6901
97.2406
111.1845
132.6832
145.8742
156.1212
144.2355
131.8736
131.0931
111.4633
92.6126
109.0337
27.2158
27.899
5.2518
4.9175
13.2169
21.8132
28.2662
9.277
-1.4485
17.6426
16.2556
29.8387
43.5575
71.8745
69.8415
89.0655
86.7596
79.0332
75.6269
56.1789
47.8509
28.5784
16.6157
17.8726
4.758
-6.6864
4.7538
0.30216
9.5644
12.0756
49.2001
51.8604
53.7629
85.5621
82.288
127.685
132.4203
137.1196
151.793
148.0608
168.5517
171.8033
172.8254
171.3643
167.7695
159.3689
146.6066
132.6792
113.8338
106.2888
107.1628
102.3151
95.7718
94.4165
107.3954
100.6515
99.9622
94.0634
62.3166
40.4074
58.9023
55.5812
46.4767
62.4162
114.7658
131.0594
116.293
84.9937
43.4768
26.2615
16.2941
7.9146
16.4285
20.9185
57.0889
62.0239
20.8842
52.4166
85.9605
70.7588
64.1109
93.7762
130.3153
142.2639
117.5845
84.382
63.1585
64.0406
91.7149
99.5886
83.9032
78.4722
81.5704
71.9454
38.9481
11.3078
3.0177
-0.67323
-5.7509
-6.8114
-6.3947
-0.2203
11.4855
4.3248
-3.2025
14.0276
32.1436
36.6029
36.504
38.815
35.776
57.4397
100.1001
128.6755
124.0146
122.2262
114.0553
111.3648
99.8397
82.7222
70.4667
58.692
33.8625
23.7673
25.3148
19.7487
25.5616
34.584
32.1488
7.968
-11.1911
-9.6118
-9.9802
-0.40256
5.638
52.1285
114.5273
130.4904
126.1839
142.9153
147.5727
147.8784
137.7897
110.2876
94.6217
98.8041
101.2562
96.4029
81.5848
82.4507
67.1581
27.2972
20.9119
69.8365
90.4794
83.0142
106.2543
97.6526
135.6266
138.7829
149.7218
154.9594
150.042
137.8933
129.4254
128.6974
119.4165
111.1981
95.6098
92.9166
96.7913
106.4725
111.0935
108.0281
86.3898
96.8246
51.6713
20.8386
40.6878
71.695
82.201
90.865
92.6421
126.3225
154.644
162.0719
163.9255
155.9269
142.7496
111.6869
97.1501
110.5681
105.4276
90.2637
77.8937
46.6782
13.8163
22.3396
50.5133
49.1052
67.117
83.6305
102.5104
110.4017
113.7685
120.8879
130.3469
141.3886
137.5908
131.7831
138.966
160.0543
153.0046
141.5284
108.5313
89.6332
95.2699
35.8771
8.9745
-0.15054
3.5099
9.4576
20.9185
16.9907
0.18721
6.2315
33.7014
37.0081
48.2049
43.7417
63.089
88.2719
115.4759
134.9223
147.6791
142.0514
131.3661
120.83
101.6158
73.5459
69.6265
48.8103
44.1997
38.6538
34.6906
31.8984
36.5009
8.6678
20.755
25.4615
-2.4913
-13.0423
-12.4402
4.1691
29.8328
44.223
85.4935
83.0791
110.4742
95.8259
91.2122
73.2075
50.4567
36.9385
21.821
24.0437
17.5676
21.732
41.2944
39.5254
29.7903
26.3237
45.4787
60.1108
48.3189
43.9452
45.2822
63.8007
84.2508
118.9944
131.1249
121.1187
105.4447
81.576
73.6492
77.8938
69.4599
60.3305
40.8266
85.3865
94.2694
113.7904
109.9817
112.0846
115.7144
112.344
100.8688
99.0409
91.7468
107.0383
113.0279
123.588
130.9804
125.551
140.6771
148.5153
158.3451
149.9345
127.1392
81.5464
89.8772
54.4682
48.3279
29.3844
34.5727
40.1365
60.577
56.9766
58.3839
59.8313
20.955
18.9421
32.7895
39.0099
45.9659
32.0811
57.7133
27.1986
37.5997
49.2199
53.9319
48.8257
34.9456
21.3651
13.3222
11.6242
24.8097
15.2594
29.9194
61.9646
93.6694
107.1499
115.5229
110.7008
103.4426
91.7972
96.5993
98.8014
101.4997
120.2362
131.7242
140.8157
96.4421
134.7502
137.6197
151.7714
144.5845
150.2363
150.3364
141.6539
125.1457
116.6525
102.0608
58.2431
-2.7086
10.3744
41.0893
40.67
37.573
61.4432
71.2715
72.2816
86.2455
98.107
115.7961
135.2744
158.4825
176.961
179.7998
177.1573
169.6732
162.8681
154.4402
146.7345
139.3079
136.7664
134.2195
132.7774
133.4267
138.9431
151.3892
143.289
126.2457
118.1386
114.3241
112.1608
113.5288
120.3096
132.5738
150.8283
171.6511
180.9387
178.077
172.9878
165.3717
159.0318
147.0022
135.6176
130.1586
125.408
115.9009
111.7904
112.9797
123.1931
139.4669
144.1718
131.9906
116.8391
109.4213
115.592
114.6607
120.8686
142.9677
150.2096
169.2237
167.2945
162.1089
142.6693
113.5552
100.8421
119.4672
115.5324
83.5724
85.0386
92.0079
97.5007
107.3192
124.873
139.5911
129.1814
115.1996
93.1839
92.2013
91.4925
98.4991
110.3415
117.3565
142.0521
162.8329
167.8358
171.6003
171.5694
166.4994
157.7809
147.0696
137.1046
131.918
128.1486
126.1476
127.8307
130.2942
134.9514
139.9837
129.1753
115.0504
127.5452
136.1368
122.7662
119.8634
140.5165
126.07
115.3018
100.3959
112.2659
80.5983
72.56
57.4062
41.0245
56.3367
28.3298
11.2188
21.2959
37.7102
46.6551
54.9541
59.5016
52.9145
30.3535
19.5159
21.398
61.464
70.43
72.5046
79.6367
88.4501
111.9434
121.1316
112.2711
99.4832
66.6457
54.2838
45.066
18.5507
10.6908
12.6435
12.6562
73.5988
8.6039
24.381
25.4768
-2.4155
-16.7964
-30.9993
-36.1192
-32.8375
-37.9946
-26.4291
-16.6539
17.6441
36.9633
46.2352
73.975
61.2428
76.7824
111.3454
107.2936
93.0513
84.6701
57.7622
33.248
14.5255
19.4614
25.2397
42.4848
39.2662
43.944
84.8104
120.3808
97.9725
95.9004
100.1489
115.8953
124.812
116.1305
141.7132
164.7486
169.8406
162.4446
141.5912
142.4903
137.3624
130.9539
131.2869
123.9847
129.3275
128.7298
130.7078
136.7478
148.4716
148.4823
144.5038
138.3995
148.1137
166.5534
161.6072
170.0784
171.6307
162.2012
101.5721
64.4768
64.3192
66.1035
43.5203
36.3908
25.8271
22.7795
10.036
5.047
2.5125
2.6576
4.4219
10.9575
21.5679
21.272
4.5254
-5.2343
-7.7486
-7.4199
-6.097
-1.4459
11.4866
25.0069
51.8634
100.7255
115.841
113.1695
123.1479
135.1186
141.059
138.9764
138.9907
139.512
136.8853
129.3263
121.1736
123.9311
136.9
144.0035
146.9645
150.5741
146.7201
138.4555
108.2704
108.22
122.7443
137.6575
131.2627
135.5156
137.6632
150.3565
158.2848
160.2156
158.6967
148.3977
126.1407
124.2626
124.0748
125.0226
115.5182
98.0013
101.2648
69.4276
13.6625
3.1941
0.13651
2.9732
2.7451
8.6116
22.2546
35.4514
43.7904
48.8744
49.3001
103.3454
97.3484
130.7509
136.7994
129.3882
117.9484
111.378
116.4725
120.6633
123.6661
121.1121
120.1657
118.0774
111.796
105.1028
93.7835
77.0132
90.9935
72.8456
78.4323
90.7063
118.7927
122.8157
110.6564
106.1231
108.111
88.2277
94.7342
102.0402
115.9282
124.1804
115.3311
118.2236
120.1734
108.4259
107.7967
83.7286
68.1892
41.5858
8.1661
-45.0883
-42.925
-35.9583
-24.1727
-3.6143
24.9755
40.0913
42.1343
38.6213
34.9495
28.9828
20.44
14.6131
8.9828
6.1203
4.2536
2.9985
3.6166
9.5117
21.3544
23.1502
30.9818
13.65
23.444
27.7483
42.9658
62.2182
95.6751
101.1286
121.5813
143.6973
164.9026
182.141
174.4847
159.764
150.6463
124.0738
114.0522
98.6008
63.62
23.6114
33.0158
80.8021
112.582
111.8228
115.9253
118.6753
118.3414
120.8109
89.8579
55.832
58.453
60.5064
52.1082
78.9923
86.501
54.489
63.3069
50.9931
28.6419
51.8885
55.5658
53.3878
43.7338
65.7309
65.942
70.2608
74.9801
79.7066
98.6368
110.4756
127.2841
133.5329
142.0244
146.1292
154.3356
171.2685
183.7826
190.1107
188.8504
182.9672
177.6284
172.1657
164.0049
155.0587
147.5795
146.1432
144.2846
142.7824
146.4425
152.3461
161.6656
165.4045
147.9699
139.3105
123.9219
132.4278
98.7475
98.712
76.2138
117.3135
178.5998
187.9363
185.0056
178.201
160.6285
142.4015
133.8685
110.0722
66.4455
82.9903
98.439
117.7885
119.9032
132.4506
138.2655
136.7663
123.9753
115.6234
114.7809
117.6325
122.81
131.7369
139.814
155.7277
176.0265
179.4592
173.8546
160.5514
151.5901
142.9745
133.2872
122.0748
112.3179
107.6957
101.0227
95.945
88.1997
83.0112
87.2638
73.3314
60.8413
47.2975
49.4243
56.9719
70.9429
89.055
104.6733
122.3731
148.8478
151.2806
138.6345
136.7582
142.906
137.8242
115.3352
105.6957
94.1529
44.6636
33.9478
57.6043
78.5396
99.972
113.2642
117.9596
103.3503
97.4964
87.6555
84.6585
89.5835
94.8052
102.5874
123.5369
153.4828
156.5794
147.6613
135.3825
143.5331
138.2173
135.9248
134.0418
128.8954
106.7825
106.3412
134.6179
115.9477
109.1529
132.6177
151.9813
158.2738
156.0779
157.6808
157.3184
158.543
160.2494
161.0067
167.6123
178.3323
179.441
176.4875
172.1249
168.2523
162.5974
154.0139
146.932
142.4498
142.0234
140.7571
139.0023
141.8765
149.4736
158.8904
159.6219
149.0946
151.0683
157.9129
163.1257
158.7963
158.9422
162.3084
168.1817
177.118
180.7371
173.399
147.3847
144.4104
128.358
101.9386
68.5212
35.6906
48.4116
45.1615
49.9894
54.8375
66.759
105.6085
118.4552
128.4812
119.5803
121.5188
111.4279
127.6314
134.6882
141.6973
149.9727
68.8687
60.4464
131.4722
159.0242
161.985
154.8671
146.9689
150.3742
148.7758
143.7765
137.5665
139.4841
143.9573
143.4317
145.5201
136.9373
124.6342
122.3027
104.688
106.4631
109.7208
101.0578
123.8564
132.4324
149.0605
143.4667
132.7518
132.6454
142.6515
148.4275
143.5767
138.0897
133.0181
121.695
124.0739
110.281
105.5401
106.7569
101.2502
77.8919
58.7406
68.4144
74.0101
90.8888
87.9658
94.7341
105.9913
120.3742
136.8543
129.7099
134.4032
120.3354
118.7753
115.9954
111.6732
112.588
105.0282
90.9629
90.7596
96.6271
99.8891
101.8891
112.189
111.6293
98.8927
101.7211
91.0587
79.7348
65.5927
78.6996
93.6914
112.1097
111.4313
74.2515
71.5446
56.5804
74.1673
87.9998
91.0688
88.0512
82.4367
69.3148
65.1727
41.6612
0.77441
0.13828
24.2159
38.7791
53.4255
74.3009
81.4231
97.0892
104.6462
109.6458
127.5201
142.6861
134.4636
118.5285
127.7778
128.0465
128.901
123.4217
109.9478
97.0995
88.2488
82.462
59.834
50.5694
34.2195
23.686
27.4562
25.0961
22.5423
2.7117
-2.7711
0.38023
0.68791
7.5844
57.7011
90.4725
111.6134
97.4105
86.3541
82.6099
71.614
71.7604
81.6183
84.8823
67.7026
51.088
48.478
69.4719
103.8747
116.3228
126.4712
138.9663
123.7977
134.5541
125.2773
114.8844
123.484
139.293
151.9761
174.4232
180.6729
170.3818
163.9382
148.908
134.4326
89.6504
68.3327
31.3083
18.6759
9.132
7.481
9.6838
35.4176
29.0985
25.4518
26.9043
5.2427
7.1592
-11.7403
-11.5119
-12.4165
15.6954
54.1838
91.3277
116.9036
115.9929
110.6397
97.5116
89.6832
86.093
86.3189
67.4236
54.7153
39.8625
44.217
50.9162
36.4009
29.7351
35.7892
31.9745
14.3961
8.0743
-0.32549
20.3659
37.6341
47.4083
74.8887
84.955
110.3816
115.1401
114.4983
115.0994
113.1973
108.7783
103.9359
100.1429
92.3775
102.3841
113.3984
112.3721
114.7257
124.7092
133.6999
128.8908
117.5959
107.3457
107.5739
108.267
108.7453
110.2209
117.6313
113.3456
121.3063
69.9409
62.0774
58.6729
53.6056
56.6566
39.1136
13.696
4.0861
0.27841
-1.068
1.5956
1.6635
13.3233
8.7191
3.9038
7.7122
43.0194
57.47
65.1646
69.1371
62.0689
86.2769
111.9786
139.4227
150.1697
146.5745
145.9634
134.9723
118.8708
81.4096
50.2154
47.6446
61.2556
52.0566
38.8018
34.1444
49.3537
81.1433
65.4053
19.0237
-3.227
-23.491
-24.2927
-5.789
9.3164
13.7966
23.5042
36.8867
46.5191
45.733
41.9882
39.6455
31.7792
25.1113
21.0945
12.0115
8.4501
13.9312
26.3476
33.8233
42.747
54.7137
61.8113
63.0812
59.9253
60.0486
64.3566
55.7655
61.454
52.6711
33.0582
53.6215
77.706
130.0313
131.031
128.6037
99.5164
112.9939
133.2004
114.3058
110.5241
112.9687
128.9717
145.5191
151.0699
159.6503
162.7772
141.7709
127.3746
125.0736
116.7245
119.9048
123.097
133.9091
155.5432
179.2454
180.9226
171.8336
161.1944
149.3014
143.6324
137.4903
130.6912
121.3095
115.4338
112.7598
107.8048
110.1552
118.9793
130.3545
142.0743
144.4361
147.5889
161.7543
155.2761
130.0285
167.6638
179.608
172.9747
179.0065
178.3241
175.569
168.381
156.2968
147.3998
136.6252
133.7793
130.2072
128.0626
127.488
129.3143
132.276
139.3258
152.3493
165.3191
165.594
161.4431
158.8888
159.239
160.2541
162.9498
166.8149
173.0407
167.9272
172.3153
184.1987
179.9031
156.2816
143.4276
147.3319
121.5137
104.8073
82.3482
46.398
55.3635
54.0504
66.9809
94.6957
110.5978
104.2323
125.6335
145.272
147.7055
158.1326
123.474
149.5247
162.2101
183.0245
186.3064
182.5575
178.5292
173.2162
165.6637
156.8397
148.5691
138.3899
134.6603
133.4126
123.9275
111.0129
114.3588
130.2476
137.2323
128.8843
105.0784
102.5228
76.578
62.0542
43.3356
40.8132
53.0962
72.2139
58.8203
56.9431
59.1618
60.7099
67.5471
58.1069
43.6118
42.5453
62.7974
49.3977
21.0401
43.311
38.1841
33.6361
30.4238
33.5433
4.1587
6.7496
-8.2039
-19.3387
-10.1278
29.074
53.1894
103.7068
95.0076
76.0789
65.476
44.157
29.9588
30.5359
27.8067
23.3783
14.7463
41.3611
42.7531
30.8507
29.3868
27.4884
26.7569
9.019
16.1252
29.7162
47.6434
61.8943
77.7978
93.7764
98.004
121.7934
113.0013
91.9647
73.4032
59.0781
36.967
24.1821
15.5597
7.5397
4.3522
2.9759
3.6918
5.3701
10.2211
20.1933
27.9906
20.7229
7.4623
5.9855
5.2191
15.4563
32.4198
61.9635
61.9248
67.708
92.3613
98.0679
89.1582
84.0474
83.3296
63.6166
48.0236
35.1642
30.899
62.514
87.5815
106.0865
110.3073
125.788
127.4165
107.0861
98.8764
97.8469
98.7182
89.7619
108.8373
118.1766
137.8155
141.5869
125.3438
119.612
97.7991
118.5338
135.8537
129.7815
55.1816
16.9408
19.8926
22.5027
32.4259
27.7498
55.7914
75.0004
89.3177
76.4669
79.6243
110.2937
116.0099
118.9527
117.6844
139.9716
153.331
177.097
176.284
170.4648
159.4969
149.031
135.0628
118.2869
105.9102
107.3509
102.1248
106.0054
111.9785
113.3175
120.6887
137.1428
147.4489
137.5923
136.5026
140.5922
155.9869
157.8676
146.5443
156.0031
139.8415
109.7972
89.3677
79.0678
63.4276
48.1328
37.3371
29.2797
22.1018
21.4856
31.5253
48.1236
57.5028
69.9105
73.727
83.9228
90.1231
110.1137
103.3928
100.3715
114.5107
121.8175
137.7312
136.6555
147.7936
156.4665
150.0268
155.5577
159.1311
156.5846
155.7117
151.1967
147.4747
139.0442
126.6518
122.4334
124.981
128.3341
125.9983
125.4842
131.8078
106.5313
112.0933
104.698
90.0358
100.1475
115.7003
108.7184
131.9377
151.2209
155.3484
157.0677
158.0289
154.7549
152.3064
144.3418
142.7226
137.9667
118.3048
101.3372
85.4696
67.02
44.9914
30.4286
33.119
12.0557
-8.2112
-10.2084
-19.7514
-19.5965
-15.6834
-2.0574
19.8353
41.9569
46.3077
43.5114
38.0436
32.9843
26.7326
17.1147
10.479
4.9251
2.5885
2.2306
3.1264
5.0665
10.4072
18.99
22.4568
5.2865
8.8802
-8.8152
-7.5409
-9.8208
5.3136
33.4418
42.2084
46.9893
51.3959
59.1928
70.7223
85.4567
103.6796
87.4396
68.2755
60.7516
48.7859
51.2243
17.3015
7.624
11.351
19.2079
23.3551
13.3526
17.823
48.7955
79.0177
92.5637
100.7767
113.8012
136.8256
154.4039
148.2637
126.1265
102.9917
75.9393
49.051
34.5711
27.5385
19.1859
13.6277
12.129
12.1464
13.6923
18.2334
21.9222
32.5484
43.5721
64.8224
103.1518
118.0737
132.7701
143.4395
152.5656
162.6831
168.4186
170.1331
167.113
159.8716
147.9037
130.9213
112.9387
103.6939
101.4791
99.0487
95.4257
88.4797
81.3975
77.5574
31.2475
11.2758
12.2768
1.1542
0.1392
15.355
8.81
0.92331
4.182
0.67428
17.1368
23.6421
36.6183
25.3591
29.947
74.9056
89.5473
114.479
106.3426
114.5315
95.4602
38.5505
38.3838
62.8073
84.1379
69.6921
64.3495
38.8527
24.6602
-30.6626
-42.0843
-44.4042
-37.5922
-21.1552
10.334
16.5691
58.2962
72.4529
90.1569
68.8975
28.2319
49.5526
36.306
8.5688
-5.1402
-5.3553
-4.6164
-2.8425
-0.11504
0.34304
-17.6118
-20.7808
47.2044
45.4824
51.5251
30.3327
-20.7895
-17.0659
38.5266
67.4684
131.0128
117.1855
131.5609
124.2557
140.6585
132.2233
84.7411
88.2161
99.0927
78.7415
71.1094
101.7631
98.7577
108.0229
111.6445
113.4746
104.6205
59.7596
60.2291
94.3649
113.0373
128.2613
154.7545
156.3235
146.7729
113.7112
116.9164
144.489
149.8559
145.3048
139.8289
134.2474
132.8806
133.5225
130.5533
128.8527
143.5138
150.003
124.5686
112.8864
96.7565
94.3858
88.447
79.7479
100.9074
103.649
115.6532
122.0037
107.6186
109.9338
105.3897
101.6321
90.5224
66.8888
38.4942
19.5804
3.8803
3.2505
4.384
8.8265
20.6688
28.2579
21.6282
21.759
31.9872
48.8211
77.856
95.3567
79.6033
106.2756
127.5671
136.1842
127.8488
117.7845
122.9328
126.1922
123.3941
122.3252
121.3363
110.3668
93.4284
89.0226
101.9941
118.988
128.8213
133.3262
126.8681
107.6737
73.7956
56.1588
49.4836
25.8018
45.302
63.4728
56.8962
54.4769
48.7473
45.3086
41.0106
36.0458
28.0293
20.905
15.6165
11.911
10.4984
10.9316
12.0185
15.007
19.7163
23.4957
9.8496
7.5866
-5.4745
-13.1232
-12.5409
-0.91721
17.9415
17.2619
39.8815
187.2876
185.7455
181.1225
175.9034
170.8659
165.4295
165.4295

## SI_BASELOAD
BASELOAD
Hourly data
DAILY LOAD (MWh)
(MWh) | DATE | 0100 | 0200 | 0300 | 0400 | 0500 | 0600 | 0700 | 0800 | 0900 | 1000 | 1100 | 1200 | 1300 | 1400 | 1500 | 1600 | 1700 | 1800 | 1900 | 2000 | 2100 | 2200 | 2300 | 2400
0 | 2011-01-01 | 0 | 0 | 0 | 0 | 0 | 0 | 0 | 0 | 0 | 0 | 0 | 0 | 0 | 0 | 0 | 0 | 0 | 0 | 0 | 0 | 0 | 0 | 0 | 0
0 | 2011-01-02 | 0 | 0 | 0 | 0 | 0 | 0 | 0 | 0 | 0 | 0 | 0 | 0 | 0 | 0 | 0 | 0 | 0 | 0 | 0 | 0 | 0 | 0 | 0 | 0
0 | 2011-01-03 | 0 | 0 | 0 | 0 | 0 | 0 | 0 | 0 | 0 | 0 | 0 | 0 | 0 | 0 | 0 | 0 | 0 | 0 | 0 | 0 | 0 | 0 | 0 | 0
0 | 2011-01-04 | 0 | 0 | 0 | 0 | 0 | 0 | 0 | 0 | 0 | 0 | 0 | 0 | 0 | 0 | 0 | 0 | 0 | 0 | 0 | 0 | 0 | 0 | 0 | 0
0 | 2011-01-05 | 0 | 0 | 0 | 0 | 0 | 0 | 0 | 0 | 0 | 0 | 0 | 0 | 0 | 0 | 0 | 0 | 0 | 0 | 0 | 0 | 0 | 0 | 0 | 0
0 | 2011-01-06 | 0 | 0 | 0 | 0 | 0 | 0 | 0 | 0 | 0 | 0 | 0 | 0 | 0 | 0 | 0 | 0 | 0 | 0 | 0 | 0 | 0 | 0 | 0 | 0
0 | 2011-01-07 | 0 | 0 | 0 | 0 | 0 | 0 | 0 | 0 | 0 | 0 | 0 | 0 | 0 | 0 | 0 | 0 | 0 | 0 | 0 | 0 | 0 | 0 | 0 | 0
0 | 2011-01-08 | 0 | 0 | 0 | 0 | 0 | 0 | 0 | 0 | 0 | 0 | 0 | 0 | 0 | 0 | 0 | 0 | 0 | 0 | 0 | 0 | 0 | 0 | 0 | 0
0 | 2011-01-09 | 0 | 0 | 0 | 0 | 0 | 0 | 0 | 0 | 0 | 0 | 0 | 0 | 0 | 0 | 0 | 0 | 0 | 0 | 0 | 0 | 0 | 0 | 0 | 0
0 | 2011-01-10 | 0 | 0 | 0 | 0 | 0 | 0 | 0 | 0 | 0 | 0 | 0 | 0 | 0 | 0 | 0 | 0 | 0 | 0 | 0 | 0 | 0 | 0 | 0 | 0
0 | 2011-01-11 | 0 | 0 | 0 | 0 | 0 | 0 | 0 | 0 | 0 | 0 | 0 | 0 | 0 | 0 | 0 | 0 | 0 | 0 | 0 | 0 | 0 | 0 | 0 | 0
0 | 2011-01-12 | 0 | 0 | 0 | 0 | 0 | 0 | 0 | 0 | 0 | 0 | 0 | 0 | 0 | 0 | 0 | 0 | 0 | 0 | 0 | 0 | 0 | 0 | 0 | 0
0 | 2011-01-13 | 0 | 0 | 0 | 0 | 0 | 0 | 0 | 0 | 0 | 0 | 0 | 0 | 0 | 0 | 0 | 0 | 0 | 0 | 0 | 0 | 0 | 0 | 0 | 0
0 | 2011-01-14 | 0 | 0 | 0 | 0 | 0 | 0 | 0 | 0 | 0 | 0 | 0 | 0 | 0 | 0 | 0 | 0 | 0 | 0 | 0 | 0 | 0 | 0 | 0 | 0
0 | 2011-01-15 | 0 | 0 | 0 | 0 | 0 | 0 | 0 | 0 | 0 | 0 | 0 | 0 | 0 | 0 | 0 | 0 | 0 | 0 | 0 | 0 | 0 | 0 | 0 | 0
0 | 2011-01-16 | 0 | 0 | 0 | 0 | 0 | 0 | 0 | 0 | 0 | 0 | 0 | 0 | 0 | 0 | 0 | 0 | 0 | 0 | 0 | 0 | 0 | 0 | 0 | 0
0 | 2011-01-17 | 0 | 0 | 0 | 0 | 0 | 0 | 0 | 0 | 0 | 0 | 0 | 0 | 0 | 0 | 0 | 0 | 0 | 0 | 0 | 0 | 0 | 0 | 0 | 0
0 | 2011-01-18 | 0 | 0 | 0 | 0 | 0 | 0 | 0 | 0 | 0 | 0 | 0 | 0 | 0 | 0 | 0 | 0 | 0 | 0 | 0 | 0 | 0 | 0 | 0 | 0
0 | 2011-01-19 | 0 | 0 | 0 | 0 | 0 | 0 | 0 | 0 | 0 | 0 | 0 | 0 | 0 | 0 | 0 | 0 | 0 | 0 | 0 | 0 | 0 | 0 | 0 | 0
0 | 2011-01-20 | 0 | 0 | 0 | 0 | 0 | 0 | 0 | 0 | 0 | 0 | 0 | 0 | 0 | 0 | 0 | 0 | 0 | 0 | 0 | 0 | 0 | 0 | 0 | 0
0 | 2011-01-21 | 0 | 0 | 0 | 0 | 0 | 0 | 0 | 0 | 0 | 0 | 0 | 0 | 0 | 0 | 0 | 0 | 0 | 0 | 0 | 0 | 0 | 0 | 0 | 0
0 | 2011-01-22 | 0 | 0 | 0 | 0 | 0 | 0 | 0 | 0 | 0 | 0 | 0 | 0 | 0 | 0 | 0 | 0 | 0 | 0 | 0 | 0 | 0 | 0 | 0 | 0
0 | 2011-01-23 | 0 | 0 | 0 | 0 | 0 | 0 | 0 | 0 | 0 | 0 | 0 | 0 | 0 | 0 | 0 | 0 | 0 | 0 | 0 | 0 | 0 | 0 | 0 | 0
0 | 2011-01-24 | 0 | 0 | 0 | 0 | 0 | 0 | 0 | 0 | 0 | 0 | 0 | 0 | 0 | 0 | 0 | 0 | 0 | 0 | 0 | 0 | 0 | 0 | 0 | 0
0 | 2011-01-25 | 0 | 0 | 0 | 0 | 0 | 0 | 0 | 0 | 0 | 0 | 0 | 0 | 0 | 0 | 0 | 0 | 0 | 0 | 0 | 0 | 0 | 0 | 0 | 0
0 | 2011-01-26 | 0 | 0 | 0 | 0 | 0 | 0 | 0 | 0 | 0 | 0 | 0 | 0 | 0 | 0 | 0 | 0 | 0 | 0 | 0 | 0 | 0 | 0 | 0 | 0
0 | 2011-01-27 | 0 | 0 | 0 | 0 | 0 | 0 | 0 | 0 | 0 | 0 | 0 | 0 | 0 | 0 | 0 | 0 | 0 | 0 | 0 | 0 | 0 | 0 | 0 | 0
0 | 2011-01-28 | 0 | 0 | 0 | 0 | 0 | 0 | 0 | 0 | 0 | 0 | 0 | 0 | 0 | 0 | 0 | 0 | 0 | 0 | 0 | 0 | 0 | 0 | 0 | 0
0 | 2011-01-29 | 0 | 0 | 0 | 0 | 0 | 0 | 0 | 0 | 0 | 0 | 0 | 0 | 0 | 0 | 0 | 0 | 0 | 0 | 0 | 0 | 0 | 0 | 0 | 0
0 | 2011-01-30 | 0 | 0 | 0 | 0 | 0 | 0 | 0 | 0 | 0 | 0 | 0 | 0 | 0 | 0 | 0 | 0 | 0 | 0 | 0 | 0 | 0 | 0 | 0 | 0
0 | 2011-01-31 | 0 | 0 | 0 | 0 | 0 | 0 | 0 | 0 | 0 | 0 | 0 | 0 | 0 | 0 | 0 | 0 | 0 | 0 | 0 | 0 | 0 | 0 | 0 | 0
0 | 2011-02-01 | 0 | 0 | 0 | 0 | 0 | 0 | 0 | 0 | 0 | 0 | 0 | 0 | 0 | 0 | 0 | 0 | 0 | 0 | 0 | 0 | 0 | 0 | 0 | 0
0 | 2011-02-02 | 0 | 0 | 0 | 0 | 0 | 0 | 0 | 0 | 0 | 0 | 0 | 0 | 0 | 0 | 0 | 0 | 0 | 0 | 0 | 0 | 0 | 0 | 0 | 0
0 | 2011-02-03 | 0 | 0 | 0 | 0 | 0 | 0 | 0 | 0 | 0 | 0 | 0 | 0 | 0 | 0 | 0 | 0 | 0 | 0 | 0 | 0 | 0 | 0 | 0 | 0
0 | 2011-02-04 | 0 | 0 | 0 | 0 | 0 | 0 | 0 | 0 | 0 | 0 | 0 | 0 | 0 | 0 | 0 | 0 | 0 | 0 | 0 | 0 | 0 | 0 | 0 | 0
0 | 2011-02-05 | 0 | 0 | 0 | 0 | 0 | 0 | 0 | 0 | 0 | 0 | 0 | 0 | 0 | 0 | 0 | 0 | 0 | 0 | 0 | 0 | 0 | 0 | 0 | 0
0 | 2011-02-06 | 0 | 0 | 0 | 0 | 0 | 0 | 0 | 0 | 0 | 0 | 0 | 0 | 0 | 0 | 0 | 0 | 0 | 0 | 0 | 0 | 0 | 0 | 0 | 0
0 | 2011-02-07 | 0 | 0 | 0 | 0 | 0 | 0 | 0 | 0 | 0 | 0 | 0 | 0 | 0 | 0 | 0 | 0 | 0 | 0 | 0 | 0 | 0 | 0 | 0 | 0
0 | 2011-02-08 | 0 | 0 | 0 | 0 | 0 | 0 | 0 | 0 | 0 | 0 | 0 | 0 | 0 | 0 | 0 | 0 | 0 | 0 | 0 | 0 | 0 | 0 | 0 | 0
0 | 2011-02-09 | 0 | 0 | 0 | 0 | 0 | 0 | 0 | 0 | 0 | 0 | 0 | 0 | 0 | 0 | 0 | 0 | 0 | 0 | 0 | 0 | 0 | 0 | 0 | 0
0 | 2011-02-10 | 0 | 0 | 0 | 0 | 0 | 0 | 0 | 0 | 0 | 0 | 0 | 0 | 0 | 0 | 0 | 0 | 0 | 0 | 0 | 0 | 0 | 0 | 0 | 0
0 | 2011-02-11 | 0 | 0 | 0 | 0 | 0 | 0 | 0 | 0 | 0 | 0 | 0 | 0 | 0 | 0 | 0 | 0 | 0 | 0 | 0 | 0 | 0 | 0 | 0 | 0
0 | 2011-02-12 | 0 | 0 | 0 | 0 | 0 | 0 | 0 | 0 | 0 | 0 | 0 | 0 | 0 | 0 | 0 | 0 | 0 | 0 | 0 | 0 | 0 | 0 | 0 | 0
0 | 2011-02-13 | 0 | 0 | 0 | 0 | 0 | 0 | 0 | 0 | 0 | 0 | 0 | 0 | 0 | 0 | 0 | 0 | 0 | 0 | 0 | 0 | 0 | 0 | 0 | 0
0 | 2011-02-14 | 0 | 0 | 0 | 0 | 0 | 0 | 0 | 0 | 0 | 0 | 0 | 0 | 0 | 0 | 0 | 0 | 0 | 0 | 0 | 0 | 0 | 0 | 0 | 0
0 | 2011-02-15 | 0 | 0 | 0 | 0 | 0 | 0 | 0 | 0 | 0 | 0 | 0 | 0 | 0 | 0 | 0 | 0 | 0 | 0 | 0 | 0 | 0 | 0 | 0 | 0
0 | 2011-02-16 | 0 | 0 | 0 | 0 | 0 | 0 | 0 | 0 | 0 | 0 | 0 | 0 | 0 | 0 | 0 | 0 | 0 | 0 | 0 | 0 | 0 | 0 | 0 | 0
0 | 2011-02-17 | 0 | 0 | 0 | 0 | 0 | 0 | 0 | 0 | 0 | 0 | 0 | 0 | 0 | 0 | 0 | 0 | 0 | 0 | 0 | 0 | 0 | 0 | 0 | 0
0 | 2011-02-18 | 0 | 0 | 0 | 0 | 0 | 0 | 0 | 0 | 0 | 0 | 0 | 0 | 0 | 0 | 0 | 0 | 0 | 0 | 0 | 0 | 0 | 0 | 0 | 0
0 | 2011-02-19 | 0 | 0 | 0 | 0 | 0 | 0 | 0 | 0 | 0 | 0 | 0 | 0 | 0 | 0 | 0 | 0 | 0 | 0 | 0 | 0 | 0 | 0 | 0 | 0
0 | 2011-02-20 | 0 | 0 | 0 | 0 | 0 | 0 | 0 | 0 | 0 | 0 | 0 | 0 | 0 | 0 | 0 | 0 | 0 | 0 | 0 | 0 | 0 | 0 | 0 | 0
0 | 2011-02-21 | 0 | 0 | 0 | 0 | 0 | 0 | 0 | 0 | 0 | 0 | 0 | 0 | 0 | 0 | 0 | 0 | 0 | 0 | 0 | 0 | 0 | 0 | 0 | 0
0 | 2011-02-22 | 0 | 0 | 0 | 0 | 0 | 0 | 0 | 0 | 0 | 0 | 0 | 0 | 0 | 0 | 0 | 0 | 0 | 0 | 0 | 0 | 0 | 0 | 0 | 0
0 | 2011-02-23 | 0 | 0 | 0 | 0 | 0 | 0 | 0 | 0 | 0 | 0 | 0 | 0 | 0 | 0 | 0 | 0 | 0 | 0 | 0 | 0 | 0 | 0 | 0 | 0
0 | 2011-02-24 | 0 | 0 | 0 | 0 | 0 | 0 | 0 | 0 | 0 | 0 | 0 | 0 | 0 | 0 | 0 | 0 | 0 | 0 | 0 | 0 | 0 | 0 | 0 | 0
0 | 2011-02-25 | 0 | 0 | 0 | 0 | 0 | 0 | 0 | 0 | 0 | 0 | 0 | 0 | 0 | 0 | 0 | 0 | 0 | 0 | 0 | 0 | 0 | 0 | 0 | 0
0 | 2011-02-26 | 0 | 0 | 0 | 0 | 0 | 0 | 0 | 0 | 0 | 0 | 0 | 0 | 0 | 0 | 0 | 0 | 0 | 0 | 0 | 0 | 0 | 0 | 0 | 0
0 | 2011-02-27 | 0 | 0 | 0 | 0 | 0 | 0 | 0 | 0 | 0 | 0 | 0 | 0 | 0 | 0 | 0 | 0 | 0 | 0 | 0 | 0 | 0 | 0 | 0 | 0
0 | 2011-02-28 | 0 | 0 | 0 | 0 | 0 | 0 | 0 | 0 | 0 | 0 | 0 | 0 | 0 | 0 | 0 | 0 | 0 | 0 | 0 | 0 | 0 | 0 | 0 | 0
0 | 2011-03-01 | 0 | 0 | 0 | 0 | 0 | 0 | 0 | 0 | 0 | 0 | 0 | 0 | 0 | 0 | 0 | 0 | 0 | 0 | 0 | 0 | 0 | 0 | 0 | 0
0 | 2011-03-02 | 0 | 0 | 0 | 0 | 0 | 0 | 0 | 0 | 0 | 0 | 0 | 0 | 0 | 0 | 0 | 0 | 0 | 0 | 0 | 0 | 0 | 0 | 0 | 0
0 | 2011-03-03 | 0 | 0 | 0 | 0 | 0 | 0 | 0 | 0 | 0 | 0 | 0 | 0 | 0 | 0 | 0 | 0 | 0 | 0 | 0 | 0 | 0 | 0 | 0 | 0
0 | 2011-03-04 | 0 | 0 | 0 | 0 | 0 | 0 | 0 | 0 | 0 | 0 | 0 | 0 | 0 | 0 | 0 | 0 | 0 | 0 | 0 | 0 | 0 | 0 | 0 | 0
0 | 2011-03-05 | 0 | 0 | 0 | 0 | 0 | 0 | 0 | 0 | 0 | 0 | 0 | 0 | 0 | 0 | 0 | 0 | 0 | 0 | 0 | 0 | 0 | 0 | 0 | 0
0 | 2011-03-06 | 0 | 0 | 0 | 0 | 0 | 0 | 0 | 0 | 0 | 0 | 0 | 0 | 0 | 0 | 0 | 0 | 0 | 0 | 0 | 0 | 0 | 0 | 0 | 0
0 | 2011-03-07 | 0 | 0 | 0 | 0 | 0 | 0 | 0 | 0 | 0 | 0 | 0 | 0 | 0 | 0 | 0 | 0 | 0 | 0 | 0 | 0 | 0 | 0 | 0 | 0
0 | 2011-03-08 | 0 | 0 | 0 | 0 | 0 | 0 | 0 | 0 | 0 | 0 | 0 | 0 | 0 | 0 | 0 | 0 | 0 | 0 | 0 | 0 | 0 | 0 | 0 | 0
0 | 2011-03-09 | 0 | 0 | 0 | 0 | 0 | 0 | 0 | 0 | 0 | 0 | 0 | 0 | 0 | 0 | 0 | 0 | 0 | 0 | 0 | 0 | 0 | 0 | 0 | 0
0 | 2011-03-10 | 0 | 0 | 0 | 0 | 0 | 0 | 0 | 0 | 0 | 0 | 0 | 0 | 0 | 0 | 0 | 0 | 0 | 0 | 0 | 0 | 0 | 0 | 0 | 0
0 | 2011-03-11 | 0 | 0 | 0 | 0 | 0 | 0 | 0 | 0 | 0 | 0 | 0 | 0 | 0 | 0 | 0 | 0 | 0 | 0 | 0 | 0 | 0 | 0 | 0 | 0
0 | 2011-03-12 | 0 | 0 | 0 | 0 | 0 | 0 | 0 | 0 | 0 | 0 | 0 | 0 | 0 | 0 | 0 | 0 | 0 | 0 | 0 | 0 | 0 | 0 | 0 | 0
0 | 2011-03-13 | 0 | 0 | 0 | 0 | 0 | 0 | 0 | 0 | 0 | 0 | 0 | 0 | 0 | 0 | 0 | 0 | 0 | 0 | 0 | 0 | 0 | 0 | 0 | 0
0 | 2011-03-14 | 0 | 0 | 0 | 0 | 0 | 0 | 0 | 0 | 0 | 0 | 0 | 0 | 0 | 0 | 0 | 0 | 0 | 0 | 0 | 0 | 0 | 0 | 0 | 0
0 | 2011-03-15 | 0 | 0 | 0 | 0 | 0 | 0 | 0 | 0 | 0 | 0 | 0 | 0 | 0 | 0 | 0 | 0 | 0 | 0 | 0 | 0 | 0 | 0 | 0 | 0
0 | 2011-03-16 | 0 | 0 | 0 | 0 | 0 | 0 | 0 | 0 | 0 | 0 | 0 | 0 | 0 | 0 | 0 | 0 | 0 | 0 | 0 | 0 | 0 | 0 | 0 | 0
0 | 2011-03-17 | 0 | 0 | 0 | 0 | 0 | 0 | 0 | 0 | 0 | 0 | 0 | 0 | 0 | 0 | 0 | 0 | 0 | 0 | 0 | 0 | 0 | 0 | 0 | 0
0 | 2011-03-18 | 0 | 0 | 0 | 0 | 0 | 0 | 0 | 0 | 0 | 0 | 0 | 0 | 0 | 0 | 0 | 0 | 0 | 0 | 0 | 0 | 0 | 0 | 0 | 0
0 | 2011-03-19 | 0 | 0 | 0 | 0 | 0 | 0 | 0 | 0 | 0 | 0 | 0 | 0 | 0 | 0 | 0 | 0 | 0 | 0 | 0 | 0 | 0 | 0 | 0 | 0
0 | 2011-03-20 | 0 | 0 | 0 | 0 | 0 | 0 | 0 | 0 | 0 | 0 | 0 | 0 | 0 | 0 | 0 | 0 | 0 | 0 | 0 | 0 | 0 | 0 | 0 | 0
0 | 2011-03-21 | 0 | 0 | 0 | 0 | 0 | 0 | 0 | 0 | 0 | 0 | 0 | 0 | 0 | 0 | 0 | 0 | 0 | 0 | 0 | 0 | 0 | 0 | 0 | 0
0 | 2011-03-22 | 0 | 0 | 0 | 0 | 0 | 0 | 0 | 0 | 0 | 0 | 0 | 0 | 0 | 0 | 0 | 0 | 0 | 0 | 0 | 0 | 0 | 0 | 0 | 0
0 | 2011-03-23 | 0 | 0 | 0 | 0 | 0 | 0 | 0 | 0 | 0 | 0 | 0 | 0 | 0 | 0 | 0 | 0 | 0 | 0 | 0 | 0 | 0 | 0 | 0 | 0
0 | 2011-03-24 | 0 | 0 | 0 | 0 | 0 | 0 | 0 | 0 | 0 | 0 | 0 | 0 | 0 | 0 | 0 | 0 | 0 | 0 | 0 | 0 | 0 | 0 | 0 | 0
0 | 2011-03-25 | 0 | 0 | 0 | 0 | 0 | 0 | 0 | 0 | 0 | 0 | 0 | 0 | 0 | 0 | 0 | 0 | 0 | 0 | 0 | 0 | 0 | 0 | 0 | 0
0 | 2011-03-26 | 0 | 0 | 0 | 0 | 0 | 0 | 0 | 0 | 0 | 0 | 0 | 0 | 0 | 0 | 0 | 0 | 0 | 0 | 0 | 0 | 0 | 0 | 0 | 0
0 | 2011-03-27 | 0 | 0 | 0 | 0 | 0 | 0 | 0 | 0 | 0 | 0 | 0 | 0 | 0 | 0 | 0 | 0 | 0 | 0 | 0 | 0 | 0 | 0 | 0 | 0
0 | 2011-03-28 | 0 | 0 | 0 | 0 | 0 | 0 | 0 | 0 | 0 | 0 | 0 | 0 | 0 | 0 | 0 | 0 | 0 | 0 | 0 | 0 | 0 | 0 | 0 | 0
0 | 2011-03-29 | 0 | 0 | 0 | 0 | 0 | 0 | 0 | 0 | 0 | 0 | 0 | 0 | 0 | 0 | 0 | 0 | 0 | 0 | 0 | 0 | 0 | 0 | 0 | 0
0 | 2011-03-30 | 0 | 0 | 0 | 0 | 0 | 0 | 0 | 0 | 0 | 0 | 0 | 0 | 0 | 0 | 0 | 0 | 0 | 0 | 0 | 0 | 0 | 0 | 0 | 0
0 | 2011-03-31 | 0 | 0 | 0 | 0 | 0 | 0 | 0 | 0 | 0 | 0 | 0 | 0 | 0 | 0 | 0 | 0 | 0 | 0 | 0 | 0 | 0 | 0 | 0 | 0
0 | 2011-04-01 | 0 | 0 | 0 | 0 | 0 | 0 | 0 | 0 | 0 | 0 | 0 | 0 | 0 | 0 | 0 | 0 | 0 | 0 | 0 | 0 | 0 | 0 | 0 | 0
0 | 2011-04-02 | 0 | 0 | 0 | 0 | 0 | 0 | 0 | 0 | 0 | 0 | 0 | 0 | 0 | 0 | 0 | 0 | 0 | 0 | 0 | 0 | 0 | 0 | 0 | 0
0 | 2011-04-03 | 0 | 0 | 0 | 0 | 0 | 0 | 0 | 0 | 0 | 0 | 0 | 0 | 0 | 0 | 0 | 0 | 0 | 0 | 0 | 0 | 0 | 0 | 0 | 0
0 | 2011-04-04 | 0 | 0 | 0 | 0 | 0 | 0 | 0 | 0 | 0 | 0 | 0 | 0 | 0 | 0 | 0 | 0 | 0 | 0 | 0 | 0 | 0 | 0 | 0 | 0
0 | 2011-04-05 | 0 | 0 | 0 | 0 | 0 | 0 | 0 | 0 | 0 | 0 | 0 | 0 | 0 | 0 | 0 | 0 | 0 | 0 | 0 | 0 | 0 | 0 | 0 | 0
0 | 2011-04-06 | 0 | 0 | 0 | 0 | 0 | 0 | 0 | 0 | 0 | 0 | 0 | 0 | 0 | 0 | 0 | 0 | 0 | 0 | 0 | 0 | 0 | 0 | 0 | 0
0 | 2011-04-07 | 0 | 0 | 0 | 0 | 0 | 0 | 0 | 0 | 0 | 0 | 0 | 0 | 0 | 0 | 0 | 0 | 0 | 0 | 0 | 0 | 0 | 0 | 0 | 0
0 | 2011-04-08 | 0 | 0 | 0 | 0 | 0 | 0 | 0 | 0 | 0 | 0 | 0 | 0 | 0 | 0 | 0 | 0 | 0 | 0 | 0 | 0 | 0 | 0 | 0 | 0
0 | 2011-04-09 | 0 | 0 | 0 | 0 | 0 | 0 | 0 | 0 | 0 | 0 | 0 | 0 | 0 | 0 | 0 | 0 | 0 | 0 | 0 | 0 | 0 | 0 | 0 | 0
0 | 2011-04-10 | 0 | 0 | 0 | 0 | 0 | 0 | 0 | 0 | 0 | 0 | 0 | 0 | 0 | 0 | 0 | 0 | 0 | 0 | 0 | 0 | 0 | 0 | 0 | 0
0 | 2011-04-11 | 0 | 0 | 0 | 0 | 0 | 0 | 0 | 0 | 0 | 0 | 0 | 0 | 0 | 0 | 0 | 0 | 0 | 0 | 0 | 0 | 0 | 0 | 0 | 0
0 | 2011-04-12 | 0 | 0 | 0 | 0 | 0 | 0 | 0 | 0 | 0 | 0 | 0 | 0 | 0 | 0 | 0 | 0 | 0 | 0 | 0 | 0 | 0 | 0 | 0 | 0
0 | 2011-04-13 | 0 | 0 | 0 | 0 | 0 | 0 | 0 | 0 | 0 | 0 | 0 | 0 | 0 | 0 | 0 | 0 | 0 | 0 | 0 | 0 | 0 | 0 | 0 | 0
0 | 2011-04-14 | 0 | 0 | 0 | 0 | 0 | 0 | 0 | 0 | 0 | 0 | 0 | 0 | 0 | 0 | 0 | 0 | 0 | 0 | 0 | 0 | 0 | 0 | 0 | 0
0 | 2011-04-15 | 0 | 0 | 0 | 0 | 0 | 0 | 0 | 0 | 0 | 0 | 0 | 0 | 0 | 0 | 0 | 0 | 0 | 0 | 0 | 0 | 0 | 0 | 0 | 0
0 | 2011-04-16 | 0 | 0 | 0 | 0 | 0 | 0 | 0 | 0 | 0 | 0 | 0 | 0 | 0 | 0 | 0 | 0 | 0 | 0 | 0 | 0 | 0 | 0 | 0 | 0
0 | 2011-04-17 | 0 | 0 | 0 | 0 | 0 | 0 | 0 | 0 | 0 | 0 | 0 | 0 | 0 | 0 | 0 | 0 | 0 | 0 | 0 | 0 | 0 | 0 | 0 | 0
0 | 2011-04-18 | 0 | 0 | 0 | 0 | 0 | 0 | 0 | 0 | 0 | 0 | 0 | 0 | 0 | 0 | 0 | 0 | 0 | 0 | 0 | 0 | 0 | 0 | 0 | 0
0 | 2011-04-19 | 0 | 0 | 0 | 0 | 0 | 0 | 0 | 0 | 0 | 0 | 0 | 0 | 0 | 0 | 0 | 0 | 0 | 0 | 0 | 0 | 0 | 0 | 0 | 0
0 | 2011-04-20 | 0 | 0 | 0 | 0 | 0 | 0 | 0 | 0 | 0 | 0 | 0 | 0 | 0 | 0 | 0 | 0 | 0 | 0 | 0 | 0 | 0 | 0 | 0 | 0
0 | 2011-04-21 | 0 | 0 | 0 | 0 | 0 | 0 | 0 | 0 | 0 | 0 | 0 | 0 | 0 | 0 | 0 | 0 | 0 | 0 | 0 | 0 | 0 | 0 | 0 | 0
0 | 2011-04-22 | 0 | 0 | 0 | 0 | 0 | 0 | 0 | 0 | 0 | 0 | 0 | 0 | 0 | 0 | 0 | 0 | 0 | 0 | 0 | 0 | 0 | 0 | 0 | 0
0 | 2011-04-23 | 0 | 0 | 0 | 0 | 0 | 0 | 0 | 0 | 0 | 0 | 0 | 0 | 0 | 0 | 0 | 0 | 0 | 0 | 0 | 0 | 0 | 0 | 0 | 0
0 | 2011-04-24 | 0 | 0 | 0 | 0 | 0 | 0 | 0 | 0 | 0 | 0 | 0 | 0 | 0 | 0 | 0 | 0 | 0 | 0 | 0 | 0 | 0 | 0 | 0 | 0
0 | 2011-04-25 | 0 | 0 | 0 | 0 | 0 | 0 | 0 | 0 | 0 | 0 | 0 | 0 | 0 | 0 | 0 | 0 | 0 | 0 | 0 | 0 | 0 | 0 | 0 | 0
0 | 2011-04-26 | 0 | 0 | 0 | 0 | 0 | 0 | 0 | 0 | 0 | 0 | 0 | 0 | 0 | 0 | 0 | 0 | 0 | 0 | 0 | 0 | 0 | 0 | 0 | 0
0 | 2011-04-27 | 0 | 0 | 0 | 0 | 0 | 0 | 0 | 0 | 0 | 0 | 0 | 0 | 0 | 0 | 0 | 0 | 0 | 0 | 0 | 0 | 0 | 0 | 0 | 0
0 | 2011-04-28 | 0 | 0 | 0 | 0 | 0 | 0 | 0 | 0 | 0 | 0 | 0 | 0 | 0 | 0 | 0 | 0 | 0 | 0 | 0 | 0 | 0 | 0 | 0 | 0
0 | 2011-04-29 | 0 | 0 | 0 | 0 | 0 | 0 | 0 | 0 | 0 | 0 | 0 | 0 | 0 | 0 | 0 | 0 | 0 | 0 | 0 | 0 | 0 | 0 | 0 | 0
0 | 2011-04-30 | 0 | 0 | 0 | 0 | 0 | 0 | 0 | 0 | 0 | 0 | 0 | 0 | 0 | 0 | 0 | 0 | 0 | 0 | 0 | 0 | 0 | 0 | 0 | 0
0 | 2011-05-01 | 0 | 0 | 0 | 0 | 0 | 0 | 0 | 0 | 0 | 0 | 0 | 0 | 0 | 0 | 0 | 0 | 0 | 0 | 0 | 0 | 0 | 0 | 0 | 0
0 | 2011-05-02 | 0 | 0 | 0 | 0 | 0 | 0 | 0 | 0 | 0 | 0 | 0 | 0 | 0 | 0 | 0 | 0 | 0 | 0 | 0 | 0 | 0 | 0 | 0 | 0
0 | 2011-05-03 | 0 | 0 | 0 | 0 | 0 | 0 | 0 | 0 | 0 | 0 | 0 | 0 | 0 | 0 | 0 | 0 | 0 | 0 | 0 | 0 | 0 | 0 | 0 | 0
0 | 2011-05-04 | 0 | 0 | 0 | 0 | 0 | 0 | 0 | 0 | 0 | 0 | 0 | 0 | 0 | 0 | 0 | 0 | 0 | 0 | 0 | 0 | 0 | 0 | 0 | 0
0 | 2011-05-05 | 0 | 0 | 0 | 0 | 0 | 0 | 0 | 0 | 0 | 0 | 0 | 0 | 0 | 0 | 0 | 0 | 0 | 0 | 0 | 0 | 0 | 0 | 0 | 0
0 | 2011-05-06 | 0 | 0 | 0 | 0 | 0 | 0 | 0 | 0 | 0 | 0 | 0 | 0 | 0 | 0 | 0 | 0 | 0 | 0 | 0 | 0 | 0 | 0 | 0 | 0
0 | 2011-05-07 | 0 | 0 | 0 | 0 | 0 | 0 | 0 | 0 | 0 | 0 | 0 | 0 | 0 | 0 | 0 | 0 | 0 | 0 | 0 | 0 | 0 | 0 | 0 | 0
0 | 2011-05-08 | 0 | 0 | 0 | 0 | 0 | 0 | 0 | 0 | 0 | 0 | 0 | 0 | 0 | 0 | 0 | 0 | 0 | 0 | 0 | 0 | 0 | 0 | 0 | 0
0 | 2011-05-09 | 0 | 0 | 0 | 0 | 0 | 0 | 0 | 0 | 0 | 0 | 0 | 0 | 0 | 0 | 0 | 0 | 0 | 0 | 0 | 0 | 0 | 0 | 0 | 0
0 | 2011-05-10 | 0 | 0 | 0 | 0 | 0 | 0 | 0 | 0 | 0 | 0 | 0 | 0 | 0 | 0 | 0 | 0 | 0 | 0 | 0 | 0 | 0 | 0 | 0 | 0
0 | 2011-05-11 | 0 | 0 | 0 | 0 | 0 | 0 | 0 | 0 | 0 | 0 | 0 | 0 | 0 | 0 | 0 | 0 | 0 | 0 | 0 | 0 | 0 | 0 | 0 | 0
0 | 2011-05-12 | 0 | 0 | 0 | 0 | 0 | 0 | 0 | 0 | 0 | 0 | 0 | 0 | 0 | 0 | 0 | 0 | 0 | 0 | 0 | 0 | 0 | 0 | 0 | 0
0 | 2011-05-13 | 0 | 0 | 0 | 0 | 0 | 0 | 0 | 0 | 0 | 0 | 0 | 0 | 0 | 0 | 0 | 0 | 0 | 0 | 0 | 0 | 0 | 0 | 0 | 0
0 | 2011-05-14 | 0 | 0 | 0 | 0 | 0 | 0 | 0 | 0 | 0 | 0 | 0 | 0 | 0 | 0 | 0 | 0 | 0 | 0 | 0 | 0 | 0 | 0 | 0 | 0
0 | 2011-05-15 | 0 | 0 | 0 | 0 | 0 | 0 | 0 | 0 | 0 | 0 | 0 | 0 | 0 | 0 | 0 | 0 | 0 | 0 | 0 | 0 | 0 | 0 | 0 | 0
0 | 2011-05-16 | 0 | 0 | 0 | 0 | 0 | 0 | 0 | 0 | 0 | 0 | 0 | 0 | 0 | 0 | 0 | 0 | 0 | 0 | 0 | 0 | 0 | 0 | 0 | 0
0 | 2011-05-17 | 0 | 0 | 0 | 0 | 0 | 0 | 0 | 0 | 0 | 0 | 0 | 0 | 0 | 0 | 0 | 0 | 0 | 0 | 0 | 0 | 0 | 0 | 0 | 0
0 | 2011-05-18 | 0 | 0 | 0 | 0 | 0 | 0 | 0 | 0 | 0 | 0 | 0 | 0 | 0 | 0 | 0 | 0 | 0 | 0 | 0 | 0 | 0 | 0 | 0 | 0
0 | 2011-05-19 | 0 | 0 | 0 | 0 | 0 | 0 | 0 | 0 | 0 | 0 | 0 | 0 | 0 | 0 | 0 | 0 | 0 | 0 | 0 | 0 | 0 | 0 | 0 | 0
0 | 2011-05-20 | 0 | 0 | 0 | 0 | 0 | 0 | 0 | 0 | 0 | 0 | 0 | 0 | 0 | 0 | 0 | 0 | 0 | 0 | 0 | 0 | 0 | 0 | 0 | 0
0 | 2011-05-21 | 0 | 0 | 0 | 0 | 0 | 0 | 0 | 0 | 0 | 0 | 0 | 0 | 0 | 0 | 0 | 0 | 0 | 0 | 0 | 0 | 0 | 0 | 0 | 0
0 | 2011-05-22 | 0 | 0 | 0 | 0 | 0 | 0 | 0 | 0 | 0 | 0 | 0 | 0 | 0 | 0 | 0 | 0 | 0 | 0 | 0 | 0 | 0 | 0 | 0 | 0
0 | 2011-05-23 | 0 | 0 | 0 | 0 | 0 | 0 | 0 | 0 | 0 | 0 | 0 | 0 | 0 | 0 | 0 | 0 | 0 | 0 | 0 | 0 | 0 | 0 | 0 | 0
0 | 2011-05-24 | 0 | 0 | 0 | 0 | 0 | 0 | 0 | 0 | 0 | 0 | 0 | 0 | 0 | 0 | 0 | 0 | 0 | 0 | 0 | 0 | 0 | 0 | 0 | 0
0 | 2011-05-25 | 0 | 0 | 0 | 0 | 0 | 0 | 0 | 0 | 0 | 0 | 0 | 0 | 0 | 0 | 0 | 0 | 0 | 0 | 0 | 0 | 0 | 0 | 0 | 0
0 | 2011-05-26 | 0 | 0 | 0 | 0 | 0 | 0 | 0 | 0 | 0 | 0 | 0 | 0 | 0 | 0 | 0 | 0 | 0 | 0 | 0 | 0 | 0 | 0 | 0 | 0
0 | 2011-05-27 | 0 | 0 | 0 | 0 | 0 | 0 | 0 | 0 | 0 | 0 | 0 | 0 | 0 | 0 | 0 | 0 | 0 | 0 | 0 | 0 | 0 | 0 | 0 | 0
0 | 2011-05-28 | 0 | 0 | 0 | 0 | 0 | 0 | 0 | 0 | 0 | 0 | 0 | 0 | 0 | 0 | 0 | 0 | 0 | 0 | 0 | 0 | 0 | 0 | 0 | 0
0 | 2011-05-29 | 0 | 0 | 0 | 0 | 0 | 0 | 0 | 0 | 0 | 0 | 0 | 0 | 0 | 0 | 0 | 0 | 0 | 0 | 0 | 0 | 0 | 0 | 0 | 0
0 | 2011-05-30 | 0 | 0 | 0 | 0 | 0 | 0 | 0 | 0 | 0 | 0 | 0 | 0 | 0 | 0 | 0 | 0 | 0 | 0 | 0 | 0 | 0 | 0 | 0 | 0
0 | 2011-05-31 | 0 | 0 | 0 | 0 | 0 | 0 | 0 | 0 | 0 | 0 | 0 | 0 | 0 | 0 | 0 | 0 | 0 | 0 | 0 | 0 | 0 | 0 | 0 | 0
0 | 2011-06-01 | 0 | 0 | 0 | 0 | 0 | 0 | 0 | 0 | 0 | 0 | 0 | 0 | 0 | 0 | 0 | 0 | 0 | 0 | 0 | 0 | 0 | 0 | 0 | 0
0 | 2011-06-02 | 0 | 0 | 0 | 0 | 0 | 0 | 0 | 0 | 0 | 0 | 0 | 0 | 0 | 0 | 0 | 0 | 0 | 0 | 0 | 0 | 0 | 0 | 0 | 0
0 | 2011-06-03 | 0 | 0 | 0 | 0 | 0 | 0 | 0 | 0 | 0 | 0 | 0 | 0 | 0 | 0 | 0 | 0 | 0 | 0 | 0 | 0 | 0 | 0 | 0 | 0
0 | 2011-06-04 | 0 | 0 | 0 | 0 | 0 | 0 | 0 | 0 | 0 | 0 | 0 | 0 | 0 | 0 | 0 | 0 | 0 | 0 | 0 | 0 | 0 | 0 | 0 | 0
0 | 2011-06-05 | 0 | 0 | 0 | 0 | 0 | 0 | 0 | 0 | 0 | 0 | 0 | 0 | 0 | 0 | 0 | 0 | 0 | 0 | 0 | 0 | 0 | 0 | 0 | 0
0 | 2011-06-06 | 0 | 0 | 0 | 0 | 0 | 0 | 0 | 0 | 0 | 0 | 0 | 0 | 0 | 0 | 0 | 0 | 0 | 0 | 0 | 0 | 0 | 0 | 0 | 0
0 | 2011-06-07 | 0 | 0 | 0 | 0 | 0 | 0 | 0 | 0 | 0 | 0 | 0 | 0 | 0 | 0 | 0 | 0 | 0 | 0 | 0 | 0 | 0 | 0 | 0 | 0
0 | 2011-06-08 | 0 | 0 | 0 | 0 | 0 | 0 | 0 | 0 | 0 | 0 | 0 | 0 | 0 | 0 | 0 | 0 | 0 | 0 | 0 | 0 | 0 | 0 | 0 | 0
0 | 2011-06-09 | 0 | 0 | 0 | 0 | 0 | 0 | 0 | 0 | 0 | 0 | 0 | 0 | 0 | 0 | 0 | 0 | 0 | 0 | 0 | 0 | 0 | 0 | 0 | 0
0 | 2011-06-10 | 0 | 0 | 0 | 0 | 0 | 0 | 0 | 0 | 0 | 0 | 0 | 0 | 0 | 0 | 0 | 0 | 0 | 0 | 0 | 0 | 0 | 0 | 0 | 0
0 | 2011-06-11 | 0 | 0 | 0 | 0 | 0 | 0 | 0 | 0 | 0 | 0 | 0 | 0 | 0 | 0 | 0 | 0 | 0 | 0 | 0 | 0 | 0 | 0 | 0 | 0
0 | 2011-06-12 | 0 | 0 | 0 | 0 | 0 | 0 | 0 | 0 | 0 | 0 | 0 | 0 | 0 | 0 | 0 | 0 | 0 | 0 | 0 | 0 | 0 | 0 | 0 | 0
0 | 2011-06-13 | 0 | 0 | 0 | 0 | 0 | 0 | 0 | 0 | 0 | 0 | 0 | 0 | 0 | 0 | 0 | 0 | 0 | 0 | 0 | 0 | 0 | 0 | 0 | 0
0 | 2011-06-14 | 0 | 0 | 0 | 0 | 0 | 0 | 0 | 0 | 0 | 0 | 0 | 0 | 0 | 0 | 0 | 0 | 0 | 0 | 0 | 0 | 0 | 0 | 0 | 0
0 | 2011-06-15 | 0 | 0 | 0 | 0 | 0 | 0 | 0 | 0 | 0 | 0 | 0 | 0 | 0 | 0 | 0 | 0 | 0 | 0 | 0 | 0 | 0 | 0 | 0 | 0
0 | 2011-06-16 | 0 | 0 | 0 | 0 | 0 | 0 | 0 | 0 | 0 | 0 | 0 | 0 | 0 | 0 | 0 | 0 | 0 | 0 | 0 | 0 | 0 | 0 | 0 | 0
0 | 2011-06-17 | 0 | 0 | 0 | 0 | 0 | 0 | 0 | 0 | 0 | 0 | 0 | 0 | 0 | 0 | 0 | 0 | 0 | 0 | 0 | 0 | 0 | 0 | 0 | 0
0 | 2011-06-18 | 0 | 0 | 0 | 0 | 0 | 0 | 0 | 0 | 0 | 0 | 0 | 0 | 0 | 0 | 0 | 0 | 0 | 0 | 0 | 0 | 0 | 0 | 0 | 0
0 | 2011-06-19 | 0 | 0 | 0 | 0 | 0 | 0 | 0 | 0 | 0 | 0 | 0 | 0 | 0 | 0 | 0 | 0 | 0 | 0 | 0 | 0 | 0 | 0 | 0 | 0
0 | 2011-06-20 | 0 | 0 | 0 | 0 | 0 | 0 | 0 | 0 | 0 | 0 | 0 | 0 | 0 | 0 | 0 | 0 | 0 | 0 | 0 | 0 | 0 | 0 | 0 | 0
0 | 2011-06-21 | 0 | 0 | 0 | 0 | 0 | 0 | 0 | 0 | 0 | 0 | 0 | 0 | 0 | 0 | 0 | 0 | 0 | 0 | 0 | 0 | 0 | 0 | 0 | 0
0 | 2011-06-22 | 0 | 0 | 0 | 0 | 0 | 0 | 0 | 0 | 0 | 0 | 0 | 0 | 0 | 0 | 0 | 0 | 0 | 0 | 0 | 0 | 0 | 0 | 0 | 0
0 | 2011-06-23 | 0 | 0 | 0 | 0 | 0 | 0 | 0 | 0 | 0 | 0 | 0 | 0 | 0 | 0 | 0 | 0 | 0 | 0 | 0 | 0 | 0 | 0 | 0 | 0
0 | 2011-06-24 | 0 | 0 | 0 | 0 | 0 | 0 | 0 | 0 | 0 | 0 | 0 | 0 | 0 | 0 | 0 | 0 | 0 | 0 | 0 | 0 | 0 | 0 | 0 | 0
0 | 2011-06-25 | 0 | 0 | 0 | 0 | 0 | 0 | 0 | 0 | 0 | 0 | 0 | 0 | 0 | 0 | 0 | 0 | 0 | 0 | 0 | 0 | 0 | 0 | 0 | 0
0 | 2011-06-26 | 0 | 0 | 0 | 0 | 0 | 0 | 0 | 0 | 0 | 0 | 0 | 0 | 0 | 0 | 0 | 0 | 0 | 0 | 0 | 0 | 0 | 0 | 0 | 0
0 | 2011-06-27 | 0 | 0 | 0 | 0 | 0 | 0 | 0 | 0 | 0 | 0 | 0 | 0 | 0 | 0 | 0 | 0 | 0 | 0 | 0 | 0 | 0 | 0 | 0 | 0
0 | 2011-06-28 | 0 | 0 | 0 | 0 | 0 | 0 | 0 | 0 | 0 | 0 | 0 | 0 | 0 | 0 | 0 | 0 | 0 | 0 | 0 | 0 | 0 | 0 | 0 | 0
0 | 2011-06-29 | 0 | 0 | 0 | 0 | 0 | 0 | 0 | 0 | 0 | 0 | 0 | 0 | 0 | 0 | 0 | 0 | 0 | 0 | 0 | 0 | 0 | 0 | 0 | 0
0 | 2011-06-30 | 0 | 0 | 0 | 0 | 0 | 0 | 0 | 0 | 0 | 0 | 0 | 0 | 0 | 0 | 0 | 0 | 0 | 0 | 0 | 0 | 0 | 0 | 0 | 0
0 | 2011-07-01 | 0 | 0 | 0 | 0 | 0 | 0 | 0 | 0 | 0 | 0 | 0 | 0 | 0 | 0 | 0 | 0 | 0 | 0 | 0 | 0 | 0 | 0 | 0 | 0
0 | 2011-07-02 | 0 | 0 | 0 | 0 | 0 | 0 | 0 | 0 | 0 | 0 | 0 | 0 | 0 | 0 | 0 | 0 | 0 | 0 | 0 | 0 | 0 | 0 | 0 | 0
0 | 2011-07-03 | 0 | 0 | 0 | 0 | 0 | 0 | 0 | 0 | 0 | 0 | 0 | 0 | 0 | 0 | 0 | 0 | 0 | 0 | 0 | 0 | 0 | 0 | 0 | 0
0 | 2011-07-04 | 0 | 0 | 0 | 0 | 0 | 0 | 0 | 0 | 0 | 0 | 0 | 0 | 0 | 0 | 0 | 0 | 0 | 0 | 0 | 0 | 0 | 0 | 0 | 0
0 | 2011-07-05 | 0 | 0 | 0 | 0 | 0 | 0 | 0 | 0 | 0 | 0 | 0 | 0 | 0 | 0 | 0 | 0 | 0 | 0 | 0 | 0 | 0 | 0 | 0 | 0
0 | 2011-07-06 | 0 | 0 | 0 | 0 | 0 | 0 | 0 | 0 | 0 | 0 | 0 | 0 | 0 | 0 | 0 | 0 | 0 | 0 | 0 | 0 | 0 | 0 | 0 | 0
0 | 2011-07-07 | 0 | 0 | 0 | 0 | 0 | 0 | 0 | 0 | 0 | 0 | 0 | 0 | 0 | 0 | 0 | 0 | 0 | 0 | 0 | 0 | 0 | 0 | 0 | 0
0 | 2011-07-08 | 0 | 0 | 0 | 0 | 0 | 0 | 0 | 0 | 0 | 0 | 0 | 0 | 0 | 0 | 0 | 0 | 0 | 0 | 0 | 0 | 0 | 0 | 0 | 0
0 | 2011-07-09 | 0 | 0 | 0 | 0 | 0 | 0 | 0 | 0 | 0 | 0 | 0 | 0 | 0 | 0 | 0 | 0 | 0 | 0 | 0 | 0 | 0 | 0 | 0 | 0
0 | 2011-07-10 | 0 | 0 | 0 | 0 | 0 | 0 | 0 | 0 | 0 | 0 | 0 | 0 | 0 | 0 | 0 | 0 | 0 | 0 | 0 | 0 | 0 | 0 | 0 | 0
0 | 2011-07-11 | 0 | 0 | 0 | 0 | 0 | 0 | 0 | 0 | 0 | 0 | 0 | 0 | 0 | 0 | 0 | 0 | 0 | 0 | 0 | 0 | 0 | 0 | 0 | 0
0 | 2011-07-12 | 0 | 0 | 0 | 0 | 0 | 0 | 0 | 0 | 0 | 0 | 0 | 0 | 0 | 0 | 0 | 0 | 0 | 0 | 0 | 0 | 0 | 0 | 0 | 0
0 | 2011-07-13 | 0 | 0 | 0 | 0 | 0 | 0 | 0 | 0 | 0 | 0 | 0 | 0 | 0 | 0 | 0 | 0 | 0 | 0 | 0 | 0 | 0 | 0 | 0 | 0
0 | 2011-07-14 | 0 | 0 | 0 | 0 | 0 | 0 | 0 | 0 | 0 | 0 | 0 | 0 | 0 | 0 | 0 | 0 | 0 | 0 | 0 | 0 | 0 | 0 | 0 | 0
0 | 2011-07-15 | 0 | 0 | 0 | 0 | 0 | 0 | 0 | 0 | 0 | 0 | 0 | 0 | 0 | 0 | 0 | 0 | 0 | 0 | 0 | 0 | 0 | 0 | 0 | 0
0 | 2011-07-16 | 0 | 0 | 0 | 0 | 0 | 0 | 0 | 0 | 0 | 0 | 0 | 0 | 0 | 0 | 0 | 0 | 0 | 0 | 0 | 0 | 0 | 0 | 0 | 0
0 | 2011-07-17 | 0 | 0 | 0 | 0 | 0 | 0 | 0 | 0 | 0 | 0 | 0 | 0 | 0 | 0 | 0 | 0 | 0 | 0 | 0 | 0 | 0 | 0 | 0 | 0
0 | 2011-07-18 | 0 | 0 | 0 | 0 | 0 | 0 | 0 | 0 | 0 | 0 | 0 | 0 | 0 | 0 | 0 | 0 | 0 | 0 | 0 | 0 | 0 | 0 | 0 | 0
0 | 2011-07-19 | 0 | 0 | 0 | 0 | 0 | 0 | 0 | 0 | 0 | 0 | 0 | 0 | 0 | 0 | 0 | 0 | 0 | 0 | 0 | 0 | 0 | 0 | 0 | 0
0 | 2011-07-20 | 0 | 0 | 0 | 0 | 0 | 0 | 0 | 0 | 0 | 0 | 0 | 0 | 0 | 0 | 0 | 0 | 0 | 0 | 0 | 0 | 0 | 0 | 0 | 0
0 | 2011-07-21 | 0 | 0 | 0 | 0 | 0 | 0 | 0 | 0 | 0 | 0 | 0 | 0 | 0 | 0 | 0 | 0 | 0 | 0 | 0 | 0 | 0 | 0 | 0 | 0
0 | 2011-07-22 | 0 | 0 | 0 | 0 | 0 | 0 | 0 | 0 | 0 | 0 | 0 | 0 | 0 | 0 | 0 | 0 | 0 | 0 | 0 | 0 | 0 | 0 | 0 | 0
0 | 2011-07-23 | 0 | 0 | 0 | 0 | 0 | 0 | 0 | 0 | 0 | 0 | 0 | 0 | 0 | 0 | 0 | 0 | 0 | 0 | 0 | 0 | 0 | 0 | 0 | 0
0 | 2011-07-24 | 0 | 0 | 0 | 0 | 0 | 0 | 0 | 0 | 0 | 0 | 0 | 0 | 0 | 0 | 0 | 0 | 0 | 0 | 0 | 0 | 0 | 0 | 0 | 0
0 | 2011-07-25 | 0 | 0 | 0 | 0 | 0 | 0 | 0 | 0 | 0 | 0 | 0 | 0 | 0 | 0 | 0 | 0 | 0 | 0 | 0 | 0 | 0 | 0 | 0 | 0
0 | 2011-07-26 | 0 | 0 | 0 | 0 | 0 | 0 | 0 | 0 | 0 | 0 | 0 | 0 | 0 | 0 | 0 | 0 | 0 | 0 | 0 | 0 | 0 | 0 | 0 | 0
0 | 2011-07-27 | 0 | 0 | 0 | 0 | 0 | 0 | 0 | 0 | 0 | 0 | 0 | 0 | 0 | 0 | 0 | 0 | 0 | 0 | 0 | 0 | 0 | 0 | 0 | 0
0 | 2011-07-28 | 0 | 0 | 0 | 0 | 0 | 0 | 0 | 0 | 0 | 0 | 0 | 0 | 0 | 0 | 0 | 0 | 0 | 0 | 0 | 0 | 0 | 0 | 0 | 0
0 | 2011-07-29 | 0 | 0 | 0 | 0 | 0 | 0 | 0 | 0 | 0 | 0 | 0 | 0 | 0 | 0 | 0 | 0 | 0 | 0 | 0 | 0 | 0 | 0 | 0 | 0
0 | 2011-07-30 | 0 | 0 | 0 | 0 | 0 | 0 | 0 | 0 | 0 | 0 | 0 | 0 | 0 | 0 | 0 | 0 | 0 | 0 | 0 | 0 | 0 | 0 | 0 | 0
0 | 2011-07-31 | 0 | 0 | 0 | 0 | 0 | 0 | 0 | 0 | 0 | 0 | 0 | 0 | 0 | 0 | 0 | 0 | 0 | 0 | 0 | 0 | 0 | 0 | 0 | 0
0 | 2011-08-01 | 0 | 0 | 0 | 0 | 0 | 0 | 0 | 0 | 0 | 0 | 0 | 0 | 0 | 0 | 0 | 0 | 0 | 0 | 0 | 0 | 0 | 0 | 0 | 0
0 | 2011-08-02 | 0 | 0 | 0 | 0 | 0 | 0 | 0 | 0 | 0 | 0 | 0 | 0 | 0 | 0 | 0 | 0 | 0 | 0 | 0 | 0 | 0 | 0 | 0 | 0
0 | 2011-08-03 | 0 | 0 | 0 | 0 | 0 | 0 | 0 | 0 | 0 | 0 | 0 | 0 | 0 | 0 | 0 | 0 | 0 | 0 | 0 | 0 | 0 | 0 | 0 | 0
0 | 2011-08-04 | 0 | 0 | 0 | 0 | 0 | 0 | 0 | 0 | 0 | 0 | 0 | 0 | 0 | 0 | 0 | 0 | 0 | 0 | 0 | 0 | 0 | 0 | 0 | 0
0 | 2011-08-05 | 0 | 0 | 0 | 0 | 0 | 0 | 0 | 0 | 0 | 0 | 0 | 0 | 0 | 0 | 0 | 0 | 0 | 0 | 0 | 0 | 0 | 0 | 0 | 0
0 | 2011-08-06 | 0 | 0 | 0 | 0 | 0 | 0 | 0 | 0 | 0 | 0 | 0 | 0 | 0 | 0 | 0 | 0 | 0 | 0 | 0 | 0 | 0 | 0 | 0 | 0
0 | 2011-08-07 | 0 | 0 | 0 | 0 | 0 | 0 | 0 | 0 | 0 | 0 | 0 | 0 | 0 | 0 | 0 | 0 | 0 | 0 | 0 | 0 | 0 | 0 | 0 | 0
0 | 2011-08-08 | 0 | 0 | 0 | 0 | 0 | 0 | 0 | 0 | 0 | 0 | 0 | 0 | 0 | 0 | 0 | 0 | 0 | 0 | 0 | 0 | 0 | 0 | 0 | 0
0 | 2011-08-09 | 0 | 0 | 0 | 0 | 0 | 0 | 0 | 0 | 0 | 0 | 0 | 0 | 0 | 0 | 0 | 0 | 0 | 0 | 0 | 0 | 0 | 0 | 0 | 0
0 | 2011-08-10 | 0 | 0 | 0 | 0 | 0 | 0 | 0 | 0 | 0 | 0 | 0 | 0 | 0 | 0 | 0 | 0 | 0 | 0 | 0 | 0 | 0 | 0 | 0 | 0
0 | 2011-08-11 | 0 | 0 | 0 | 0 | 0 | 0 | 0 | 0 | 0 | 0 | 0 | 0 | 0 | 0 | 0 | 0 | 0 | 0 | 0 | 0 | 0 | 0 | 0 | 0
0 | 2011-08-12 | 0 | 0 | 0 | 0 | 0 | 0 | 0 | 0 | 0 | 0 | 0 | 0 | 0 | 0 | 0 | 0 | 0 | 0 | 0 | 0 | 0 | 0 | 0 | 0
0 | 2011-08-13 | 0 | 0 | 0 | 0 | 0 | 0 | 0 | 0 | 0 | 0 | 0 | 0 | 0 | 0 | 0 | 0 | 0 | 0 | 0 | 0 | 0 | 0 | 0 | 0
0 | 2011-08-14 | 0 | 0 | 0 | 0 | 0 | 0 | 0 | 0 | 0 | 0 | 0 | 0 | 0 | 0 | 0 | 0 | 0 | 0 | 0 | 0 | 0 | 0 | 0 | 0
0 | 2011-08-15 | 0 | 0 | 0 | 0 | 0 | 0 | 0 | 0 | 0 | 0 | 0 | 0 | 0 | 0 | 0 | 0 | 0 | 0 | 0 | 0 | 0 | 0 | 0 | 0
0 | 2011-08-16 | 0 | 0 | 0 | 0 | 0 | 0 | 0 | 0 | 0 | 0 | 0 | 0 | 0 | 0 | 0 | 0 | 0 | 0 | 0 | 0 | 0 | 0 | 0 | 0
0 | 2011-08-17 | 0 | 0 | 0 | 0 | 0 | 0 | 0 | 0 | 0 | 0 | 0 | 0 | 0 | 0 | 0 | 0 | 0 | 0 | 0 | 0 | 0 | 0 | 0 | 0
0 | 2011-08-18 | 0 | 0 | 0 | 0 | 0 | 0 | 0 | 0 | 0 | 0 | 0 | 0 | 0 | 0 | 0 | 0 | 0 | 0 | 0 | 0 | 0 | 0 | 0 | 0
0 | 2011-08-19 | 0 | 0 | 0 | 0 | 0 | 0 | 0 | 0 | 0 | 0 | 0 | 0 | 0 | 0 | 0 | 0 | 0 | 0 | 0 | 0 | 0 | 0 | 0 | 0
0 | 2011-08-20 | 0 | 0 | 0 | 0 | 0 | 0 | 0 | 0 | 0 | 0 | 0 | 0 | 0 | 0 | 0 | 0 | 0 | 0 | 0 | 0 | 0 | 0 | 0 | 0
0 | 2011-08-21 | 0 | 0 | 0 | 0 | 0 | 0 | 0 | 0 | 0 | 0 | 0 | 0 | 0 | 0 | 0 | 0 | 0 | 0 | 0 | 0 | 0 | 0 | 0 | 0
0 | 2011-08-22 | 0 | 0 | 0 | 0 | 0 | 0 | 0 | 0 | 0 | 0 | 0 | 0 | 0 | 0 | 0 | 0 | 0 | 0 | 0 | 0 | 0 | 0 | 0 | 0
0 | 2011-08-23 | 0 | 0 | 0 | 0 | 0 | 0 | 0 | 0 | 0 | 0 | 0 | 0 | 0 | 0 | 0 | 0 | 0 | 0 | 0 | 0 | 0 | 0 | 0 | 0
0 | 2011-08-24 | 0 | 0 | 0 | 0 | 0 | 0 | 0 | 0 | 0 | 0 | 0 | 0 | 0 | 0 | 0 | 0 | 0 | 0 | 0 | 0 | 0 | 0 | 0 | 0
0 | 2011-08-25 | 0 | 0 | 0 | 0 | 0 | 0 | 0 | 0 | 0 | 0 | 0 | 0 | 0 | 0 | 0 | 0 | 0 | 0 | 0 | 0 | 0 | 0 | 0 | 0
0 | 2011-08-26 | 0 | 0 | 0 | 0 | 0 | 0 | 0 | 0 | 0 | 0 | 0 | 0 | 0 | 0 | 0 | 0 | 0 | 0 | 0 | 0 | 0 | 0 | 0 | 0
0 | 2011-08-27 | 0 | 0 | 0 | 0 | 0 | 0 | 0 | 0 | 0 | 0 | 0 | 0 | 0 | 0 | 0 | 0 | 0 | 0 | 0 | 0 | 0 | 0 | 0 | 0
0 | 2011-08-28 | 0 | 0 | 0 | 0 | 0 | 0 | 0 | 0 | 0 | 0 | 0 | 0 | 0 | 0 | 0 | 0 | 0 | 0 | 0 | 0 | 0 | 0 | 0 | 0
0 | 2011-08-29 | 0 | 0 | 0 | 0 | 0 | 0 | 0 | 0 | 0 | 0 | 0 | 0 | 0 | 0 | 0 | 0 | 0 | 0 | 0 | 0 | 0 | 0 | 0 | 0
0 | 2011-08-30 | 0 | 0 | 0 | 0 | 0 | 0 | 0 | 0 | 0 | 0 | 0 | 0 | 0 | 0 | 0 | 0 | 0 | 0 | 0 | 0 | 0 | 0 | 0 | 0
0 | 2011-08-31 | 0 | 0 | 0 | 0 | 0 | 0 | 0 | 0 | 0 | 0 | 0 | 0 | 0 | 0 | 0 | 0 | 0 | 0 | 0 | 0 | 0 | 0 | 0 | 0
0 | 2011-09-01 | 0 | 0 | 0 | 0 | 0 | 0 | 0 | 0 | 0 | 0 | 0 | 0 | 0 | 0 | 0 | 0 | 0 | 0 | 0 | 0 | 0 | 0 | 0 | 0
0 | 2011-09-02 | 0 | 0 | 0 | 0 | 0 | 0 | 0 | 0 | 0 | 0 | 0 | 0 | 0 | 0 | 0 | 0 | 0 | 0 | 0 | 0 | 0 | 0 | 0 | 0
0 | 2011-09-03 | 0 | 0 | 0 | 0 | 0 | 0 | 0 | 0 | 0 | 0 | 0 | 0 | 0 | 0 | 0 | 0 | 0 | 0 | 0 | 0 | 0 | 0 | 0 | 0
0 | 2011-09-04 | 0 | 0 | 0 | 0 | 0 | 0 | 0 | 0 | 0 | 0 | 0 | 0 | 0 | 0 | 0 | 0 | 0 | 0 | 0 | 0 | 0 | 0 | 0 | 0
0 | 2011-09-05 | 0 | 0 | 0 | 0 | 0 | 0 | 0 | 0 | 0 | 0 | 0 | 0 | 0 | 0 | 0 | 0 | 0 | 0 | 0 | 0 | 0 | 0 | 0 | 0
0 | 2011-09-06 | 0 | 0 | 0 | 0 | 0 | 0 | 0 | 0 | 0 | 0 | 0 | 0 | 0 | 0 | 0 | 0 | 0 | 0 | 0 | 0 | 0 | 0 | 0 | 0
0 | 2011-09-07 | 0 | 0 | 0 | 0 | 0 | 0 | 0 | 0 | 0 | 0 | 0 | 0 | 0 | 0 | 0 | 0 | 0 | 0 | 0 | 0 | 0 | 0 | 0 | 0
0 | 2011-09-08 | 0 | 0 | 0 | 0 | 0 | 0 | 0 | 0 | 0 | 0 | 0 | 0 | 0 | 0 | 0 | 0 | 0 | 0 | 0 | 0 | 0 | 0 | 0 | 0
0 | 2011-09-09 | 0 | 0 | 0 | 0 | 0 | 0 | 0 | 0 | 0 | 0 | 0 | 0 | 0 | 0 | 0 | 0 | 0 | 0 | 0 | 0 | 0 | 0 | 0 | 0
0 | 2011-09-10 | 0 | 0 | 0 | 0 | 0 | 0 | 0 | 0 | 0 | 0 | 0 | 0 | 0 | 0 | 0 | 0 | 0 | 0 | 0 | 0 | 0 | 0 | 0 | 0
0 | 2011-09-11 | 0 | 0 | 0 | 0 | 0 | 0 | 0 | 0 | 0 | 0 | 0 | 0 | 0 | 0 | 0 | 0 | 0 | 0 | 0 | 0 | 0 | 0 | 0 | 0
0 | 2011-09-12 | 0 | 0 | 0 | 0 | 0 | 0 | 0 | 0 | 0 | 0 | 0 | 0 | 0 | 0 | 0 | 0 | 0 | 0 | 0 | 0 | 0 | 0 | 0 | 0
0 | 2011-09-13 | 0 | 0 | 0 | 0 | 0 | 0 | 0 | 0 | 0 | 0 | 0 | 0 | 0 | 0 | 0 | 0 | 0 | 0 | 0 | 0 | 0 | 0 | 0 | 0
0 | 2011-09-14 | 0 | 0 | 0 | 0 | 0 | 0 | 0 | 0 | 0 | 0 | 0 | 0 | 0 | 0 | 0 | 0 | 0 | 0 | 0 | 0 | 0 | 0 | 0 | 0
0 | 2011-09-15 | 0 | 0 | 0 | 0 | 0 | 0 | 0 | 0 | 0 | 0 | 0 | 0 | 0 | 0 | 0 | 0 | 0 | 0 | 0 | 0 | 0 | 0 | 0 | 0
0 | 2011-09-16 | 0 | 0 | 0 | 0 | 0 | 0 | 0 | 0 | 0 | 0 | 0 | 0 | 0 | 0 | 0 | 0 | 0 | 0 | 0 | 0 | 0 | 0 | 0 | 0
0 | 2011-09-17 | 0 | 0 | 0 | 0 | 0 | 0 | 0 | 0 | 0 | 0 | 0 | 0 | 0 | 0 | 0 | 0 | 0 | 0 | 0 | 0 | 0 | 0 | 0 | 0
0 | 2011-09-18 | 0 | 0 | 0 | 0 | 0 | 0 | 0 | 0 | 0 | 0 | 0 | 0 | 0 | 0 | 0 | 0 | 0 | 0 | 0 | 0 | 0 | 0 | 0 | 0
0 | 2011-09-19 | 0 | 0 | 0 | 0 | 0 | 0 | 0 | 0 | 0 | 0 | 0 | 0 | 0 | 0 | 0 | 0 | 0 | 0 | 0 | 0 | 0 | 0 | 0 | 0
0 | 2011-09-20 | 0 | 0 | 0 | 0 | 0 | 0 | 0 | 0 | 0 | 0 | 0 | 0 | 0 | 0 | 0 | 0 | 0 | 0 | 0 | 0 | 0 | 0 | 0 | 0
0 | 2011-09-21 | 0 | 0 | 0 | 0 | 0 | 0 | 0 | 0 | 0 | 0 | 0 | 0 | 0 | 0 | 0 | 0 | 0 | 0 | 0 | 0 | 0 | 0 | 0 | 0
0 | 2011-09-22 | 0 | 0 | 0 | 0 | 0 | 0 | 0 | 0 | 0 | 0 | 0 | 0 | 0 | 0 | 0 | 0 | 0 | 0 | 0 | 0 | 0 | 0 | 0 | 0
0 | 2011-09-23 | 0 | 0 | 0 | 0 | 0 | 0 | 0 | 0 | 0 | 0 | 0 | 0 | 0 | 0 | 0 | 0 | 0 | 0 | 0 | 0 | 0 | 0 | 0 | 0
0 | 2011-09-24 | 0 | 0 | 0 | 0 | 0 | 0 | 0 | 0 | 0 | 0 | 0 | 0 | 0 | 0 | 0 | 0 | 0 | 0 | 0 | 0 | 0 | 0 | 0 | 0
0 | 2011-09-25 | 0 | 0 | 0 | 0 | 0 | 0 | 0 | 0 | 0 | 0 | 0 | 0 | 0 | 0 | 0 | 0 | 0 | 0 | 0 | 0 | 0 | 0 | 0 | 0
0 | 2011-09-26 | 0 | 0 | 0 | 0 | 0 | 0 | 0 | 0 | 0 | 0 | 0 | 0 | 0 | 0 | 0 | 0 | 0 | 0 | 0 | 0 | 0 | 0 | 0 | 0
0 | 2011-09-27 | 0 | 0 | 0 | 0 | 0 | 0 | 0 | 0 | 0 | 0 | 0 | 0 | 0 | 0 | 0 | 0 | 0 | 0 | 0 | 0 | 0 | 0 | 0 | 0
0 | 2011-09-28 | 0 | 0 | 0 | 0 | 0 | 0 | 0 | 0 | 0 | 0 | 0 | 0 | 0 | 0 | 0 | 0 | 0 | 0 | 0 | 0 | 0 | 0 | 0 | 0
0 | 2011-09-29 | 0 | 0 | 0 | 0 | 0 | 0 | 0 | 0 | 0 | 0 | 0 | 0 | 0 | 0 | 0 | 0 | 0 | 0 | 0 | 0 | 0 | 0 | 0 | 0
0 | 2011-09-30 | 0 | 0 | 0 | 0 | 0 | 0 | 0 | 0 | 0 | 0 | 0 | 0 | 0 | 0 | 0 | 0 | 0 | 0 | 0 | 0 | 0 | 0 | 0 | 0
0 | 2011-10-01 | 0 | 0 | 0 | 0 | 0 | 0 | 0 | 0 | 0 | 0 | 0 | 0 | 0 | 0 | 0 | 0 | 0 | 0 | 0 | 0 | 0 | 0 | 0 | 0
0 | 2011-10-02 | 0 | 0 | 0 | 0 | 0 | 0 | 0 | 0 | 0 | 0 | 0 | 0 | 0 | 0 | 0 | 0 | 0 | 0 | 0 | 0 | 0 | 0 | 0 | 0
0 | 2011-10-03 | 0 | 0 | 0 | 0 | 0 | 0 | 0 | 0 | 0 | 0 | 0 | 0 | 0 | 0 | 0 | 0 | 0 | 0 | 0 | 0 | 0 | 0 | 0 | 0
0 | 2011-10-04 | 0 | 0 | 0 | 0 | 0 | 0 | 0 | 0 | 0 | 0 | 0 | 0 | 0 | 0 | 0 | 0 | 0 | 0 | 0 | 0 | 0 | 0 | 0 | 0
0 | 2011-10-05 | 0 | 0 | 0 | 0 | 0 | 0 | 0 | 0 | 0 | 0 | 0 | 0 | 0 | 0 | 0 | 0 | 0 | 0 | 0 | 0 | 0 | 0 | 0 | 0
0 | 2011-10-06 | 0 | 0 | 0 | 0 | 0 | 0 | 0 | 0 | 0 | 0 | 0 | 0 | 0 | 0 | 0 | 0 | 0 | 0 | 0 | 0 | 0 | 0 | 0 | 0
0 | 2011-10-07 | 0 | 0 | 0 | 0 | 0 | 0 | 0 | 0 | 0 | 0 | 0 | 0 | 0 | 0 | 0 | 0 | 0 | 0 | 0 | 0 | 0 | 0 | 0 | 0
0 | 2011-10-08 | 0 | 0 | 0 | 0 | 0 | 0 | 0 | 0 | 0 | 0 | 0 | 0 | 0 | 0 | 0 | 0 | 0 | 0 | 0 | 0 | 0 | 0 | 0 | 0
0 | 2011-10-09 | 0 | 0 | 0 | 0 | 0 | 0 | 0 | 0 | 0 | 0 | 0 | 0 | 0 | 0 | 0 | 0 | 0 | 0 | 0 | 0 | 0 | 0 | 0 | 0
0 | 2011-10-10 | 0 | 0 | 0 | 0 | 0 | 0 | 0 | 0 | 0 | 0 | 0 | 0 | 0 | 0 | 0 | 0 | 0 | 0 | 0 | 0 | 0 | 0 | 0 | 0
0 | 2011-10-11 | 0 | 0 | 0 | 0 | 0 | 0 | 0 | 0 | 0 | 0 | 0 | 0 | 0 | 0 | 0 | 0 | 0 | 0 | 0 | 0 | 0 | 0 | 0 | 0
0 | 2011-10-12 | 0 | 0 | 0 | 0 | 0 | 0 | 0 | 0 | 0 | 0 | 0 | 0 | 0 | 0 | 0 | 0 | 0 | 0 | 0 | 0 | 0 | 0 | 0 | 0
0 | 2011-10-13 | 0 | 0 | 0 | 0 | 0 | 0 | 0 | 0 | 0 | 0 | 0 | 0 | 0 | 0 | 0 | 0 | 0 | 0 | 0 | 0 | 0 | 0 | 0 | 0
0 | 2011-10-14 | 0 | 0 | 0 | 0 | 0 | 0 | 0 | 0 | 0 | 0 | 0 | 0 | 0 | 0 | 0 | 0 | 0 | 0 | 0 | 0 | 0 | 0 | 0 | 0
0 | 2011-10-15 | 0 | 0 | 0 | 0 | 0 | 0 | 0 | 0 | 0 | 0 | 0 | 0 | 0 | 0 | 0 | 0 | 0 | 0 | 0 | 0 | 0 | 0 | 0 | 0
0 | 2011-10-16 | 0 | 0 | 0 | 0 | 0 | 0 | 0 | 0 | 0 | 0 | 0 | 0 | 0 | 0 | 0 | 0 | 0 | 0 | 0 | 0 | 0 | 0 | 0 | 0
0 | 2011-10-17 | 0 | 0 | 0 | 0 | 0 | 0 | 0 | 0 | 0 | 0 | 0 | 0 | 0 | 0 | 0 | 0 | 0 | 0 | 0 | 0 | 0 | 0 | 0 | 0
0 | 2011-10-18 | 0 | 0 | 0 | 0 | 0 | 0 | 0 | 0 | 0 | 0 | 0 | 0 | 0 | 0 | 0 | 0 | 0 | 0 | 0 | 0 | 0 | 0 | 0 | 0
0 | 2011-10-19 | 0 | 0 | 0 | 0 | 0 | 0 | 0 | 0 | 0 | 0 | 0 | 0 | 0 | 0 | 0 | 0 | 0 | 0 | 0 | 0 | 0 | 0 | 0 | 0
0 | 2011-10-20 | 0 | 0 | 0 | 0 | 0 | 0 | 0 | 0 | 0 | 0 | 0 | 0 | 0 | 0 | 0 | 0 | 0 | 0 | 0 | 0 | 0 | 0 | 0 | 0
0 | 2011-10-21 | 0 | 0 | 0 | 0 | 0 | 0 | 0 | 0 | 0 | 0 | 0 | 0 | 0 | 0 | 0 | 0 | 0 | 0 | 0 | 0 | 0 | 0 | 0 | 0
0 | 2011-10-22 | 0 | 0 | 0 | 0 | 0 | 0 | 0 | 0 | 0 | 0 | 0 | 0 | 0 | 0 | 0 | 0 | 0 | 0 | 0 | 0 | 0 | 0 | 0 | 0
0 | 2011-10-23 | 0 | 0 | 0 | 0 | 0 | 0 | 0 | 0 | 0 | 0 | 0 | 0 | 0 | 0 | 0 | 0 | 0 | 0 | 0 | 0 | 0 | 0 | 0 | 0
0 | 2011-10-24 | 0 | 0 | 0 | 0 | 0 | 0 | 0 | 0 | 0 | 0 | 0 | 0 | 0 | 0 | 0 | 0 | 0 | 0 | 0 | 0 | 0 | 0 | 0 | 0
0 | 2011-10-25 | 0 | 0 | 0 | 0 | 0 | 0 | 0 | 0 | 0 | 0 | 0 | 0 | 0 | 0 | 0 | 0 | 0 | 0 | 0 | 0 | 0 | 0 | 0 | 0
0 | 2011-10-26 | 0 | 0 | 0 | 0 | 0 | 0 | 0 | 0 | 0 | 0 | 0 | 0 | 0 | 0 | 0 | 0 | 0 | 0 | 0 | 0 | 0 | 0 | 0 | 0
0 | 2011-10-27 | 0 | 0 | 0 | 0 | 0 | 0 | 0 | 0 | 0 | 0 | 0 | 0 | 0 | 0 | 0 | 0 | 0 | 0 | 0 | 0 | 0 | 0 | 0 | 0
0 | 2011-10-28 | 0 | 0 | 0 | 0 | 0 | 0 | 0 | 0 | 0 | 0 | 0 | 0 | 0 | 0 | 0 | 0 | 0 | 0 | 0 | 0 | 0 | 0 | 0 | 0
0 | 2011-10-29 | 0 | 0 | 0 | 0 | 0 | 0 | 0 | 0 | 0 | 0 | 0 | 0 | 0 | 0 | 0 | 0 | 0 | 0 | 0 | 0 | 0 | 0 | 0 | 0
0 | 2011-10-30 | 0 | 0 | 0 | 0 | 0 | 0 | 0 | 0 | 0 | 0 | 0 | 0 | 0 | 0 | 0 | 0 | 0 | 0 | 0 | 0 | 0 | 0 | 0 | 0
0 | 2011-10-31 | 0 | 0 | 0 | 0 | 0 | 0 | 0 | 0 | 0 | 0 | 0 | 0 | 0 | 0 | 0 | 0 | 0 | 0 | 0 | 0 | 0 | 0 | 0 | 0
0 | 2011-11-01 | 0 | 0 | 0 | 0 | 0 | 0 | 0 | 0 | 0 | 0 | 0 | 0 | 0 | 0 | 0 | 0 | 0 | 0 | 0 | 0 | 0 | 0 | 0 | 0
0 | 2011-11-02 | 0 | 0 | 0 | 0 | 0 | 0 | 0 | 0 | 0 | 0 | 0 | 0 | 0 | 0 | 0 | 0 | 0 | 0 | 0 | 0 | 0 | 0 | 0 | 0
0 | 2011-11-03 | 0 | 0 | 0 | 0 | 0 | 0 | 0 | 0 | 0 | 0 | 0 | 0 | 0 | 0 | 0 | 0 | 0 | 0 | 0 | 0 | 0 | 0 | 0 | 0
0 | 2011-11-04 | 0 | 0 | 0 | 0 | 0 | 0 | 0 | 0 | 0 | 0 | 0 | 0 | 0 | 0 | 0 | 0 | 0 | 0 | 0 | 0 | 0 | 0 | 0 | 0
0 | 2011-11-05 | 0 | 0 | 0 | 0 | 0 | 0 | 0 | 0 | 0 | 0 | 0 | 0 | 0 | 0 | 0 | 0 | 0 | 0 | 0 | 0 | 0 | 0 | 0 | 0
0 | 2011-11-06 | 0 | 0 | 0 | 0 | 0 | 0 | 0 | 0 | 0 | 0 | 0 | 0 | 0 | 0 | 0 | 0 | 0 | 0 | 0 | 0 | 0 | 0 | 0 | 0
0 | 2011-11-07 | 0 | 0 | 0 | 0 | 0 | 0 | 0 | 0 | 0 | 0 | 0 | 0 | 0 | 0 | 0 | 0 | 0 | 0 | 0 | 0 | 0 | 0 | 0 | 0
0 | 2011-11-08 | 0 | 0 | 0 | 0 | 0 | 0 | 0 | 0 | 0 | 0 | 0 | 0 | 0 | 0 | 0 | 0 | 0 | 0 | 0 | 0 | 0 | 0 | 0 | 0
0 | 2011-11-09 | 0 | 0 | 0 | 0 | 0 | 0 | 0 | 0 | 0 | 0 | 0 | 0 | 0 | 0 | 0 | 0 | 0 | 0 | 0 | 0 | 0 | 0 | 0 | 0
0 | 2011-11-10 | 0 | 0 | 0 | 0 | 0 | 0 | 0 | 0 | 0 | 0 | 0 | 0 | 0 | 0 | 0 | 0 | 0 | 0 | 0 | 0 | 0 | 0 | 0 | 0
0 | 2011-11-11 | 0 | 0 | 0 | 0 | 0 | 0 | 0 | 0 | 0 | 0 | 0 | 0 | 0 | 0 | 0 | 0 | 0 | 0 | 0 | 0 | 0 | 0 | 0 | 0
0 | 2011-11-12 | 0 | 0 | 0 | 0 | 0 | 0 | 0 | 0 | 0 | 0 | 0 | 0 | 0 | 0 | 0 | 0 | 0 | 0 | 0 | 0 | 0 | 0 | 0 | 0
0 | 2011-11-13 | 0 | 0 | 0 | 0 | 0 | 0 | 0 | 0 | 0 | 0 | 0 | 0 | 0 | 0 | 0 | 0 | 0 | 0 | 0 | 0 | 0 | 0 | 0 | 0
0 | 2011-11-14 | 0 | 0 | 0 | 0 | 0 | 0 | 0 | 0 | 0 | 0 | 0 | 0 | 0 | 0 | 0 | 0 | 0 | 0 | 0 | 0 | 0 | 0 | 0 | 0
0 | 2011-11-15 | 0 | 0 | 0 | 0 | 0 | 0 | 0 | 0 | 0 | 0 | 0 | 0 | 0 | 0 | 0 | 0 | 0 | 0 | 0 | 0 | 0 | 0 | 0 | 0
0 | 2011-11-16 | 0 | 0 | 0 | 0 | 0 | 0 | 0 | 0 | 0 | 0 | 0 | 0 | 0 | 0 | 0 | 0 | 0 | 0 | 0 | 0 | 0 | 0 | 0 | 0
0 | 2011-11-17 | 0 | 0 | 0 | 0 | 0 | 0 | 0 | 0 | 0 | 0 | 0 | 0 | 0 | 0 | 0 | 0 | 0 | 0 | 0 | 0 | 0 | 0 | 0 | 0
0 | 2011-11-18 | 0 | 0 | 0 | 0 | 0 | 0 | 0 | 0 | 0 | 0 | 0 | 0 | 0 | 0 | 0 | 0 | 0 | 0 | 0 | 0 | 0 | 0 | 0 | 0
0 | 2011-11-19 | 0 | 0 | 0 | 0 | 0 | 0 | 0 | 0 | 0 | 0 | 0 | 0 | 0 | 0 | 0 | 0 | 0 | 0 | 0 | 0 | 0 | 0 | 0 | 0
0 | 2011-11-20 | 0 | 0 | 0 | 0 | 0 | 0 | 0 | 0 | 0 | 0 | 0 | 0 | 0 | 0 | 0 | 0 | 0 | 0 | 0 | 0 | 0 | 0 | 0 | 0
0 | 2011-11-21 | 0 | 0 | 0 | 0 | 0 | 0 | 0 | 0 | 0 | 0 | 0 | 0 | 0 | 0 | 0 | 0 | 0 | 0 | 0 | 0 | 0 | 0 | 0 | 0
0 | 2011-11-22 | 0 | 0 | 0 | 0 | 0 | 0 | 0 | 0 | 0 | 0 | 0 | 0 | 0 | 0 | 0 | 0 | 0 | 0 | 0 | 0 | 0 | 0 | 0 | 0
0 | 2011-11-23 | 0 | 0 | 0 | 0 | 0 | 0 | 0 | 0 | 0 | 0 | 0 | 0 | 0 | 0 | 0 | 0 | 0 | 0 | 0 | 0 | 0 | 0 | 0 | 0
0 | 2011-11-24 | 0 | 0 | 0 | 0 | 0 | 0 | 0 | 0 | 0 | 0 | 0 | 0 | 0 | 0 | 0 | 0 | 0 | 0 | 0 | 0 | 0 | 0 | 0 | 0
0 | 2011-11-25 | 0 | 0 | 0 | 0 | 0 | 0 | 0 | 0 | 0 | 0 | 0 | 0 | 0 | 0 | 0 | 0 | 0 | 0 | 0 | 0 | 0 | 0 | 0 | 0
0 | 2011-11-26 | 0 | 0 | 0 | 0 | 0 | 0 | 0 | 0 | 0 | 0 | 0 | 0 | 0 | 0 | 0 | 0 | 0 | 0 | 0 | 0 | 0 | 0 | 0 | 0
0 | 2011-11-27 | 0 | 0 | 0 | 0 | 0 | 0 | 0 | 0 | 0 | 0 | 0 | 0 | 0 | 0 | 0 | 0 | 0 | 0 | 0 | 0 | 0 | 0 | 0 | 0
0 | 2011-11-28 | 0 | 0 | 0 | 0 | 0 | 0 | 0 | 0 | 0 | 0 | 0 | 0 | 0 | 0 | 0 | 0 | 0 | 0 | 0 | 0 | 0 | 0 | 0 | 0
0 | 2011-11-29 | 0 | 0 | 0 | 0 | 0 | 0 | 0 | 0 | 0 | 0 | 0 | 0 | 0 | 0 | 0 | 0 | 0 | 0 | 0 | 0 | 0 | 0 | 0 | 0
0 | 2011-11-30 | 0 | 0 | 0 | 0 | 0 | 0 | 0 | 0 | 0 | 0 | 0 | 0 | 0 | 0 | 0 | 0 | 0 | 0 | 0 | 0 | 0 | 0 | 0 | 0
0 | 2011-12-01 | 0 | 0 | 0 | 0 | 0 | 0 | 0 | 0 | 0 | 0 | 0 | 0 | 0 | 0 | 0 | 0 | 0 | 0 | 0 | 0 | 0 | 0 | 0 | 0
0 | 2011-12-02 | 0 | 0 | 0 | 0 | 0 | 0 | 0 | 0 | 0 | 0 | 0 | 0 | 0 | 0 | 0 | 0 | 0 | 0 | 0 | 0 | 0 | 0 | 0 | 0
0 | 2011-12-03 | 0 | 0 | 0 | 0 | 0 | 0 | 0 | 0 | 0 | 0 | 0 | 0 | 0 | 0 | 0 | 0 | 0 | 0 | 0 | 0 | 0 | 0 | 0 | 0
0 | 2011-12-04 | 0 | 0 | 0 | 0 | 0 | 0 | 0 | 0 | 0 | 0 | 0 | 0 | 0 | 0 | 0 | 0 | 0 | 0 | 0 | 0 | 0 | 0 | 0 | 0
0 | 2011-12-05 | 0 | 0 | 0 | 0 | 0 | 0 | 0 | 0 | 0 | 0 | 0 | 0 | 0 | 0 | 0 | 0 | 0 | 0 | 0 | 0 | 0 | 0 | 0 | 0
0 | 2011-12-06 | 0 | 0 | 0 | 0 | 0 | 0 | 0 | 0 | 0 | 0 | 0 | 0 | 0 | 0 | 0 | 0 | 0 | 0 | 0 | 0 | 0 | 0 | 0 | 0
0 | 2011-12-07 | 0 | 0 | 0 | 0 | 0 | 0 | 0 | 0 | 0 | 0 | 0 | 0 | 0 | 0 | 0 | 0 | 0 | 0 | 0 | 0 | 0 | 0 | 0 | 0
0 | 2011-12-08 | 0 | 0 | 0 | 0 | 0 | 0 | 0 | 0 | 0 | 0 | 0 | 0 | 0 | 0 | 0 | 0 | 0 | 0 | 0 | 0 | 0 | 0 | 0 | 0
0 | 2011-12-09 | 0 | 0 | 0 | 0 | 0 | 0 | 0 | 0 | 0 | 0 | 0 | 0 | 0 | 0 | 0 | 0 | 0 | 0 | 0 | 0 | 0 | 0 | 0 | 0
0 | 2011-12-10 | 0 | 0 | 0 | 0 | 0 | 0 | 0 | 0 | 0 | 0 | 0 | 0 | 0 | 0 | 0 | 0 | 0 | 0 | 0 | 0 | 0 | 0 | 0 | 0
0 | 2011-12-11 | 0 | 0 | 0 | 0 | 0 | 0 | 0 | 0 | 0 | 0 | 0 | 0 | 0 | 0 | 0 | 0 | 0 | 0 | 0 | 0 | 0 | 0 | 0 | 0
0 | 2011-12-12 | 0 | 0 | 0 | 0 | 0 | 0 | 0 | 0 | 0 | 0 | 0 | 0 | 0 | 0 | 0 | 0 | 0 | 0 | 0 | 0 | 0 | 0 | 0 | 0
0 | 2011-12-13 | 0 | 0 | 0 | 0 | 0 | 0 | 0 | 0 | 0 | 0 | 0 | 0 | 0 | 0 | 0 | 0 | 0 | 0 | 0 | 0 | 0 | 0 | 0 | 0
0 | 2011-12-14 | 0 | 0 | 0 | 0 | 0 | 0 | 0 | 0 | 0 | 0 | 0 | 0 | 0 | 0 | 0 | 0 | 0 | 0 | 0 | 0 | 0 | 0 | 0 | 0
0 | 2011-12-15 | 0 | 0 | 0 | 0 | 0 | 0 | 0 | 0 | 0 | 0 | 0 | 0 | 0 | 0 | 0 | 0 | 0 | 0 | 0 | 0 | 0 | 0 | 0 | 0
0 | 2011-12-16 | 0 | 0 | 0 | 0 | 0 | 0 | 0 | 0 | 0 | 0 | 0 | 0 | 0 | 0 | 0 | 0 | 0 | 0 | 0 | 0 | 0 | 0 | 0 | 0
0 | 2011-12-17 | 0 | 0 | 0 | 0 | 0 | 0 | 0 | 0 | 0 | 0 | 0 | 0 | 0 | 0 | 0 | 0 | 0 | 0 | 0 | 0 | 0 | 0 | 0 | 0
0 | 2011-12-18 | 0 | 0 | 0 | 0 | 0 | 0 | 0 | 0 | 0 | 0 | 0 | 0 | 0 | 0 | 0 | 0 | 0 | 0 | 0 | 0 | 0 | 0 | 0 | 0
0 | 2011-12-19 | 0 | 0 | 0 | 0 | 0 | 0 | 0 | 0 | 0 | 0 | 0 | 0 | 0 | 0 | 0 | 0 | 0 | 0 | 0 | 0 | 0 | 0 | 0 | 0
0 | 2011-12-20 | 0 | 0 | 0 | 0 | 0 | 0 | 0 | 0 | 0 | 0 | 0 | 0 | 0 | 0 | 0 | 0 | 0 | 0 | 0 | 0 | 0 | 0 | 0 | 0
0 | 2011-12-21 | 0 | 0 | 0 | 0 | 0 | 0 | 0 | 0 | 0 | 0 | 0 | 0 | 0 | 0 | 0 | 0 | 0 | 0 | 0 | 0 | 0 | 0 | 0 | 0
0 | 2011-12-22 | 0 | 0 | 0 | 0 | 0 | 0 | 0 | 0 | 0 | 0 | 0 | 0 | 0 | 0 | 0 | 0 | 0 | 0 | 0 | 0 | 0 | 0 | 0 | 0
0 | 2011-12-23 | 0 | 0 | 0 | 0 | 0 | 0 | 0 | 0 | 0 | 0 | 0 | 0 | 0 | 0 | 0 | 0 | 0 | 0 | 0 | 0 | 0 | 0 | 0 | 0
0 | 2011-12-24 | 0 | 0 | 0 | 0 | 0 | 0 | 0 | 0 | 0 | 0 | 0 | 0 | 0 | 0 | 0 | 0 | 0 | 0 | 0 | 0 | 0 | 0 | 0 | 0
0 | 2011-12-25 | 0 | 0 | 0 | 0 | 0 | 0 | 0 | 0 | 0 | 0 | 0 | 0 | 0 | 0 | 0 | 0 | 0 | 0 | 0 | 0 | 0 | 0 | 0 | 0
0 | 2011-12-26 | 0 | 0 | 0 | 0 | 0 | 0 | 0 | 0 | 0 | 0 | 0 | 0 | 0 | 0 | 0 | 0 | 0 | 0 | 0 | 0 | 0 | 0 | 0 | 0
0 | 2011-12-27 | 0 | 0 | 0 | 0 | 0 | 0 | 0 | 0 | 0 | 0 | 0 | 0 | 0 | 0 | 0 | 0 | 0 | 0 | 0 | 0 | 0 | 0 | 0 | 0
0 | 2011-12-28 | 0 | 0 | 0 | 0 | 0 | 0 | 0 | 0 | 0 | 0 | 0 | 0 | 0 | 0 | 0 | 0 | 0 | 0 | 0 | 0 | 0 | 0 | 0 | 0
0 | 2011-12-29 | 0 | 0 | 0 | 0 | 0 | 0 | 0 | 0 | 0 | 0 | 0 | 0 | 0 | 0 | 0 | 0 | 0 | 0 | 0 | 0 | 0 | 0 | 0 | 0
0 | 2011-12-30 | 0 | 0 | 0 | 0 | 0 | 0 | 0 | 0 | 0 | 0 | 0 | 0 | 0 | 0 | 0 | 0 | 0 | 0 | 0 | 0 | 0 | 0 | 0 | 0
0 | 2011-12-31 | 0 | 0 | 0 | 0 | 0 | 0 | 0 | 0 | 0 | 0 | 0 | 0 | 0 | 0 | 0 | 0 | 0 | 0 | 0 | 0 | 0 | 0 | 0 | 0
0
0
0
0
0
0
0
0
0
0
0
0
0
0
0
0
0
0
0
0
0
0
0
0
0
0
0
0
0
0
0
0
0
0
0
0
0
0
0
0
0
0
0
0
0
0
0
0
0
0
0
0
0
0
0
0
0
0
0
0
0
0
0
0
0
0
0
0
0
0
0
0
0
0
0
0
0
0
0
0
0
0
0
0
0
0
0
0
0
0
0
0
0
0
0
0
0
0
0
0
0
0
0
0
0
0
0
0
0
0
0
0
0
0
0
0
0
0
0
0
0
0
0
0
0
0
0
0
0
0
0
0
0
0
0
0
0
0
0
0
0
0
0
0
0
0
0
0
0
0
0
0
0
0
0
0
0
0
0
0
0
0
0
0
0
0
0
0
0
0
0
0
0
0
0
0
0
0
0
0
0
0
0
0
0
0
0
0
0
0
0
0
0
0
0
0
0
0
0
0
0
0
0
0
0
0
0
0
0
0
0
0
0
0
0
0
0
0
0
0
0
0
0
0
0
0
0
0
0
0
0
0
0
0
0
0
0
0
0
0
0
0
0
0
0
0
0
0
0
0
0
0
0
0
0
0
0
0
0
0
0
0
0
0
0
0
0
0
0
0
0
0
0
0
0
0
0
0
0
0
0
0
0
0
0
0
0
0
0
0
0
0
0
0
0
0
0
0
0
0
0
0
0
0
0
0
0
0
0
0
0
0
0
0
0
0
0
0
0
0
0
0
0
0
0
0
0
0
0
0
0
0
0
0
0
0
0
0
0
0
0
0
0
0
0
0
0
0
0
0
0
0
0
0
0
0
0
0
0
0
0
0
0
0
0
0
0
0
0
0
0
0
0
0
0
0
0
0
0
0
0
0
0
0
0
0
0
0
0
0
0
0
0
0
0
0
0
0
0
0
0
0
0
0
0
0
0
0
0
0
0
0
0
0
0
0
0
0
0
0
0
0
0
0
0
0
0
0
0
0
0
0
0
0
0
0
0
0
0
0
0
0
0
0
0
0
0
0
0
0
0
0
0
0
0
0
0
0
0
0
0
0
0
0
0
0
0
0
0
0
0
0
0
0
0
0
0
0
0
0
0
0
0
0
0
0
0
0
0
0
0
0
0
0
0
0
0
0
0
0
0
0
0
0
0
0
0
0
0
0
0
0
0
0
0
0
0
0
0
0
0
0
0
0
0
0
0
0
0
0
0
0
0
0
0
0
0
0
0
0
0
0
0
0
0
0
0
0
0
0
0
0
0
0
0
0
0
0
0
0
0
0
0
0
0
0
0
0
0
0
0
0
0
0
0
0
0
0
0
0
0
0
0
0
0
0
0
0
0
0
0
0
0
0
0
0
0
0
0
0
0
0
0
0
0
0
0
0
0
0
0
0
0
0
0
0
0
0
0
0
0
0
0
0
0
0
0
0
0
0
0
0
0
0
0
0
0
0
0
0
0
0
0
0
0
0
0
0
0
0
0
0
0
0
0
0
0
0
0
0
0
0
0
0
0
0
0
0
0
0
0
0
0
0
0
0
0
0
0
0
0
0
0
0
0
0
0
0
0
0
0
0
0
0
0
0
0
0
0
0
0
0
0
0
0
0
0
0
0
0
0
0
0
0
0
0
0
0
0
0
0
0
0
0
0
0
0
0
0
0
0
0
0
0
0
0
0
0
0
0
0
0
0
0
0
0
0
0
0
0
0
0
0
0
0
0
0
0
0
0
0
0
0
0
0
0
0
0
0
0
0
0
0
0
0
0
0
0
0
0
0
0
0
0
0
0
0
0
0
0
0
0
0
0
0
0
0
0
0
0
0
0
0
0
0
0
0
0
0
0
0
0
0
0
0
0
0
0
0
0
0
0
0
0
0
0
0
0
0
0
0
0
0
0
0
0
0
0
0
0
0
0
0
0
0
0
0
0
0
0
0
0
0
0
0
0
0
0
0
0
0
0
0
0
0
0
0
0
0
0
0
0
0
0
0
0
0
0
0
0
0
0
0
0
0
0
0
0
0
0
0
0
0
0
0
0
0
0
0
0
0
0
0
0
0
0
0
0
0
0
0
0
0
0
0
0
0
0
0
0
0
0
0
0
0
0
0
0
0
0
0
0
0
0
0
0
0
0
0
0
0
0
0
0
0
0
0
0
0
0
0
0
0
0
0
0
0
0
0
0
0
0
0
0
0
0
0
0
0
0
0
0
0
0
0
0
0
0
0
0
0
0
0
0
0
0
0
0
0
0
0
0
0
0
0
0
0
0
0
0
0
0
0
0
0
0
0
0
0
0
0
0
0
0
0
0
0
0
0
0
0
0
0
0
0
0
0
0
0
0
0
0
0
0
0
0
0
0
0
0
0
0
0
0
0
0
0
0
0
0
0
0
0
0
0
0
0
0
0
0
0
0
0
0
0
0
0
0
0
0
0
0
0
0
0
0
0
0
0
0
0
0
0
0
0
0
0
0
0
0
0
0
0
0
0
0
0
0
0
0
0
0
0
0
0
0
0
0
0
0
0
0
0
0
0
0
0
0
0
0
0
0
0
0
0
0
0
0
0
0
0
0
0
0
0
0
0
0
0
0
0
0
0
0
0
0
0
0
0
0
0
0
0
0
0
0
0
0
0
0
0
0
0
0
0
0
0
0
0
0
0
0
0
0
0
0
0
0
0
0
0
0
0
0
0
0
0
0
0
0
0
0
0
0
0
0
0
0
0
0
0
0
0
0
0
0
0
0
0
0
0
0
0
0
0
0
0
0
0
0
0
0
0
0
0
0
0
0
0
0
0
0
0
0
0
0
0
0
0
0
0
0
0
0
0
0
0
0
0
0
0
0
0
0
0
0
0
0
0
0
0
0
0
0
0
0
0
0
0
0
0
0
0
0
0
0
0
0
0
0
0
0
0
0
0
0
0
0
0
0
0
0
0
0
0
0
0
0
0
0
0
0
0
0
0
0
0
0
0
0
0
0
0
0
0
0
0
0
0
0
0
0
0
0
0
0
0
0
0
0
0
0
0
0
0
0
0
0
0
0
0
0
0
0
0
0
0
0
0
0
0
0
0
0
0
0
0
0
0
0
0
0
0
0
0
0
0
0
0
0
0
0
0
0
0
0
0
0
0
0
0
0
0
0
0
0
0
0
0
0
0
0
0
0
0
0
0
0
0
0
0
0
0
0
0
0
0
0
0
0
0
0
0
0
0
0
0
0
0
0
0
0
0
0
0
0
0
0
0
0
0
0
0
0
0
0
0
0
0
0
0
0
0
0
0
0
0
0
0
0
0
0
0
0
0
0
0
0
0
0
0
0
0
0
0
0
0
0
0
0
0
0
0
0
0
0
0
0
0
0
0
0
0
0
0
0
0
0
0
0
0
0
0
0
0
0
0
0
0
0
0
0
0
0
0
0
0
0
0
0
0
0
0
0
0
0
0
0
0
0
0
0
0
0
0
0
0
0
0
0
0
0
0
0
0
0
0
0
0
0
0
0
0
0
0
0
0
0
0
0
0
0
0
0
0
0
0
0
0
0
0
0
0
0
0
0
0
0
0
0
0
0
0
0
0
0
0
0
0
0
0
0
0
0
0
0
0
0
0
0
0
0
0
0
0
0
0
0
0
0
0
0
0
0
0
0
0
0
0
0
0
0
0
0
0
0
0
0
0
0
0
0
0
0
0
0
0
0
0
0
0
0
0
0
0
0
0
0
0
0
0
0
0
0
0
0
0
0
0
0
0
0
0
0
0
0
0
0
0
0
0
0
0
0
0
0
0
0
0
0
0
0
0
0
0
0
0
0
0
0
0
0
0
0
0
0
0
0
0
0
0
0
0
0
0
0
0
0
0
0
0
0
0
0
0
0
0
0
0
0
0
0
0
0
0
0
0
0
0
0
0
0
0
0
0
0
0
0
0
0
0
0
0
0
0
0
0
0
0
0
0
0
0
0
0
0
0
0
0
0
0
0
0
0
0
0
0
0
0
0
0
0
0
0
0
0
0
0
0
0
0
0
0
0
0
0
0
0
0
0
0
0
0
0
0
0
0
0
0
0
0
0
0
0
0
0
0
0
0
0
0
0
0
0
0
0
0
0
0
0
0
0
0
0
0
0
0
0
0
0
0
0
0
0
0
0
0
0
0
0
0
0
0
0
0
0
0
0
0
0
0
0
0
0
0
0
0
0
0
0
0
0
0
0
0
0
0
0
0
0
0
0
0
0
0
0
0
0
0
0
0
0
0
0
0
0
0
0
0
0
0
0
0
0
0
0
0
0
0
0
0
0
0
0
0
0
0
0
0
0
0
0
0
0
0
0
0
0
0
0
0
0
0
0
0
0
0
0
0
0
0
0
0
0
0
0
0
0
0
0
0
0
0
0
0
0
0
0
0
0
0
0
0
0
0
0
0
0
0
0
0
0
0
0
0
0
0
0
0
0
0
0
0
0
0
0
0
0
0
0
0
0
0
0
0
0
0
0
0
0
0
0
0
0
0
0
0
0
0
0
0
0
0
0
0
0
0
0
0
0
0
0
0
0
0
0
0
0
0
0
0
0
0
0
0
0
0
0
0
0
0
0
0
0
0
0
0
0
0
0
0
0
0
0
0
0
0
0
0
0
0
0
0
0
0
0
0
0
0
0
0
0
0
0
0
0
0
0
0
0
0
0
0
0
0
0
0
0
0
0
0
0
0
0
0
0
0
0
0
0
0
0
0
0
0
0
0
0
0
0
0
0
0
0
0
0
0
0
0
0
0
0
0
0
0
0
0
0
0
0
0
0
0
0
0
0
0
0
0
0
0
0
0
0
0
0
0
0
0
0
0
0
0
0
0
0
0
0
0
0
0
0
0
0
0
0
0
0
0
0
0
0
0
0
0
0
0
0
0
0
0
0
0
0
0
0
0
0
0
0
0
0
0
0
0
0
0
0
0
0
0
0
0
0
0
0
0
0
0
0
0
0
0
0
0
0
0
0
0
0
0
0
0
0
0
0
0
0
0
0
0
0
0
0
0
0
0
0
0
0
0
0
0
0
0
0
0
0
0
0
0
0
0
0
0
0
0
0
0
0
0
0
0
0
0
0
0
0
0
0
0
0
0
0
0
0
0
0
0
0
0
0
0
0
0
0
0
0
0
0
0
0
0
0
0
0
0
0
0
0
0
0
0
0
0
0
0
0
0
0
0
0
0
0
0
0
0
0
0
0
0
0
0
0
0
0
0
0
0
0
0
0
0
0
0
0
0
0
0
0
0
0
0
0
0
0
0
0
0
0
0
0
0
0
0
0
0
0
0
0
0
0
0
0
0
0
0
0
0
0
0
0
0
0
0
0
0
0
0
0
0
0
0
0
0
0
0
0
0
0
0
0
0
0
0
0
0
0
0
0
0
0
0
0
0
0
0
0
0
0
0
0
0
0
0
0
0
0
0
0
0
0
0
0
0
0
0
0
0
0
0
0
0
0
0
0
0
0
0
0
0
0
0
0
0
0
0
0
0
0
0
0
0
0
0
0
0
0
0
0
0
0
0
0
0
0
0
0
0
0
0
0
0
0
0
0
0
0
0
0
0
0
0
0
0
0
0
0
0
0
0
0
0
0
0
0
0
0
0
0
0
0
0
0
0
0
0
0
0
0
0
0
0
0
0
0
0
0
0
0
0
0
0
0
0
0
0
0
0
0
0
0
0
0
0
0
0
0
0
0
0
0
0
0
0
0
0
0
0
0
0
0
0
0
0
0
0
0
0
0
0
0
0
0
0
0
0
0
0
0
0
0
0
0
0
0
0
0
0
0
0
0
0
0
0
0
0
0
0
0
0
0
0
0
0
0
0
0
0
0
0
0
0
0
0
0
0
0
0
0
0
0
0
0
0
0
0
0
0
0
0
0
0
0
0
0
0
0
0
0
0
0
0
0
0
0
0
0
0
0
0
0
0
0
0
0
0
0
0
0
0
0
0
0
0
0
0
0
0
0
0
0
0
0
0
0
0
0
0
0
0
0
0
0
0
0
0
0
0
0
0
0
0
0
0
0
0
0
0
0
0
0
0
0
0
0
0
0
0
0
0
0
0
0
0
0
0
0
0
0
0
0
0
0
0
0
0
0
0
0
0
0
0
0
0
0
0
0
0
0
0
0
0
0
0
0
0
0
0
0
0
0
0
0
0
0
0
0
0
0
0
0
0
0
0
0
0
0
0
0
0
0
0
0
0
0
0
0
0
0
0
0
0
0
0
0
0
0
0
0
0
0
0
0
0
0
0
0
0
0
0
0
0
0
0
0
0
0
0
0
0
0
0
0
0
0
0
0
0
0
0
0
0
0
0
0
0
0
0
0
0
0
0
0
0
0
0
0
0
0
0
0
0
0
0
0
0
0
0
0
0
0
0
0
0
0
0
0
0
0
0
0
0
0
0
0
0
0
0
0
0
0
0
0
0
0
0
0
0
0
0
0
0
0
0
0
0
0
0
0
0
0
0
0
0
0
0
0
0
0
0
0
0
0
0
0
0
0
0
0
0
0
0
0
0
0
0
0
0
0
0
0
0
0
0
0
0
0
0
0
0
0
0
0
0
0
0
0
0
0
0
0
0
0
0
0
0
0
0
0
0
0
0
0
0
0
0
0
0
0
0
0
0
0
0
0
0
0
0
0
0
0
0
0
0
0
0
0
0
0
0
0
0
0
0
0
0
0
0
0
0
0
0
0
0
0
0
0
0
0
0
0
0
0
0
0
0
0
0
0
0
0
0
0
0
0
0
0
0
0
0
0
0
0
0
0
0
0
0
0
0
0
0
0
0
0
0
0
0
0
0
0
0
0
0
0
0
0
0
0
0
0
0
0
0
0
0
0
0
0
0
0
0
0
0
0
0
0
0
0
0
0
0
0
0
0
0
0
0
0
0
0
0
0
0
0
0
0
0
0
0
0
0
0
0
0
0
0
0
0
0
0
0
0
0
0
0
0
0
0
0
0
0
0
0
0
0
0
0
0
0
0
0
0
0
0
0
0
0
0
0
0
0
0
0
0
0
0
0
0
0
0
0
0
0
0
0
0
0
0
0
0
0
0
0
0
0
0
0
0
0
0
0
0
0
0
0
0
0
0
0
0
0
0
0
0
0
0
0
0
0
0
0
0
0
0
0
0
0
0
0
0
0
0
0
0
0
0
0
0
0
0
0
0
0
0
0
0
0
0
0
0
0
0
0
0
0
0
0
0
0
0
0
0
0
0
0
0
0
0
0
0
0
0
0
0
0
0
0
0
0
0
0
0
0
0
0
0
0
0
0
0
0
0
0
0
0
0
0
0
0
0
0
0
0
0
0
0
0
0
0
0
0
0
0
0
0
0
0
0
0
0
0
0
0
0
0
0
0
0
0
0
0
0
0
0
0
0
0
0
0
0
0
0
0
0
0
0
0
0
0
0
0
0
0
0
0
0
0
0
0
0
0
0
0
0
0
0
0
0
0
0
0
0
0
0
0
0
0
0
0
0
0
0
0
0
0
0
0
0
0
0
0
0
0
0
0
0
0
0
0
0
0
0
0
0
0
0
0
0
0
0
0
0
0
0
0
0
0
0
0
0
0
0
0
0
0
0
0
0
0
0
0
0
0
0
0
0
0
0
0
0
0
0
0
0
0
0
0
0
0
0
0
0
0
0
0
0
0
0
0
0
0
0
0
0
0
0
0
0
0
0
0
0
0
0
0
0
0
0
0
0
0
0
0
0
0
0
0
0
0
0
0
0
0
0
0
0
0
0
0
0
0
0
0
0
0
0
0
0
0
0
0
0
0
0
0
0
0
0
0
0
0
0
0
0
0
0
0
0
0
0
0
0
0
0
0
0
0
0
0
0
0
0
0
0
0
0
0
0
0
0
0
0
0
0
0
0
0
0
0
0
0
0
0
0
0
0
0
0
0
0
0
0
0
0
0
0
0
0
0
0
0
0
0
0
0
0
0
0
0
0
0
0
0
0
0
0
0
0
0
0
0
0
0
0
0
0
0
0
0
0
0
0
0
0
0
0
0
0
0
0
0
0
0
0
0
0
0
0
0
0
0
0
0
0
0
0
0
0
0
0
0
0
0
0
0
0
0
0
0
0
0
0
0
0
0
0
0
0
0
0
0
0
0
0
0
0
0
0
0
0
0
0
0
0
0
0
0
0
0
0
0
0
0
0
0
0
0
0
0
0
0
0
0
0
0
0
0
0
0
0
0
0
0
0
0
0
0
0
0
0
0
0
0
0
0
0
0
0
0
0
0
0
0
0
0
0
0
0
0
0
0
0
0
0
0
0
0
0
0
0
0
0
0
0
0
0
0
0
0
0
0
0
0
0
0
0
0
0
0
0
0
0
0
0
0
0
0
0
0
0
0
0
0
0
0
0
0
0
0
0
0
0
0
0
0
0
0
0
0
0
0
0
0
0
0
0
0
0
0
0
0
0
0
0
0
0
0
0
0
0
0
0
0
0
0
0
0
0
0
0
0
0
0
0
0
0
0
0
0
0
0
0
0
0
0
0
0
0
0
0
0
0
0
0
0
0
0
0
0
0
0
0
0
0
0
0
0
0
0
0
0
0
0
0
0
0
0
0
0
0
0
0
0
0
0
0
0
0
0
0
0
0
0
0
0
0
0
0
0
0
0
0
0
0
0
0
0
0
0
0
0
0
0
0
0
0
0
0
0
0
0
0
0
0
0
0
0
0
0
0
0
0
0
0
0
0
0
0
0
0
0
0
0
0
0
0
0
0
0
0
0
0
0
0
0
0
0
0
0
0
0
0
0
0
0
0
0
0
0
0
0
0
0
0
0
0
0
0
0
0
0
0
0
0
0
0
0
0
0
0
0
0
0
0
0
0
0
0
0
0
0
0
0
0
0
0
0
0
0
0
0
0
0
0
0
0
0
0
0
0
0
0
0
0
0
0
0
0
0
0
0
0
0
0
0
0
0
0
0
0
0
0
0
0
0
0
0
0
0
0
0
0
0
0
0
0
0
0
0
0
0
0
0
0
0
0
0
0
0
0
0
0
0
0
0
0
0
0
0
0
0
0
0
0
0
0
0
0
0
0
0
0
0
0
0
0
0
0
0
0
0
0
0
0
0
0
0
0
0
0
0
0
0
0
0
0
0
0
0
0
0
0
0
0
0
0
0
0
0
0
0
0
0
0
0
0
0
0
0
0
0
0
0
0
0
0
0
0
0
0
0
0
0
0
0
0
0
0
0
0
0
0
0
0
0
0
0
0
0
0
0
0
0
0
0
0
0
0
0
0
0
0
0
0
0
0
0
0
0
0
0
0
0
0
0
0
0
0
0
0
0
0
0
0
0
0
0
0
0
0
0
0
0
0
0
0
0
0
0
0
0
0
0
0
0
0
0
0
0
0
0
0
0
0
0
0
0
0
0
0
0
0
0
0
0
0
0
0
0
0
0
0
0
0
0
0
0
0
0
0
0
0
0
0
0
0
0
0
0
0
0
0
0
0
0
0
0
0
0
0
0
0
0
0
0
0
0
0
0
0
0
0
0
0
0
0
0
0
0
0
0
0
0
0
0
0
0
0
0
0
0
0
0
0
0
0
0
0
0
0
0
0
0
0
0
0
0
0
0
0
0
0
0
0
0
0
0
0
0
0
0
0
0
0
0
0
0
0
0
0
0
0
0
0
0
0
0
0
0
0
0
0
0
0
0
0
0
0
0
0
0
0
0
0
0
0
0
0
0
0
0
0
0
0
0
0
0
0
0
0
0
0
0
0
0
0
0
0
0
0
0
0
0
0
0
0
0
0
0
0
0
0
0
0
0
0
0
0
0
0
0
0
0
0
0
0
0
0
0
0
0
0
0
0
0
0
0
0
0
0
0
0
0
0
0
0
0
0
0
0
0
0
0
0
0
0
0
0
0
0
0
0
0
0
0
0
0
0
0
0
0
0
0
0
0
0
0
0
0
0
0
0
0
0
0
0
0
0
0
0
0
0
0
0
0
0
0
0
0
0
0
0
0
0
0
0
0
0
0
0
0
0
0
0
0
0
0
0
0
0
0
0
0
0
0
0
0
0
0
0
0
0
0
0
0
0
0
0
0
0
0
0
0
0
0
0
0
0
0
0
0
0
0
0
0
0
0
0
0
0
0
0
0
0
0
0
0
0
0
0
0
0
0
0
0
0
0
0
0
0
0
0
0
0
0
0
0
0
0
0
0
0
0
0
0
0
0
0
0
0
0
0
0
0
0
0
0
0
0
0
0
0
0
0
0
0
0
0
0
0
0
0
0
0
0
0
0
0
0
0
0
0
0
0
0
0
0
0
0
0
0
0
0
0
0
0
0
0
0
0
0
0
0
0
0
0
0
0
0
0
0
0
0
0
0
0
0
0
0
0
0
0
0
0
0
0
0
0
0
0
0
0
0
0
0
0
0
0
0
0
0
0
0
0
0
0
0
0
0
0
0
0
0
0
0
0
0
0
0
0
0
0
0
0
0
0
0
0
0
0
0
0
0
0
0
0
0
0
0
0
0
0
0
0
0
0
0
0
0
0
0
0
0
0
0
0
0
0
0
0
0
0
0
0
0
0
0
0
0
0
0
0
0
0
0
0
0
0
0
0
0
0
0
0
0
0
0
0
0
0
0
0
0
0
0
0
0
0
0
0
0
0
0
0
0
0
0
0
0
0
0
0
0
0
0
0
0
0
0
0
0
0
0
0
0
0
0
0
0
0
0
0
0
0
0
0
0
0
0
0
0
0
0
0
0
0
0
0
0
0
0
0
0
0
0
0
0
0
0
0
0
0
0
0
0
0
0
0
0
0
0
0
0
0
0
0
0
0
0
0
0
0
0
0
0
0
0
0
0
0
0
0
0
0
0
0
0
0
0
0
0
0
0
0
0
0
0
0
0
0
0
0
0
0
0
0
0
0
0
0
0
0
0
0
0
0
0
0
0
0
0
0
0
0
0
0
0
0
0
0
0
0
0
0
0
0
0
0
0
0
0
0
0
0
0
0
0
0
0
0
0
0
0
0
0
0
0
0
0
0
0
0
0
0
0
0
0
0
0
0
0
0
0
0
0
0
0
0
0
0
0
0
0
0
0
0
0
0
0
0
0
0
0
0
0
0
0
0
0
0
0
0
0
0
0
0
0
0
0
0
0
0
0
0
0
0
0
0
0
0
0
0
0
0
0
0
0
0
0
0
0
0
0
0
0
0
0
0
0
0
0
0
0
0
0
0
0
0
0
0
0
0
0
0
0
0
0
0
0
0
0
0
0
0
0
0
0
0
0
0
0
0
0
0
0
0
0
0
0
0
0
0
0
0
0
0
0
0
0
0
0
0
0
0
0
0
0
0
0
0
0
0
0
0
0
0
0
0
0
0
0
0
0
0
0
0
0
0
0
0
0
0
0
0
0
0
0
0
0
0
0
0
0
0
0
0
0
0
0
0
0
0
0
0
0
0
0
0
0
0
0
0
0
0
0
0
0
0
0
0
0
0
0
0
0
0
0
0
0
0
0
0
0
0
0
0
0
0
0
0
0
0
0
0
0
0
0
0
0
0
0
0
0
0
0
0
0
0
0
0
0
0
0
0
0
0
0
0
0
0
0
0
0
0
0
0
0
0
0
0
0
0
0
0
0
0
0
0
0
0
0
0
0
0
0
0
0
0
0
0
0
0
0
0
0
0
0
0
0
0
0
0
0
0
0
0
0
0
0
0
0
0
0
0
0
0
0
0
0
0
0
0
0
0
0
0
0
0
0
0
0
0
0
0
0
0
0
0
0
0
0
0
0
0
0
0
0
0
0
0
0
0
0
0
0
0
0
0
0
0
0
0
0
0
0
0
0
0
0
0
0
0
0
0
0
0
0
0
0
0
0
0
0
0
0
0
0
0
0
0
0
0
0
0
0
0
0
0
0
0
0
0
0
0
0
0
0
0
0
0
0
0
0
0
0
0
0
0
0
0
0
0
0
0
0
0
0
0
0
0
0
0
0
0
0
0
0
0
0
0
0
0
0
0
0
0
0
0
0
0
0
0
0
0
0
0
0
0
0
0
0
0
0
0
0
0
0
0
0
0
0
0
0
0
0
0
0
0
0
0
0
0
0
0
0
0
0
0
0
0
0
0
0
0
0
0
0
0
0
0
0
0
0
0
0
0
0
0
0
0
0
0
0
0
0
0
0
0
0
0
0
0
0
0
0
0
0
0
0
0
0
0
0
0
0
0
0
0
0
0
0
0
0
0
0
0
0
0
0
0
0
0
0
0
0
0
0
0
0
0
0
0
0
0
0
0
0
0
0
0
0
0
0
0
0
0
0
0
0
0
0
0
0
0
0
0
0
0
0
0
0
0
0
0
0
0
0
0
0
0
0
0
0
0
0
0
0
0
0
0
0
0
0
0
0
0
0
0
0
0
0
0
0
0
0
0
0
0
0
0
0
0
0
0
0
0
0
0
0
0
0
0
0
0
0
0
0
0
0
0
0
0
0
0
0
0
0
0
0
0
0
0
0
0
0
0
0
0
0
0
0
0
0
0
0
0
0
0
0
0
0
0
0
0
0
0
0
0
0
0
0
0
0
0
0
0
0
0
0
0
0
0
0
0
0
0
0
0
0
0
0
0
0
0
0
0
0
0
0
0
0
0
0
0
0
0
0
0
0
0
0
0
0
0
0
0
0
0
0
0
0
0
0
0
0
0
0
0
0
0
0
0
0
0
0
0
0
0
0
0
0
0
0
0
0
0
0
0
0
0
0
0
0
0
0
0
0
0
0
0
0
0
0
0
0
0
0
0
0
0
0
0
0
0
0
0
0
0
0
0
0
0
0
0
0
0
0
0
0
0
0
0
0
0
0
0
0
0
0
0
0
0
0
0
0
0
0
0
0
0
0
0
0
0
0
0
0
0
0
0
0
0
0
0
0
0
0
0
0
0
0
0
0
0
0
0
0
0
0
0
0
0
0
0
0
0
0
0
0
0
0
0
0
0
0
0
0
0
0
0
0
0
0
0
0
0
0
0
0
0
0
0
0
0
0
0
0
0
0
0
0
0
0
0
0
0
0
0
0
0
0
0
0
0
0
0
0
0
0
0
0
0
0
0
0
0
0
0
0
0
0
0
0
0
0
0
0
0
0
0
0
0
0
0
0
0
0
0
0
0
0
0
0
0
0
0
0
0
0
0
0
0
0
0
0
0
0
0
0
0
0
0
0
0
0
0
0
0
0
0
0
0
0
0
0
0
0
0
0
0
0
0
0
0
0
0
0
0
0
0
0
0
0
0
0
0
0
0
0
0
0
0
0
0
0
0
0
0
0
0
0
0
0
0
0
0
0
0
0
0
0
0
0
0
0
0
0
0
0
0
0
0
0
0
0
0
0
0
0
0
0
0
0
0
0
0
0
0
0
0
0
0
0
0
0
0
0
0
0
0
0
0
0
0
0
0
0
0
0
0
0
0
0
0
0
0
0
0
0
0
0
0
0
0
0
0
0
0
0
0
0
0
0
0
0
0
0
0
0
0
0
0
0
0
0
0
0
0
0
0
0
0
0
0
0
0
0
0
0
0
0
0
0
0
0
0
0
0
0
0
0
0
0
0
0
0
0
0
0
0
0
0
0
0
0
0
0
0
0
0
0
0
0
0
0
0
0
0
0
0
0
0
0
0
0
0
0
0
0
0
0
0
0
0
0
0
0
0
0
0
0
0
0
0
0
0
0
0
0
0
0
0
0
0
0
0
0
0
0
0
0
0
0
0
0
0
0
0
0
0
0
0
0
0
0
0
0
0
0
0
0
0
0
0
0
0
0
0
0
0
0
0
0
0
0
0
0
0
0
0
0
0
0
0
0
0
0
0
0
0
0
0
0
0
0
0
0
0
0
0
0
0
0
0
0
0
0
0
0
0
0
0
0
0
0
0
0
0
0
0
0
0
0
0
0
0
0
0
0
0
0
0
0
0
0
0
0
0
0
0
0
0
0
0
0
0
0
0
0
0
0
0
0
0
0
0
0
0
0
0
0
0
0
0
0
0
0
0
0
0
0
0
0
0
0
0
0
0
0
0
0
0
0
0
0
0
0
0
0
0
0
0
0
0
0
0
0
0
0
0
0
0
0
0
0
0
0
0
0
0
0
0
0
0
0
0
0
0
0
0
0
0
0
0
0
0
0
0
0
0
0
0
0
0
0
0
0
0
0
0
0
0
0
0
0
0
0
0
0
0
0
0
0
0
0
0
0
0
0
0
0
0
0
0
0
0
0
0
0
0
0
0
0
0
0
0
0
0
0
0
0
0
0
0
0
0
0
0
0
0
0
0
0
0
0
0
0
0
0
0
0
0
0
0
0
0
0
0
0
0
0
0
0
0
0
0
0
0
0
0
0
0
0
0
0
0
0
0
0
0
0
0
0
0
0
0
0
0
0
0
0
0
0
0
0
0
0
0
0
0
0
0
0
0
0
0
0
0
0
0
0
0
0
0
0
0
0
0
0
0
0
0
0
0
0
0
0
0
0
0
0
0
0
0
0
0
0
0
0
0
0
0
0
0
0
0
0
0
0
0
0
0
0
0
0
0
0
0
0
0
0
0
0
0
0
0
0
0
0
0
0
0
0
0
0
0
0
0
0
0
0
0
0
0
0
0
0
0
0
0
0
0
0
0
0
0
0
0
0
0
0
0
0
0
0
0
0
0
0
0
0
0
0
0
0
0
0
0
0
0
0
0
0
0
0
0
0
0
0
0
0
0
0
0
0
0
0
0
0
0
0
0
0
0
0
0
0
0
0
0
0
0
0
0
0
0
0
0
0
0
0
0
0
0
0
0
0
0
0
0
0
0
0
0
0
0
0
0
0
0
0
0
0
0
0
0
0
0
0
0
0
0
0
0
0
0
0
0
0
0
0
0
0
0
0
0
0
0
0
0
0
0
0
0
0
0
0
0
0
0
0
0
0
0
0
0
0
0
0
0
0
0
0
0
0
0
0
0
0
0
0
0
0
0
0
0
0
0
0
0
0
0
0
0
0
0
0
0
0
0
0
0
0
0
0
0
0
0
0
0
0
0
0
0
0
0
0
0
0
0
0
0
0
0
0
0
0
0
0
0
0
0
0
0
0
0
0
0
0
0
0
0
0
0
0
0
0
0
0
0
0
0
0
0
0
0
0
0
0
0
0
0
0
0
0
0
0
0
0
0
0
0
0
0
0
0
0
0
0
0
0
0
0
0
0
0
0
0
0
0
0
0
0
0
0
0
0
0
0
0
0
0
0
0
0
0
0
0
0
0
0
0
0
0
0
0
0
0
0
0
0
0
0
0
0
0
0
0
0
0
0
0
0
0
0
0
0
0
0
0
0
0
0
0
0
0
0
0
0
0
0
0
0
0
0
0
0
0
0
0
0
0
0
0
0
0
0
0
0
0
0
0
0
0
0
0
0
0
0
0
0
0
0
0
0
0
0
0
0
0
0
0
0
0
0
0
0
0
0
0
0
0
0
0
0
0
0
0
0
0
0
0
0
0
0
0
0
0
0
0
0
0
0
0
0
0
0
0
0
0
0
0
0
0
0
0
0
0
0
0
0
0
0
0
0
0
0
0
0
0
0
0
0
0
0
0
0
0
0
0
0
0
0
0
0
0
0
0
0
0
0
0
0
0
0
0
0
0
0
0
0
0
0
0
0
0
0
0
0
0
0
0
0
0
0
0
0
0
0
0
0
0
0
0
0
0
0
0
0
0
0
0
0
0
0
0
0
0
0
0
0
0
0
0
0
0
0
0
0
0
0
0
0
0
0
0
0
0
0
0
0
0
0
0
0
0
0
0
0
0
0
0
0
0
0
0
0
0
0
0
0
0
0
0
0
0
0
0
0
0
0
0
0
0
0
0
0
0
0
0
0
0
0
0
0
0
0
0
0
0
0
0
0
0
0
0
0
0
0
0
0
0
0
0
0
0
0
0
0
0
0
0
0
0
0
0
0
0
0
0
0
0
0
0
0
0
0
0
0
0
0
0
0
0
0
0
0
0
0
0
0
0
0
0
0
0
0
0
0
0
0
0
0
0
0
0
0
0
0
0
0
0
0
0
0
0
0
0
0
0
0
0
0
0
0
0
0
0
0
0
0
0
0
0
0
0
0
0
0
0
0
0
0
0
0
0
0
0
0
0
0
0
0
0
0
0
0
0
0
0
0
0
0
0
0
0
0
0
0
0
0
0
0
0
0
0
0
0
0
0
0
0
0
0
0
0
0
0
0
0
0
0
0
0
0
0
0
0
0
0
0
0
0
0
0
0
0
0
0
0
0
0
0
0
0
0
0
0
0
0
0
0
0
0
0
0
0
0
0
0
0
0
0
0
0
0
0
0
0
0
0
0
0
0
0
0
0
0
0
0
0
0
0
0
0
0
0
0
0
0
0
0
0
0
0
0
0
0
0
0
0
0
0
0
0
0
0
0
0
0
0
0
0
0
0
0
0
0
0
0
0
0
0
0
0
0
0
0
0
0
0
0
0
0
0
0
0
0
0
0
0
0
0
0
0
0
0
0
0
0
0
0
0
0
0
0
0
0
0
0
0
0
0
0
0
0
0
0
0
0
0
0
0
0
0
0
0
0
0
0
0
0
0
0
0
0
0
0
0
0
0
0
0
0
0
0
0
0
0
0
0
0
0
0
0
0
0
0
0
0
0
0
0
0
0
0
0
0
0
0
0
0
0
0
0
0
0
0
0
0
0
0
0
0
0
0
0
0
0
0
0
0
0
0
0
0
0
0
0
0
0
0
0
0
0
0
0
0
0
0
0
0
0
0
0
0
0
0
0
0
0
0
0
0
0
0
0
0
0
0
0
0
0
0
0
0
0
0
0
0
0
0
0
0
0
0
0
0
0
0
0
0
0
0
0
0
0
0
0
0
0
0
0
0
0
0
0
0
0
0
0
0
0
0
0
0
0
0
0
0
0
0
0
0
0
0
0
0
0
0
0
0
0
0
0
0
0
0
0
0
0
0
0
0
0
0
0
0
0
0
0
0
0
0
0
0
0
0
0
0
0
0
0
0
0
0
0
0
0
0
0
0
0
0
0
0
0
0
0
0
0
0
0
0
0
0
0
0
0
0
0
0
0
0
0
0
0
0
0
0
0
0
0
0
0
0
0
0
0
0
0
0
0
0
0
0
0
0
0
0
0
0
0
0
0
0
0
0
0
0
0
0
0
0
0
0
0
0
0
0
0
0
0
0
0
0
0
0
0
0
0
0
0
0
0
0
0
0
0
0
0
0
0
0
0
0
0
0
0
0
0
0
0
0
0
0
0
0
0
0
0
0
0
0
0
0
0
0
0
0
0
0
0
0
0
0
0
0
0
0
0
0
0
0
0
0
0
0
0
0
0
0
0
0
0
0
0
0
0
0
0
0
0
0
0
0
0
0
0
0
0
0
0
0
0
0
0
0
0
0
0
0
0
0
0
0
0
0
0
0
0
0
0
0
0
0
0
0
0
0
0
0
0
0
0
0
0
0
0
0
0
0
0
0
0
0
0
0
0
0
0
0
0
0
0
0
0
0
0
0
0
0
0
0
0
0
0
0
0
0
0
0
0
0
0
0
0
0
0
0
0
0
0
0
0
0
0
0
0
0
0
0
0
0
0
0
0
0
0
0
0
0
0
0
0
0
0
0
0
0
0
0
0
0
0
0
0
0
0
0
0
0
0
0
0
0
0
0
0
0
0
0
0
0
0
0
0
0
0
0
0
0
0
0
0
0
0
0
0
0
0
0
0
0
0
0
0
0
0
0
0
0
0
0
0
0
0
0
0
0
0
0
0
0
0
0
0
0
0
0
0
0
0
0
0
0
0
0
0
0
0
0
0
0
0
0
0
0
0
0
0
0
0
0
0
0
0
0
0
0
0
0
0
0
0
0
0
0
0
0
0
0
0
0
0
0
0
0
0
0
0
0
0
0
0
0
0
0
0
0
0
0
0
0
0
0
0
0
0
0
0
0
0
0
0
0
0
0
0
0
0
0
0
0
0
0
0
0
0
0
0
0
0
0
0
0
0
0
0
0
0
0
0
0
0
0
0
0
0
0
0
0
0
0
0
0
0
0
0
0
0
0
0
0
0
0
0
0
0
0
0
0
0
0
0
0
0
0
0
0
0
0
0
0
0
0
0
0
0
0
0
0
0
0
0
0
0
0
0
0
0
0
0
0
0
0
0
0
0
0
0
0
0
0
0
0
0
0
0
0
0
0
0
0
0
0
0
0
0
0
0
0
0
0
0
0
0
0
0
0
0
0
0
0
0
0
0
0
0
0
0
0
0
0
0
0
0
0
0
0
0
0
0
0
0
0
0
0
0
0
0
0
0
0
0
0
0
0
0
0
0
0
0
0
0
0
0
0
0
0
0
0
0
0
0
0
0
0
0
0
0
0
0
0
0
0
0
0
0
0
0
0
0
0
0
0
0
0
0
0
0
0
0
0
0
0
0
0
0
0
0
0
0
0
0
0
0
0
0
0
0
0
0
0
0
0
0
0
0
0
0
0
0
0
0
0
0
0
0
0
0
0
0
0
0
0
0
0
0
0
0
0
0
0
0
0
0
0
0
0
0
0
0
0
0
0
0
0
0
0
0
0
0
0
0
0
0
0
0
0
0
0
0
0
0
0
0
0
0
0
0
0
0
0
0
0
0
0
0
0
0
0
0
0
0
0
0
0
0
0
0
0
0
0
0
0
0
0
0
0
0
0
0
0
0
0
0
0
0
0
0
0
0
0
0
0
0
0
0
0
0
0
0
0
0
0
0
0
0
0
0
0
0
0
0
0
0
0
0
0
0
0
0
0
0
0
0
0
0
0
0
0
0
0
0
0
0
0
0
0
0
0
0
0
0
0
0
0
0
0
0
0
0
0
0
0
0
0
0
0
0
0
0
0
0
0
0
0
0
0
0
0
0
0
0
0
0
0
0
0
0
0
0

## SII_BASELOAD
| SCENARIO II BASELOAD | [24 empty] | General Adjust
Hourly data | [25 empty] | 1
DAILY LOAD (MWh)
(MWh) | DATE | 0100 | 0200 | 0300 | 0400 | 0500 | 0600 | 0700 | 0800 | 0900 | 1000 | 1100 | 1200 | 1300 | 1400 | 1500 | 1600 | 1700 | 1800 | 1900 | 2000 | 2100 | 2200 | 2300 | 2400
60 | 2011-01-01 | 60 | 60 | 60 | 60 | 60 | 60 | 60 | 60 | 60 | 60 | 60 | 60 | 60 | 60 | 60 | 60 | 60 | 60 | 60 | 60 | 60 | 60 | 60 | 60
60 | 2011-01-02 | 60 | 60 | 60 | 60 | 60 | 60 | 60 | 60 | 60 | 60 | 60 | 60 | 60 | 60 | 60 | 60 | 60 | 60 | 60 | 60 | 60 | 60 | 60 | 60
60 | 2011-01-03 | 60 | 60 | 60 | 60 | 60 | 60 | 60 | 60 | 60 | 60 | 60 | 60 | 60 | 60 | 60 | 60 | 60 | 60 | 60 | 60 | 60 | 60 | 60 | 60
60 | 2011-01-04 | 60 | 60 | 60 | 60 | 60 | 60 | 60 | 60 | 60 | 60 | 60 | 60 | 60 | 60 | 60 | 60 | 60 | 60 | 60 | 60 | 60 | 60 | 60 | 60
60 | 2011-01-05 | 60 | 60 | 60 | 60 | 60 | 60 | 60 | 60 | 60 | 60 | 60 | 60 | 60 | 60 | 60 | 60 | 60 | 60 | 60 | 60 | 60 | 60 | 60 | 60
60 | 2011-01-06 | 60 | 60 | 60 | 60 | 60 | 60 | 60 | 60 | 60 | 60 | 60 | 60 | 60 | 60 | 60 | 60 | 60 | 60 | 60 | 60 | 60 | 60 | 60 | 60
60 | 2011-01-07 | 60 | 60 | 60 | 60 | 60 | 60 | 60 | 60 | 60 | 60 | 60 | 60 | 60 | 60 | 60 | 60 | 60 | 60 | 60 | 60 | 60 | 60 | 60 | 60
60 | 2011-01-08 | 60 | 60 | 60 | 60 | 60 | 60 | 60 | 60 | 60 | 60 | 60 | 60 | 60 | 60 | 60 | 60 | 60 | 60 | 60 | 60 | 60 | 60 | 60 | 60
60 | 2011-01-09 | 60 | 60 | 60 | 60 | 60 | 60 | 60 | 60 | 60 | 60 | 60 | 60 | 60 | 60 | 60 | 60 | 60 | 60 | 60 | 60 | 60 | 60 | 60 | 60
60 | 2011-01-10 | 60 | 60 | 60 | 60 | 60 | 60 | 60 | 60 | 60 | 60 | 60 | 60 | 60 | 60 | 60 | 60 | 60 | 60 | 60 | 60 | 60 | 60 | 60 | 60
60 | 2011-01-11 | 60 | 60 | 60 | 60 | 60 | 60 | 60 | 60 | 60 | 60 | 60 | 60 | 60 | 60 | 60 | 60 | 60 | 60 | 60 | 60 | 60 | 60 | 60 | 60
60 | 2011-01-12 | 60 | 60 | 60 | 60 | 60 | 60 | 60 | 60 | 60 | 60 | 60 | 60 | 60 | 60 | 60 | 60 | 60 | 60 | 60 | 60 | 60 | 60 | 60 | 60
60 | 2011-01-13 | 60 | 60 | 60 | 60 | 60 | 60 | 60 | 60 | 60 | 60 | 60 | 60 | 60 | 60 | 60 | 60 | 60 | 60 | 60 | 60 | 60 | 60 | 60 | 60
60 | 2011-01-14 | 60 | 60 | 60 | 60 | 60 | 60 | 60 | 60 | 60 | 60 | 60 | 60 | 60 | 60 | 60 | 60 | 60 | 60 | 60 | 60 | 60 | 60 | 60 | 60
60 | 2011-01-15 | 60 | 60 | 60 | 60 | 60 | 60 | 60 | 60 | 60 | 60 | 60 | 60 | 60 | 60 | 60 | 60 | 60 | 60 | 60 | 60 | 60 | 60 | 60 | 60
60 | 2011-01-16 | 60 | 60 | 60 | 60 | 60 | 60 | 60 | 60 | 60 | 60 | 60 | 60 | 60 | 60 | 60 | 60 | 60 | 60 | 60 | 60 | 60 | 60 | 60 | 60
60 | 2011-01-17 | 60 | 60 | 60 | 60 | 60 | 60 | 60 | 60 | 60 | 60 | 60 | 60 | 60 | 60 | 60 | 60 | 60 | 60 | 60 | 60 | 60 | 60 | 60 | 60
60 | 2011-01-18 | 60 | 60 | 60 | 60 | 60 | 60 | 60 | 60 | 60 | 60 | 60 | 60 | 60 | 60 | 60 | 60 | 60 | 60 | 60 | 60 | 60 | 60 | 60 | 60
60 | 2011-01-19 | 60 | 60 | 60 | 60 | 60 | 60 | 60 | 60 | 60 | 60 | 60 | 60 | 60 | 60 | 60 | 60 | 60 | 60 | 60 | 60 | 60 | 60 | 60 | 60
60 | 2011-01-20 | 60 | 60 | 60 | 60 | 60 | 60 | 60 | 60 | 60 | 60 | 60 | 60 | 60 | 60 | 60 | 60 | 60 | 60 | 60 | 60 | 60 | 60 | 60 | 60
60 | 2011-01-21 | 60 | 60 | 60 | 60 | 60 | 60 | 60 | 60 | 60 | 60 | 60 | 60 | 60 | 60 | 60 | 60 | 60 | 60 | 60 | 60 | 60 | 60 | 60 | 60
60 | 2011-01-22 | 60 | 60 | 60 | 60 | 60 | 60 | 60 | 60 | 60 | 60 | 60 | 60 | 60 | 60 | 60 | 60 | 60 | 60 | 60 | 60 | 60 | 60 | 60 | 60
60 | 2011-01-23 | 60 | 60 | 60 | 60 | 60 | 60 | 60 | 60 | 60 | 60 | 60 | 60 | 60 | 60 | 60 | 60 | 60 | 60 | 60 | 60 | 60 | 60 | 60 | 60
60 | 2011-01-24 | 60 | 60 | 60 | 60 | 60 | 60 | 60 | 60 | 60 | 60 | 60 | 60 | 60 | 60 | 60 | 60 | 60 | 60 | 60 | 60 | 60 | 60 | 60 | 60
60 | 2011-01-25 | 60 | 60 | 60 | 60 | 60 | 60 | 60 | 60 | 60 | 60 | 60 | 60 | 60 | 60 | 60 | 60 | 60 | 60 | 60 | 60 | 60 | 60 | 60 | 60
60 | 2011-01-26 | 60 | 60 | 60 | 60 | 60 | 60 | 60 | 60 | 60 | 60 | 60 | 60 | 60 | 60 | 60 | 60 | 60 | 60 | 60 | 60 | 60 | 60 | 60 | 60
60 | 2011-01-27 | 60 | 60 | 60 | 60 | 60 | 60 | 60 | 60 | 60 | 60 | 60 | 60 | 60 | 60 | 60 | 60 | 60 | 60 | 60 | 60 | 60 | 60 | 60 | 60
60 | 2011-01-28 | 60 | 60 | 60 | 60 | 60 | 60 | 60 | 60 | 60 | 60 | 60 | 60 | 60 | 60 | 60 | 60 | 60 | 60 | 60 | 60 | 60 | 60 | 60 | 60
60 | 2011-01-29 | 60 | 60 | 60 | 60 | 60 | 60 | 60 | 60 | 60 | 60 | 60 | 60 | 60 | 60 | 60 | 60 | 60 | 60 | 60 | 60 | 60 | 60 | 60 | 60
60 | 2011-01-30 | 60 | 60 | 60 | 60 | 60 | 60 | 60 | 60 | 60 | 60 | 60 | 60 | 60 | 60 | 60 | 60 | 60 | 60 | 60 | 60 | 60 | 60 | 60 | 60
60 | 2011-01-31 | 60 | 60 | 60 | 60 | 60 | 60 | 60 | 60 | 60 | 60 | 60 | 60 | 60 | 60 | 60 | 60 | 60 | 60 | 60 | 60 | 60 | 60 | 60 | 60
60 | 2011-02-01 | 60 | 60 | 60 | 60 | 60 | 60 | 60 | 60 | 60 | 60 | 60 | 60 | 60 | 60 | 60 | 60 | 60 | 60 | 60 | 60 | 60 | 60 | 60 | 60
60 | 2011-02-02 | 60 | 60 | 60 | 60 | 60 | 60 | 60 | 60 | 60 | 60 | 60 | 60 | 60 | 60 | 60 | 60 | 60 | 60 | 60 | 60 | 60 | 60 | 60 | 60
60 | 2011-02-03 | 60 | 60 | 60 | 60 | 60 | 60 | 60 | 60 | 60 | 60 | 60 | 60 | 60 | 60 | 60 | 60 | 60 | 60 | 60 | 60 | 60 | 60 | 60 | 60
60 | 2011-02-04 | 60 | 60 | 60 | 60 | 60 | 60 | 60 | 60 | 60 | 60 | 60 | 60 | 60 | 60 | 60 | 60 | 60 | 60 | 60 | 60 | 60 | 60 | 60 | 60
60 | 2011-02-05 | 60 | 60 | 60 | 60 | 60 | 60 | 60 | 60 | 60 | 60 | 60 | 60 | 60 | 60 | 60 | 60 | 60 | 60 | 60 | 60 | 60 | 60 | 60 | 60
60 | 2011-02-06 | 60 | 60 | 60 | 60 | 60 | 60 | 60 | 60 | 60 | 60 | 60 | 60 | 60 | 60 | 60 | 60 | 60 | 60 | 60 | 60 | 60 | 60 | 60 | 60
60 | 2011-02-07 | 60 | 60 | 60 | 60 | 60 | 60 | 60 | 60 | 60 | 60 | 60 | 60 | 60 | 60 | 60 | 60 | 60 | 60 | 60 | 60 | 60 | 60 | 60 | 60
60 | 2011-02-08 | 60 | 60 | 60 | 60 | 60 | 60 | 60 | 60 | 60 | 60 | 60 | 60 | 60 | 60 | 60 | 60 | 60 | 60 | 60 | 60 | 60 | 60 | 60 | 60
60 | 2011-02-09 | 60 | 60 | 60 | 60 | 60 | 60 | 60 | 60 | 60 | 60 | 60 | 60 | 60 | 60 | 60 | 60 | 60 | 60 | 60 | 60 | 60 | 60 | 60 | 60
60 | 2011-02-10 | 60 | 60 | 60 | 60 | 60 | 60 | 60 | 60 | 60 | 60 | 60 | 60 | 60 | 60 | 60 | 60 | 60 | 60 | 60 | 60 | 60 | 60 | 60 | 60
60 | 2011-02-11 | 60 | 60 | 60 | 60 | 60 | 60 | 60 | 60 | 60 | 60 | 60 | 60 | 60 | 60 | 60 | 60 | 60 | 60 | 60 | 60 | 60 | 60 | 60 | 60
60 | 2011-02-12 | 60 | 60 | 60 | 60 | 60 | 60 | 60 | 60 | 60 | 60 | 60 | 60 | 60 | 60 | 60 | 60 | 60 | 60 | 60 | 60 | 60 | 60 | 60 | 60
60 | 2011-02-13 | 60 | 60 | 60 | 60 | 60 | 60 | 60 | 60 | 60 | 60 | 60 | 60 | 60 | 60 | 60 | 60 | 60 | 60 | 60 | 60 | 60 | 60 | 60 | 60
60 | 2011-02-14 | 60 | 60 | 60 | 60 | 60 | 60 | 60 | 60 | 60 | 60 | 60 | 60 | 60 | 60 | 60 | 60 | 60 | 60 | 60 | 60 | 60 | 60 | 60 | 60
60 | 2011-02-15 | 60 | 60 | 60 | 60 | 60 | 60 | 60 | 60 | 60 | 60 | 60 | 60 | 60 | 60 | 60 | 60 | 60 | 60 | 60 | 60 | 60 | 60 | 60 | 60
60 | 2011-02-16 | 60 | 60 | 60 | 60 | 60 | 60 | 60 | 60 | 60 | 60 | 60 | 60 | 60 | 60 | 60 | 60 | 60 | 60 | 60 | 60 | 60 | 60 | 60 | 60
60 | 2011-02-17 | 60 | 60 | 60 | 60 | 60 | 60 | 60 | 60 | 60 | 60 | 60 | 60 | 60 | 60 | 60 | 60 | 60 | 60 | 60 | 60 | 60 | 60 | 60 | 60
60 | 2011-02-18 | 60 | 60 | 60 | 60 | 60 | 60 | 60 | 60 | 60 | 60 | 60 | 60 | 60 | 60 | 60 | 60 | 60 | 60 | 60 | 60 | 60 | 60 | 60 | 60
60 | 2011-02-19 | 60 | 60 | 60 | 60 | 60 | 60 | 60 | 60 | 60 | 60 | 60 | 60 | 60 | 60 | 60 | 60 | 60 | 60 | 60 | 60 | 60 | 60 | 60 | 60
60 | 2011-02-20 | 60 | 60 | 60 | 60 | 60 | 60 | 60 | 60 | 60 | 60 | 60 | 60 | 60 | 60 | 60 | 60 | 60 | 60 | 60 | 60 | 60 | 60 | 60 | 60
60 | 2011-02-21 | 60 | 60 | 60 | 60 | 60 | 60 | 60 | 60 | 60 | 60 | 60 | 60 | 60 | 60 | 60 | 60 | 60 | 60 | 60 | 60 | 60 | 60 | 60 | 60
60 | 2011-02-22 | 60 | 60 | 60 | 60 | 60 | 60 | 60 | 60 | 60 | 60 | 60 | 60 | 60 | 60 | 60 | 60 | 60 | 60 | 60 | 60 | 60 | 60 | 60 | 60
60 | 2011-02-23 | 60 | 60 | 60 | 60 | 60 | 60 | 60 | 60 | 60 | 60 | 60 | 60 | 60 | 60 | 60 | 60 | 60 | 60 | 60 | 60 | 60 | 60 | 60 | 60
60 | 2011-02-24 | 60 | 60 | 60 | 60 | 60 | 60 | 60 | 60 | 60 | 60 | 60 | 60 | 60 | 60 | 60 | 60 | 60 | 60 | 60 | 60 | 60 | 60 | 60 | 60
60 | 2011-02-25 | 60 | 60 | 60 | 60 | 60 | 60 | 60 | 60 | 60 | 60 | 60 | 60 | 60 | 60 | 60 | 60 | 60 | 60 | 60 | 60 | 60 | 60 | 60 | 60
60 | 2011-02-26 | 60 | 60 | 60 | 60 | 60 | 60 | 60 | 60 | 60 | 60 | 60 | 60 | 60 | 60 | 60 | 60 | 60 | 60 | 60 | 60 | 60 | 60 | 60 | 60
60 | 2011-02-27 | 60 | 60 | 60 | 60 | 60 | 60 | 60 | 60 | 60 | 60 | 60 | 60 | 60 | 60 | 60 | 60 | 60 | 60 | 60 | 60 | 60 | 60 | 60 | 60
60 | 2011-02-28 | 60 | 60 | 60 | 60 | 60 | 60 | 60 | 60 | 60 | 60 | 60 | 60 | 60 | 60 | 60 | 60 | 60 | 60 | 60 | 60 | 60 | 60 | 60 | 60
60 | 2011-03-01 | 60 | 60 | 60 | 60 | 60 | 60 | 60 | 60 | 60 | 60 | 60 | 60 | 60 | 60 | 60 | 60 | 60 | 60 | 60 | 60 | 60 | 60 | 60 | 60
60 | 2011-03-02 | 60 | 60 | 60 | 60 | 60 | 60 | 60 | 60 | 60 | 60 | 60 | 60 | 60 | 60 | 60 | 60 | 60 | 60 | 60 | 60 | 60 | 60 | 60 | 60
60 | 2011-03-03 | 60 | 60 | 60 | 60 | 60 | 60 | 60 | 60 | 60 | 60 | 60 | 60 | 60 | 60 | 60 | 60 | 60 | 60 | 60 | 60 | 60 | 60 | 60 | 60
60 | 2011-03-04 | 60 | 60 | 60 | 60 | 60 | 60 | 60 | 60 | 60 | 60 | 60 | 60 | 60 | 60 | 60 | 60 | 60 | 60 | 60 | 60 | 60 | 60 | 60 | 60
60 | 2011-03-05 | 60 | 60 | 60 | 60 | 60 | 60 | 60 | 60 | 60 | 60 | 60 | 60 | 60 | 60 | 60 | 60 | 60 | 60 | 60 | 60 | 60 | 60 | 60 | 60
60 | 2011-03-06 | 60 | 60 | 60 | 60 | 60 | 60 | 60 | 60 | 60 | 60 | 60 | 60 | 60 | 60 | 60 | 60 | 60 | 60 | 60 | 60 | 60 | 60 | 60 | 60
60 | 2011-03-07 | 60 | 60 | 60 | 60 | 60 | 60 | 60 | 60 | 60 | 60 | 60 | 60 | 60 | 60 | 60 | 60 | 60 | 60 | 60 | 60 | 60 | 60 | 60 | 60
60 | 2011-03-08 | 60 | 60 | 60 | 60 | 60 | 60 | 60 | 60 | 60 | 60 | 60 | 60 | 60 | 60 | 60 | 60 | 60 | 60 | 60 | 60 | 60 | 60 | 60 | 60
60 | 2011-03-09 | 60 | 60 | 60 | 60 | 60 | 60 | 60 | 60 | 60 | 60 | 60 | 60 | 60 | 60 | 60 | 60 | 60 | 60 | 60 | 60 | 60 | 60 | 60 | 60
60 | 2011-03-10 | 60 | 60 | 60 | 60 | 60 | 60 | 60 | 60 | 60 | 60 | 60 | 60 | 60 | 60 | 60 | 60 | 60 | 60 | 60 | 60 | 60 | 60 | 60 | 60
60 | 2011-03-11 | 60 | 60 | 60 | 60 | 60 | 60 | 60 | 60 | 60 | 60 | 60 | 60 | 60 | 60 | 60 | 60 | 60 | 60 | 60 | 60 | 60 | 60 | 60 | 60
60 | 2011-03-12 | 60 | 60 | 60 | 60 | 60 | 60 | 60 | 60 | 60 | 60 | 60 | 60 | 60 | 60 | 60 | 60 | 60 | 60 | 60 | 60 | 60 | 60 | 60 | 60
60 | 2011-03-13 | 60 | 60 | 60 | 60 | 60 | 60 | 60 | 60 | 60 | 60 | 60 | 60 | 60 | 60 | 60 | 60 | 60 | 60 | 60 | 60 | 60 | 60 | 60 | 60
60 | 2011-03-14 | 60 | 60 | 60 | 60 | 60 | 60 | 60 | 60 | 60 | 60 | 60 | 60 | 60 | 60 | 60 | 60 | 60 | 60 | 60 | 60 | 60 | 60 | 60 | 60
60 | 2011-03-15 | 60 | 60 | 60 | 60 | 60 | 60 | 60 | 60 | 60 | 60 | 60 | 60 | 60 | 60 | 60 | 60 | 60 | 60 | 60 | 60 | 60 | 60 | 60 | 60
60 | 2011-03-16 | 60 | 60 | 60 | 60 | 60 | 60 | 60 | 60 | 60 | 60 | 60 | 60 | 60 | 60 | 60 | 60 | 60 | 60 | 60 | 60 | 60 | 60 | 60 | 60
60 | 2011-03-17 | 60 | 60 | 60 | 60 | 60 | 60 | 60 | 60 | 60 | 60 | 60 | 60 | 60 | 60 | 60 | 60 | 60 | 60 | 60 | 60 | 60 | 60 | 60 | 60
60 | 2011-03-18 | 60 | 60 | 60 | 60 | 60 | 60 | 60 | 60 | 60 | 60 | 60 | 60 | 60 | 60 | 60 | 60 | 60 | 60 | 60 | 60 | 60 | 60 | 60 | 60
60 | 2011-03-19 | 60 | 60 | 60 | 60 | 60 | 60 | 60 | 60 | 60 | 60 | 60 | 60 | 60 | 60 | 60 | 60 | 60 | 60 | 60 | 60 | 60 | 60 | 60 | 60
60 | 2011-03-20 | 60 | 60 | 60 | 60 | 60 | 60 | 60 | 60 | 60 | 60 | 60 | 60 | 60 | 60 | 60 | 60 | 60 | 60 | 60 | 60 | 60 | 60 | 60 | 60
60 | 2011-03-21 | 60 | 60 | 60 | 60 | 60 | 60 | 60 | 60 | 60 | 60 | 60 | 60 | 60 | 60 | 60 | 60 | 60 | 60 | 60 | 60 | 60 | 60 | 60 | 60
60 | 2011-03-22 | 60 | 60 | 60 | 60 | 60 | 60 | 60 | 60 | 60 | 60 | 60 | 60 | 60 | 60 | 60 | 60 | 60 | 60 | 60 | 60 | 60 | 60 | 60 | 60
60 | 2011-03-23 | 60 | 60 | 60 | 60 | 60 | 60 | 60 | 60 | 60 | 60 | 60 | 60 | 60 | 60 | 60 | 60 | 60 | 60 | 60 | 60 | 60 | 60 | 60 | 60
60 | 2011-03-24 | 60 | 60 | 60 | 60 | 60 | 60 | 60 | 60 | 60 | 60 | 60 | 60 | 60 | 60 | 60 | 60 | 60 | 60 | 60 | 60 | 60 | 60 | 60 | 60
60 | 2011-03-25 | 60 | 60 | 60 | 60 | 60 | 60 | 60 | 60 | 60 | 60 | 60 | 60 | 60 | 60 | 60 | 60 | 60 | 60 | 60 | 60 | 60 | 60 | 60 | 60
60 | 2011-03-26 | 60 | 60 | 60 | 60 | 60 | 60 | 60 | 60 | 60 | 60 | 60 | 60 | 60 | 60 | 60 | 60 | 60 | 60 | 60 | 60 | 60 | 60 | 60 | 60
60 | 2011-03-27 | 60 | 60 | 60 | 60 | 60 | 60 | 60 | 60 | 60 | 60 | 60 | 60 | 60 | 60 | 60 | 60 | 60 | 60 | 60 | 60 | 60 | 60 | 60 | 60
60 | 2011-03-28 | 60 | 60 | 60 | 60 | 60 | 60 | 60 | 60 | 60 | 60 | 60 | 60 | 60 | 60 | 60 | 60 | 60 | 60 | 60 | 60 | 60 | 60 | 60 | 60
60 | 2011-03-29 | 60 | 60 | 60 | 60 | 60 | 60 | 60 | 60 | 60 | 60 | 60 | 60 | 60 | 60 | 60 | 60 | 60 | 60 | 60 | 60 | 60 | 60 | 60 | 60
60 | 2011-03-30 | 60 | 60 | 60 | 60 | 60 | 60 | 60 | 60 | 60 | 60 | 60 | 60 | 60 | 60 | 60 | 60 | 60 | 60 | 60 | 60 | 60 | 60 | 60 | 60
60 | 2011-03-31 | 60 | 60 | 60 | 60 | 60 | 60 | 60 | 60 | 60 | 60 | 60 | 60 | 60 | 60 | 60 | 60 | 60 | 60 | 60 | 60 | 60 | 60 | 60 | 60
60 | 2011-04-01 | 60 | 60 | 60 | 60 | 60 | 60 | 60 | 60 | 60 | 60 | 60 | 60 | 60 | 60 | 60 | 60 | 60 | 60 | 60 | 60 | 60 | 60 | 60 | 60
60 | 2011-04-02 | 60 | 60 | 60 | 60 | 60 | 60 | 60 | 60 | 60 | 60 | 60 | 60 | 60 | 60 | 60 | 60 | 60 | 60 | 60 | 60 | 60 | 60 | 60 | 60
60 | 2011-04-03 | 60 | 60 | 60 | 60 | 60 | 60 | 60 | 60 | 60 | 60 | 60 | 60 | 60 | 60 | 60 | 60 | 60 | 60 | 60 | 60 | 60 | 60 | 60 | 60
60 | 2011-04-04 | 60 | 60 | 60 | 60 | 60 | 60 | 60 | 60 | 60 | 60 | 60 | 60 | 60 | 60 | 60 | 60 | 60 | 60 | 60 | 60 | 60 | 60 | 60 | 60
60 | 2011-04-05 | 60 | 60 | 60 | 60 | 60 | 60 | 60 | 60 | 60 | 60 | 60 | 60 | 60 | 60 | 60 | 60 | 60 | 60 | 60 | 60 | 60 | 60 | 60 | 60
60 | 2011-04-06 | 60 | 60 | 60 | 60 | 60 | 60 | 60 | 60 | 60 | 60 | 60 | 60 | 60 | 60 | 60 | 60 | 60 | 60 | 60 | 60 | 60 | 60 | 60 | 60
60 | 2011-04-07 | 60 | 60 | 60 | 60 | 60 | 60 | 60 | 60 | 60 | 60 | 60 | 60 | 60 | 60 | 60 | 60 | 60 | 60 | 60 | 60 | 60 | 60 | 60 | 60
60 | 2011-04-08 | 60 | 60 | 60 | 60 | 60 | 60 | 60 | 60 | 60 | 60 | 60 | 60 | 60 | 60 | 60 | 60 | 60 | 60 | 60 | 60 | 60 | 60 | 60 | 60
60 | 2011-04-09 | 60 | 60 | 60 | 60 | 60 | 60 | 60 | 60 | 60 | 60 | 60 | 60 | 60 | 60 | 60 | 60 | 60 | 60 | 60 | 60 | 60 | 60 | 60 | 60
60 | 2011-04-10 | 60 | 60 | 60 | 60 | 60 | 60 | 60 | 60 | 60 | 60 | 60 | 60 | 60 | 60 | 60 | 60 | 60 | 60 | 60 | 60 | 60 | 60 | 60 | 60
60 | 2011-04-11 | 60 | 60 | 60 | 60 | 60 | 60 | 60 | 60 | 60 | 60 | 60 | 60 | 60 | 60 | 60 | 60 | 60 | 60 | 60 | 60 | 60 | 60 | 60 | 60
60 | 2011-04-12 | 60 | 60 | 60 | 60 | 60 | 60 | 60 | 60 | 60 | 60 | 60 | 60 | 60 | 60 | 60 | 60 | 60 | 60 | 60 | 60 | 60 | 60 | 60 | 60
60 | 2011-04-13 | 60 | 60 | 60 | 60 | 60 | 60 | 60 | 60 | 60 | 60 | 60 | 60 | 60 | 60 | 60 | 60 | 60 | 60 | 60 | 60 | 60 | 60 | 60 | 60
60 | 2011-04-14 | 60 | 60 | 60 | 60 | 60 | 60 | 60 | 60 | 60 | 60 | 60 | 60 | 60 | 60 | 60 | 60 | 60 | 60 | 60 | 60 | 60 | 60 | 60 | 60
60 | 2011-04-15 | 60 | 60 | 60 | 60 | 60 | 60 | 60 | 60 | 60 | 60 | 60 | 60 | 60 | 60 | 60 | 60 | 60 | 60 | 60 | 60 | 60 | 60 | 60 | 60
60 | 2011-04-16 | 60 | 60 | 60 | 60 | 60 | 60 | 60 | 60 | 60 | 60 | 60 | 60 | 60 | 60 | 60 | 60 | 60 | 60 | 60 | 60 | 60 | 60 | 60 | 60
60 | 2011-04-17 | 60 | 60 | 60 | 60 | 60 | 60 | 60 | 60 | 60 | 60 | 60 | 60 | 60 | 60 | 60 | 60 | 60 | 60 | 60 | 60 | 60 | 60 | 60 | 60
60 | 2011-04-18 | 60 | 60 | 60 | 60 | 60 | 60 | 60 | 60 | 60 | 60 | 60 | 60 | 60 | 60 | 60 | 60 | 60 | 60 | 60 | 60 | 60 | 60 | 60 | 60
60 | 2011-04-19 | 60 | 60 | 60 | 60 | 60 | 60 | 60 | 60 | 60 | 60 | 60 | 60 | 60 | 60 | 60 | 60 | 60 | 60 | 60 | 60 | 60 | 60 | 60 | 60
60 | 2011-04-20 | 60 | 60 | 60 | 60 | 60 | 60 | 60 | 60 | 60 | 60 | 60 | 60 | 60 | 60 | 60 | 60 | 60 | 60 | 60 | 60 | 60 | 60 | 60 | 60
60 | 2011-04-21 | 60 | 60 | 60 | 60 | 60 | 60 | 60 | 60 | 60 | 60 | 60 | 60 | 60 | 60 | 60 | 60 | 60 | 60 | 60 | 60 | 60 | 60 | 60 | 60
60 | 2011-04-22 | 60 | 60 | 60 | 60 | 60 | 60 | 60 | 60 | 60 | 60 | 60 | 60 | 60 | 60 | 60 | 60 | 60 | 60 | 60 | 60 | 60 | 60 | 60 | 60
60 | 2011-04-23 | 60 | 60 | 60 | 60 | 60 | 60 | 60 | 60 | 60 | 60 | 60 | 60 | 60 | 60 | 60 | 60 | 60 | 60 | 60 | 60 | 60 | 60 | 60 | 60
60 | 2011-04-24 | 60 | 60 | 60 | 60 | 60 | 60 | 60 | 60 | 60 | 60 | 60 | 60 | 60 | 60 | 60 | 60 | 60 | 60 | 60 | 60 | 60 | 60 | 60 | 60
60 | 2011-04-25 | 60 | 60 | 60 | 60 | 60 | 60 | 60 | 60 | 60 | 60 | 60 | 60 | 60 | 60 | 60 | 60 | 60 | 60 | 60 | 60 | 60 | 60 | 60 | 60
60 | 2011-04-26 | 60 | 60 | 60 | 60 | 60 | 60 | 60 | 60 | 60 | 60 | 60 | 60 | 60 | 60 | 60 | 60 | 60 | 60 | 60 | 60 | 60 | 60 | 60 | 60
60 | 2011-04-27 | 60 | 60 | 60 | 60 | 60 | 60 | 60 | 60 | 60 | 60 | 60 | 60 | 60 | 60 | 60 | 60 | 60 | 60 | 60 | 60 | 60 | 60 | 60 | 60
60 | 2011-04-28 | 60 | 60 | 60 | 60 | 60 | 60 | 60 | 60 | 60 | 60 | 60 | 60 | 60 | 60 | 60 | 60 | 60 | 60 | 60 | 60 | 60 | 60 | 60 | 60
60 | 2011-04-29 | 60 | 60 | 60 | 60 | 60 | 60 | 60 | 60 | 60 | 60 | 60 | 60 | 60 | 60 | 60 | 60 | 60 | 60 | 60 | 60 | 60 | 60 | 60 | 60
60 | 2011-04-30 | 60 | 60 | 60 | 60 | 60 | 60 | 60 | 60 | 60 | 60 | 60 | 60 | 60 | 60 | 60 | 60 | 60 | 60 | 60 | 60 | 60 | 60 | 60 | 60
60 | 2011-05-01 | 60 | 60 | 60 | 60 | 60 | 60 | 60 | 60 | 60 | 60 | 60 | 60 | 60 | 60 | 60 | 60 | 60 | 60 | 60 | 60 | 60 | 60 | 60 | 60
60 | 2011-05-02 | 60 | 60 | 60 | 60 | 60 | 60 | 60 | 60 | 60 | 60 | 60 | 60 | 60 | 60 | 60 | 60 | 60 | 60 | 60 | 60 | 60 | 60 | 60 | 60
60 | 2011-05-03 | 60 | 60 | 60 | 60 | 60 | 60 | 60 | 60 | 60 | 60 | 60 | 60 | 60 | 60 | 60 | 60 | 60 | 60 | 60 | 60 | 60 | 60 | 60 | 60
60 | 2011-05-04 | 60 | 60 | 60 | 60 | 60 | 60 | 60 | 60 | 60 | 60 | 60 | 60 | 60 | 60 | 60 | 60 | 60 | 60 | 60 | 60 | 60 | 60 | 60 | 60
60 | 2011-05-05 | 60 | 60 | 60 | 60 | 60 | 60 | 60 | 60 | 60 | 60 | 60 | 60 | 60 | 60 | 60 | 60 | 60 | 60 | 60 | 60 | 60 | 60 | 60 | 60
60 | 2011-05-06 | 60 | 60 | 60 | 60 | 60 | 60 | 60 | 60 | 60 | 60 | 60 | 60 | 60 | 60 | 60 | 60 | 60 | 60 | 60 | 60 | 60 | 60 | 60 | 60
60 | 2011-05-07 | 60 | 60 | 60 | 60 | 60 | 60 | 60 | 60 | 60 | 60 | 60 | 60 | 60 | 60 | 60 | 60 | 60 | 60 | 60 | 60 | 60 | 60 | 60 | 60
60 | 2011-05-08 | 60 | 60 | 60 | 60 | 60 | 60 | 60 | 60 | 60 | 60 | 60 | 60 | 60 | 60 | 60 | 60 | 60 | 60 | 60 | 60 | 60 | 60 | 60 | 60
60 | 2011-05-09 | 60 | 60 | 60 | 60 | 60 | 60 | 60 | 60 | 60 | 60 | 60 | 60 | 60 | 60 | 60 | 60 | 60 | 60 | 60 | 60 | 60 | 60 | 60 | 60
60 | 2011-05-10 | 60 | 60 | 60 | 60 | 60 | 60 | 60 | 60 | 60 | 60 | 60 | 60 | 60 | 60 | 60 | 60 | 60 | 60 | 60 | 60 | 60 | 60 | 60 | 60
60 | 2011-05-11 | 60 | 60 | 60 | 60 | 60 | 60 | 60 | 60 | 60 | 60 | 60 | 60 | 60 | 60 | 60 | 60 | 60 | 60 | 60 | 60 | 60 | 60 | 60 | 60
60 | 2011-05-12 | 60 | 60 | 60 | 60 | 60 | 60 | 60 | 60 | 60 | 60 | 60 | 60 | 60 | 60 | 60 | 60 | 60 | 60 | 60 | 60 | 60 | 60 | 60 | 60
60 | 2011-05-13 | 60 | 60 | 60 | 60 | 60 | 60 | 60 | 60 | 60 | 60 | 60 | 60 | 60 | 60 | 60 | 60 | 60 | 60 | 60 | 60 | 60 | 60 | 60 | 60
60 | 2011-05-14 | 60 | 60 | 60 | 60 | 60 | 60 | 60 | 60 | 60 | 60 | 60 | 60 | 60 | 60 | 60 | 60 | 60 | 60 | 60 | 60 | 60 | 60 | 60 | 60
60 | 2011-05-15 | 60 | 60 | 60 | 60 | 60 | 60 | 60 | 60 | 60 | 60 | 60 | 60 | 60 | 60 | 60 | 60 | 60 | 60 | 60 | 60 | 60 | 60 | 60 | 60
60 | 2011-05-16 | 60 | 60 | 60 | 60 | 60 | 60 | 60 | 60 | 60 | 60 | 60 | 60 | 60 | 60 | 60 | 60 | 60 | 60 | 60 | 60 | 60 | 60 | 60 | 60
60 | 2011-05-17 | 60 | 60 | 60 | 60 | 60 | 60 | 60 | 60 | 60 | 60 | 60 | 60 | 60 | 60 | 60 | 60 | 60 | 60 | 60 | 60 | 60 | 60 | 60 | 60
60 | 2011-05-18 | 60 | 60 | 60 | 60 | 60 | 60 | 60 | 60 | 60 | 60 | 60 | 60 | 60 | 60 | 60 | 60 | 60 | 60 | 60 | 60 | 60 | 60 | 60 | 60
60 | 2011-05-19 | 60 | 60 | 60 | 60 | 60 | 60 | 60 | 60 | 60 | 60 | 60 | 60 | 60 | 60 | 60 | 60 | 60 | 60 | 60 | 60 | 60 | 60 | 60 | 60
60 | 2011-05-20 | 60 | 60 | 60 | 60 | 60 | 60 | 60 | 60 | 60 | 60 | 60 | 60 | 60 | 60 | 60 | 60 | 60 | 60 | 60 | 60 | 60 | 60 | 60 | 60
60 | 2011-05-21 | 60 | 60 | 60 | 60 | 60 | 60 | 60 | 60 | 60 | 60 | 60 | 60 | 60 | 60 | 60 | 60 | 60 | 60 | 60 | 60 | 60 | 60 | 60 | 60
60 | 2011-05-22 | 60 | 60 | 60 | 60 | 60 | 60 | 60 | 60 | 60 | 60 | 60 | 60 | 60 | 60 | 60 | 60 | 60 | 60 | 60 | 60 | 60 | 60 | 60 | 60
60 | 2011-05-23 | 60 | 60 | 60 | 60 | 60 | 60 | 60 | 60 | 60 | 60 | 60 | 60 | 60 | 60 | 60 | 60 | 60 | 60 | 60 | 60 | 60 | 60 | 60 | 60
60 | 2011-05-24 | 60 | 60 | 60 | 60 | 60 | 60 | 60 | 60 | 60 | 60 | 60 | 60 | 60 | 60 | 60 | 60 | 60 | 60 | 60 | 60 | 60 | 60 | 60 | 60
60 | 2011-05-25 | 60 | 60 | 60 | 60 | 60 | 60 | 60 | 60 | 60 | 60 | 60 | 60 | 60 | 60 | 60 | 60 | 60 | 60 | 60 | 60 | 60 | 60 | 60 | 60
60 | 2011-05-26 | 60 | 60 | 60 | 60 | 60 | 60 | 60 | 60 | 60 | 60 | 60 | 60 | 60 | 60 | 60 | 60 | 60 | 60 | 60 | 60 | 60 | 60 | 60 | 60
60 | 2011-05-27 | 60 | 60 | 60 | 60 | 60 | 60 | 60 | 60 | 60 | 60 | 60 | 60 | 60 | 60 | 60 | 60 | 60 | 60 | 60 | 60 | 60 | 60 | 60 | 60
60 | 2011-05-28 | 60 | 60 | 60 | 60 | 60 | 60 | 60 | 60 | 60 | 60 | 60 | 60 | 60 | 60 | 60 | 60 | 60 | 60 | 60 | 60 | 60 | 60 | 60 | 60
60 | 2011-05-29 | 60 | 60 | 60 | 60 | 60 | 60 | 60 | 60 | 60 | 60 | 60 | 60 | 60 | 60 | 60 | 60 | 60 | 60 | 60 | 60 | 60 | 60 | 60 | 60
60 | 2011-05-30 | 60 | 60 | 60 | 60 | 60 | 60 | 60 | 60 | 60 | 60 | 60 | 60 | 60 | 60 | 60 | 60 | 60 | 60 | 60 | 60 | 60 | 60 | 60 | 60
60 | 2011-05-31 | 60 | 60 | 60 | 60 | 60 | 60 | 60 | 60 | 60 | 60 | 60 | 60 | 60 | 60 | 60 | 60 | 60 | 60 | 60 | 60 | 60 | 60 | 60 | 60
60 | 2011-06-01 | 60 | 60 | 60 | 60 | 60 | 60 | 60 | 60 | 60 | 60 | 60 | 60 | 60 | 60 | 60 | 60 | 60 | 60 | 60 | 60 | 60 | 60 | 60 | 60
60 | 2011-06-02 | 60 | 60 | 60 | 60 | 60 | 60 | 60 | 60 | 60 | 60 | 60 | 60 | 60 | 60 | 60 | 60 | 60 | 60 | 60 | 60 | 60 | 60 | 60 | 60
60 | 2011-06-03 | 60 | 60 | 60 | 60 | 60 | 60 | 60 | 60 | 60 | 60 | 60 | 60 | 60 | 60 | 60 | 60 | 60 | 60 | 60 | 60 | 60 | 60 | 60 | 60
60 | 2011-06-04 | 60 | 60 | 60 | 60 | 60 | 60 | 60 | 60 | 60 | 60 | 60 | 60 | 60 | 60 | 60 | 60 | 60 | 60 | 60 | 60 | 60 | 60 | 60 | 60
60 | 2011-06-05 | 60 | 60 | 60 | 60 | 60 | 60 | 60 | 60 | 60 | 60 | 60 | 60 | 60 | 60 | 60 | 60 | 60 | 60 | 60 | 60 | 60 | 60 | 60 | 60
60 | 2011-06-06 | 60 | 60 | 60 | 60 | 60 | 60 | 60 | 60 | 60 | 60 | 60 | 60 | 60 | 60 | 60 | 60 | 60 | 60 | 60 | 60 | 60 | 60 | 60 | 60
60 | 2011-06-07 | 60 | 60 | 60 | 60 | 60 | 60 | 60 | 60 | 60 | 60 | 60 | 60 | 60 | 60 | 60 | 60 | 60 | 60 | 60 | 60 | 60 | 60 | 60 | 60
60 | 2011-06-08 | 60 | 60 | 60 | 60 | 60 | 60 | 60 | 60 | 60 | 60 | 60 | 60 | 60 | 60 | 60 | 60 | 60 | 60 | 60 | 60 | 60 | 60 | 60 | 60
60 | 2011-06-09 | 60 | 60 | 60 | 60 | 60 | 60 | 60 | 60 | 60 | 60 | 60 | 60 | 60 | 60 | 60 | 60 | 60 | 60 | 60 | 60 | 60 | 60 | 60 | 60
60 | 2011-06-10 | 60 | 60 | 60 | 60 | 60 | 60 | 60 | 60 | 60 | 60 | 60 | 60 | 60 | 60 | 60 | 60 | 60 | 60 | 60 | 60 | 60 | 60 | 60 | 60
60 | 2011-06-11 | 60 | 60 | 60 | 60 | 60 | 60 | 60 | 60 | 60 | 60 | 60 | 60 | 60 | 60 | 60 | 60 | 60 | 60 | 60 | 60 | 60 | 60 | 60 | 60
60 | 2011-06-12 | 60 | 60 | 60 | 60 | 60 | 60 | 60 | 60 | 60 | 60 | 60 | 60 | 60 | 60 | 60 | 60 | 60 | 60 | 60 | 60 | 60 | 60 | 60 | 60
60 | 2011-06-13 | 60 | 60 | 60 | 60 | 60 | 60 | 60 | 60 | 60 | 60 | 60 | 60 | 60 | 60 | 60 | 60 | 60 | 60 | 60 | 60 | 60 | 60 | 60 | 60
60 | 2011-06-14 | 60 | 60 | 60 | 60 | 60 | 60 | 60 | 60 | 60 | 60 | 60 | 60 | 60 | 60 | 60 | 60 | 60 | 60 | 60 | 60 | 60 | 60 | 60 | 60
60 | 2011-06-15 | 60 | 60 | 60 | 60 | 60 | 60 | 60 | 60 | 60 | 60 | 60 | 60 | 60 | 60 | 60 | 60 | 60 | 60 | 60 | 60 | 60 | 60 | 60 | 60
60 | 2011-06-16 | 60 | 60 | 60 | 60 | 60 | 60 | 60 | 60 | 60 | 60 | 60 | 60 | 60 | 60 | 60 | 60 | 60 | 60 | 60 | 60 | 60 | 60 | 60 | 60
60 | 2011-06-17 | 60 | 60 | 60 | 60 | 60 | 60 | 60 | 60 | 60 | 60 | 60 | 60 | 60 | 60 | 60 | 60 | 60 | 60 | 60 | 60 | 60 | 60 | 60 | 60
60 | 2011-06-18 | 60 | 60 | 60 | 60 | 60 | 60 | 60 | 60 | 60 | 60 | 60 | 60 | 60 | 60 | 60 | 60 | 60 | 60 | 60 | 60 | 60 | 60 | 60 | 60
60 | 2011-06-19 | 60 | 60 | 60 | 60 | 60 | 60 | 60 | 60 | 60 | 60 | 60 | 60 | 60 | 60 | 60 | 60 | 60 | 60 | 60 | 60 | 60 | 60 | 60 | 60
60 | 2011-06-20 | 60 | 60 | 60 | 60 | 60 | 60 | 60 | 60 | 60 | 60 | 60 | 60 | 60 | 60 | 60 | 60 | 60 | 60 | 60 | 60 | 60 | 60 | 60 | 60
60 | 2011-06-21 | 60 | 60 | 60 | 60 | 60 | 60 | 60 | 60 | 60 | 60 | 60 | 60 | 60 | 60 | 60 | 60 | 60 | 60 | 60 | 60 | 60 | 60 | 60 | 60
60 | 2011-06-22 | 60 | 60 | 60 | 60 | 60 | 60 | 60 | 60 | 60 | 60 | 60 | 60 | 60 | 60 | 60 | 60 | 60 | 60 | 60 | 60 | 60 | 60 | 60 | 60
60 | 2011-06-23 | 60 | 60 | 60 | 60 | 60 | 60 | 60 | 60 | 60 | 60 | 60 | 60 | 60 | 60 | 60 | 60 | 60 | 60 | 60 | 60 | 60 | 60 | 60 | 60
60 | 2011-06-24 | 60 | 60 | 60 | 60 | 60 | 60 | 60 | 60 | 60 | 60 | 60 | 60 | 60 | 60 | 60 | 60 | 60 | 60 | 60 | 60 | 60 | 60 | 60 | 60
60 | 2011-06-25 | 60 | 60 | 60 | 60 | 60 | 60 | 60 | 60 | 60 | 60 | 60 | 60 | 60 | 60 | 60 | 60 | 60 | 60 | 60 | 60 | 60 | 60 | 60 | 60
60 | 2011-06-26 | 60 | 60 | 60 | 60 | 60 | 60 | 60 | 60 | 60 | 60 | 60 | 60 | 60 | 60 | 60 | 60 | 60 | 60 | 60 | 60 | 60 | 60 | 60 | 60
60 | 2011-06-27 | 60 | 60 | 60 | 60 | 60 | 60 | 60 | 60 | 60 | 60 | 60 | 60 | 60 | 60 | 60 | 60 | 60 | 60 | 60 | 60 | 60 | 60 | 60 | 60
60 | 2011-06-28 | 60 | 60 | 60 | 60 | 60 | 60 | 60 | 60 | 60 | 60 | 60 | 60 | 60 | 60 | 60 | 60 | 60 | 60 | 60 | 60 | 60 | 60 | 60 | 60
60 | 2011-06-29 | 60 | 60 | 60 | 60 | 60 | 60 | 60 | 60 | 60 | 60 | 60 | 60 | 60 | 60 | 60 | 60 | 60 | 60 | 60 | 60 | 60 | 60 | 60 | 60
60 | 2011-06-30 | 60 | 60 | 60 | 60 | 60 | 60 | 60 | 60 | 60 | 60 | 60 | 60 | 60 | 60 | 60 | 60 | 60 | 60 | 60 | 60 | 60 | 60 | 60 | 60
60 | 2011-07-01 | 60 | 60 | 60 | 60 | 60 | 60 | 60 | 60 | 60 | 60 | 60 | 60 | 60 | 60 | 60 | 60 | 60 | 60 | 60 | 60 | 60 | 60 | 60 | 60
60 | 2011-07-02 | 60 | 60 | 60 | 60 | 60 | 60 | 60 | 60 | 60 | 60 | 60 | 60 | 60 | 60 | 60 | 60 | 60 | 60 | 60 | 60 | 60 | 60 | 60 | 60
60 | 2011-07-03 | 60 | 60 | 60 | 60 | 60 | 60 | 60 | 60 | 60 | 60 | 60 | 60 | 60 | 60 | 60 | 60 | 60 | 60 | 60 | 60 | 60 | 60 | 60 | 60
60 | 2011-07-04 | 60 | 60 | 60 | 60 | 60 | 60 | 60 | 60 | 60 | 60 | 60 | 60 | 60 | 60 | 60 | 60 | 60 | 60 | 60 | 60 | 60 | 60 | 60 | 60
60 | 2011-07-05 | 60 | 60 | 60 | 60 | 60 | 60 | 60 | 60 | 60 | 60 | 60 | 60 | 60 | 60 | 60 | 60 | 60 | 60 | 60 | 60 | 60 | 60 | 60 | 60
60 | 2011-07-06 | 60 | 60 | 60 | 60 | 60 | 60 | 60 | 60 | 60 | 60 | 60 | 60 | 60 | 60 | 60 | 60 | 60 | 60 | 60 | 60 | 60 | 60 | 60 | 60
60 | 2011-07-07 | 60 | 60 | 60 | 60 | 60 | 60 | 60 | 60 | 60 | 60 | 60 | 60 | 60 | 60 | 60 | 60 | 60 | 60 | 60 | 60 | 60 | 60 | 60 | 60
60 | 2011-07-08 | 60 | 60 | 60 | 60 | 60 | 60 | 60 | 60 | 60 | 60 | 60 | 60 | 60 | 60 | 60 | 60 | 60 | 60 | 60 | 60 | 60 | 60 | 60 | 60
60 | 2011-07-09 | 60 | 60 | 60 | 60 | 60 | 60 | 60 | 60 | 60 | 60 | 60 | 60 | 60 | 60 | 60 | 60 | 60 | 60 | 60 | 60 | 60 | 60 | 60 | 60
60 | 2011-07-10 | 60 | 60 | 60 | 60 | 60 | 60 | 60 | 60 | 60 | 60 | 60 | 60 | 60 | 60 | 60 | 60 | 60 | 60 | 60 | 60 | 60 | 60 | 60 | 60
60 | 2011-07-11 | 60 | 60 | 60 | 60 | 60 | 60 | 60 | 60 | 60 | 60 | 60 | 60 | 60 | 60 | 60 | 60 | 60 | 60 | 60 | 60 | 60 | 60 | 60 | 60
60 | 2011-07-12 | 60 | 60 | 60 | 60 | 60 | 60 | 60 | 60 | 60 | 60 | 60 | 60 | 60 | 60 | 60 | 60 | 60 | 60 | 60 | 60 | 60 | 60 | 60 | 60
60 | 2011-07-13 | 60 | 60 | 60 | 60 | 60 | 60 | 60 | 60 | 60 | 60 | 60 | 60 | 60 | 60 | 60 | 60 | 60 | 60 | 60 | 60 | 60 | 60 | 60 | 60
60 | 2011-07-14 | 60 | 60 | 60 | 60 | 60 | 60 | 60 | 60 | 60 | 60 | 60 | 60 | 60 | 60 | 60 | 60 | 60 | 60 | 60 | 60 | 60 | 60 | 60 | 60
60 | 2011-07-15 | 60 | 60 | 60 | 60 | 60 | 60 | 60 | 60 | 60 | 60 | 60 | 60 | 60 | 60 | 60 | 60 | 60 | 60 | 60 | 60 | 60 | 60 | 60 | 60
60 | 2011-07-16 | 60 | 60 | 60 | 60 | 60 | 60 | 60 | 60 | 60 | 60 | 60 | 60 | 60 | 60 | 60 | 60 | 60 | 60 | 60 | 60 | 60 | 60 | 60 | 60
60 | 2011-07-17 | 60 | 60 | 60 | 60 | 60 | 60 | 60 | 60 | 60 | 60 | 60 | 60 | 60 | 60 | 60 | 60 | 60 | 60 | 60 | 60 | 60 | 60 | 60 | 60
60 | 2011-07-18 | 60 | 60 | 60 | 60 | 60 | 60 | 60 | 60 | 60 | 60 | 60 | 60 | 60 | 60 | 60 | 60 | 60 | 60 | 60 | 60 | 60 | 60 | 60 | 60
60 | 2011-07-19 | 60 | 60 | 60 | 60 | 60 | 60 | 60 | 60 | 60 | 60 | 60 | 60 | 60 | 60 | 60 | 60 | 60 | 60 | 60 | 60 | 60 | 60 | 60 | 60
60 | 2011-07-20 | 60 | 60 | 60 | 60 | 60 | 60 | 60 | 60 | 60 | 60 | 60 | 60 | 60 | 60 | 60 | 60 | 60 | 60 | 60 | 60 | 60 | 60 | 60 | 60
60 | 2011-07-21 | 60 | 60 | 60 | 60 | 60 | 60 | 60 | 60 | 60 | 60 | 60 | 60 | 60 | 60 | 60 | 60 | 60 | 60 | 60 | 60 | 60 | 60 | 60 | 60
60 | 2011-07-22 | 60 | 60 | 60 | 60 | 60 | 60 | 60 | 60 | 60 | 60 | 60 | 60 | 60 | 60 | 60 | 60 | 60 | 60 | 60 | 60 | 60 | 60 | 60 | 60
60 | 2011-07-23 | 60 | 60 | 60 | 60 | 60 | 60 | 60 | 60 | 60 | 60 | 60 | 60 | 60 | 60 | 60 | 60 | 60 | 60 | 60 | 60 | 60 | 60 | 60 | 60
60 | 2011-07-24 | 60 | 60 | 60 | 60 | 60 | 60 | 60 | 60 | 60 | 60 | 60 | 60 | 60 | 60 | 60 | 60 | 60 | 60 | 60 | 60 | 60 | 60 | 60 | 60
60 | 2011-07-25 | 60 | 60 | 60 | 60 | 60 | 60 | 60 | 60 | 60 | 60 | 60 | 60 | 60 | 60 | 60 | 60 | 60 | 60 | 60 | 60 | 60 | 60 | 60 | 60
60 | 2011-07-26 | 60 | 60 | 60 | 60 | 60 | 60 | 60 | 60 | 60 | 60 | 60 | 60 | 60 | 60 | 60 | 60 | 60 | 60 | 60 | 60 | 60 | 60 | 60 | 60
60 | 2011-07-27 | 60 | 60 | 60 | 60 | 60 | 60 | 60 | 60 | 60 | 60 | 60 | 60 | 60 | 60 | 60 | 60 | 60 | 60 | 60 | 60 | 60 | 60 | 60 | 60
60 | 2011-07-28 | 60 | 60 | 60 | 60 | 60 | 60 | 60 | 60 | 60 | 60 | 60 | 60 | 60 | 60 | 60 | 60 | 60 | 60 | 60 | 60 | 60 | 60 | 60 | 60
60 | 2011-07-29 | 60 | 60 | 60 | 60 | 60 | 60 | 60 | 60 | 60 | 60 | 60 | 60 | 60 | 60 | 60 | 60 | 60 | 60 | 60 | 60 | 60 | 60 | 60 | 60
60 | 2011-07-30 | 60 | 60 | 60 | 60 | 60 | 60 | 60 | 60 | 60 | 60 | 60 | 60 | 60 | 60 | 60 | 60 | 60 | 60 | 60 | 60 | 60 | 60 | 60 | 60
60 | 2011-07-31 | 60 | 60 | 60 | 60 | 60 | 60 | 60 | 60 | 60 | 60 | 60 | 60 | 60 | 60 | 60 | 60 | 60 | 60 | 60 | 60 | 60 | 60 | 60 | 60
60 | 2011-08-01 | 60 | 60 | 60 | 60 | 60 | 60 | 60 | 60 | 60 | 60 | 60 | 60 | 60 | 60 | 60 | 60 | 60 | 60 | 60 | 60 | 60 | 60 | 60 | 60
60 | 2011-08-02 | 60 | 60 | 60 | 60 | 60 | 60 | 60 | 60 | 60 | 60 | 60 | 60 | 60 | 60 | 60 | 60 | 60 | 60 | 60 | 60 | 60 | 60 | 60 | 60
60 | 2011-08-03 | 60 | 60 | 60 | 60 | 60 | 60 | 60 | 60 | 60 | 60 | 60 | 60 | 60 | 60 | 60 | 60 | 60 | 60 | 60 | 60 | 60 | 60 | 60 | 60
60 | 2011-08-04 | 60 | 60 | 60 | 60 | 60 | 60 | 60 | 60 | 60 | 60 | 60 | 60 | 60 | 60 | 60 | 60 | 60 | 60 | 60 | 60 | 60 | 60 | 60 | 60
60 | 2011-08-05 | 60 | 60 | 60 | 60 | 60 | 60 | 60 | 60 | 60 | 60 | 60 | 60 | 60 | 60 | 60 | 60 | 60 | 60 | 60 | 60 | 60 | 60 | 60 | 60
60 | 2011-08-06 | 60 | 60 | 60 | 60 | 60 | 60 | 60 | 60 | 60 | 60 | 60 | 60 | 60 | 60 | 60 | 60 | 60 | 60 | 60 | 60 | 60 | 60 | 60 | 60
60 | 2011-08-07 | 60 | 60 | 60 | 60 | 60 | 60 | 60 | 60 | 60 | 60 | 60 | 60 | 60 | 60 | 60 | 60 | 60 | 60 | 60 | 60 | 60 | 60 | 60 | 60
60 | 2011-08-08 | 60 | 60 | 60 | 60 | 60 | 60 | 60 | 60 | 60 | 60 | 60 | 60 | 60 | 60 | 60 | 60 | 60 | 60 | 60 | 60 | 60 | 60 | 60 | 60
60 | 2011-08-09 | 60 | 60 | 60 | 60 | 60 | 60 | 60 | 60 | 60 | 60 | 60 | 60 | 60 | 60 | 60 | 60 | 60 | 60 | 60 | 60 | 60 | 60 | 60 | 60
60 | 2011-08-10 | 60 | 60 | 60 | 60 | 60 | 60 | 60 | 60 | 60 | 60 | 60 | 60 | 60 | 60 | 60 | 60 | 60 | 60 | 60 | 60 | 60 | 60 | 60 | 60
60 | 2011-08-11 | 60 | 60 | 60 | 60 | 60 | 60 | 60 | 60 | 60 | 60 | 60 | 60 | 60 | 60 | 60 | 60 | 60 | 60 | 60 | 60 | 60 | 60 | 60 | 60
60 | 2011-08-12 | 60 | 60 | 60 | 60 | 60 | 60 | 60 | 60 | 60 | 60 | 60 | 60 | 60 | 60 | 60 | 60 | 60 | 60 | 60 | 60 | 60 | 60 | 60 | 60
60 | 2011-08-13 | 60 | 60 | 60 | 60 | 60 | 60 | 60 | 60 | 60 | 60 | 60 | 60 | 60 | 60 | 60 | 60 | 60 | 60 | 60 | 60 | 60 | 60 | 60 | 60
60 | 2011-08-14 | 60 | 60 | 60 | 60 | 60 | 60 | 60 | 60 | 60 | 60 | 60 | 60 | 60 | 60 | 60 | 60 | 60 | 60 | 60 | 60 | 60 | 60 | 60 | 60
60 | 2011-08-15 | 60 | 60 | 60 | 60 | 60 | 60 | 60 | 60 | 60 | 60 | 60 | 60 | 60 | 60 | 60 | 60 | 60 | 60 | 60 | 60 | 60 | 60 | 60 | 60
60 | 2011-08-16 | 60 | 60 | 60 | 60 | 60 | 60 | 60 | 60 | 60 | 60 | 60 | 60 | 60 | 60 | 60 | 60 | 60 | 60 | 60 | 60 | 60 | 60 | 60 | 60
60 | 2011-08-17 | 60 | 60 | 60 | 60 | 60 | 60 | 60 | 60 | 60 | 60 | 60 | 60 | 60 | 60 | 60 | 60 | 60 | 60 | 60 | 60 | 60 | 60 | 60 | 60
60 | 2011-08-18 | 60 | 60 | 60 | 60 | 60 | 60 | 60 | 60 | 60 | 60 | 60 | 60 | 60 | 60 | 60 | 60 | 60 | 60 | 60 | 60 | 60 | 60 | 60 | 60
60 | 2011-08-19 | 60 | 60 | 60 | 60 | 60 | 60 | 60 | 60 | 60 | 60 | 60 | 60 | 60 | 60 | 60 | 60 | 60 | 60 | 60 | 60 | 60 | 60 | 60 | 60
60 | 2011-08-20 | 60 | 60 | 60 | 60 | 60 | 60 | 60 | 60 | 60 | 60 | 60 | 60 | 60 | 60 | 60 | 60 | 60 | 60 | 60 | 60 | 60 | 60 | 60 | 60
60 | 2011-08-21 | 60 | 60 | 60 | 60 | 60 | 60 | 60 | 60 | 60 | 60 | 60 | 60 | 60 | 60 | 60 | 60 | 60 | 60 | 60 | 60 | 60 | 60 | 60 | 60
60 | 2011-08-22 | 60 | 60 | 60 | 60 | 60 | 60 | 60 | 60 | 60 | 60 | 60 | 60 | 60 | 60 | 60 | 60 | 60 | 60 | 60 | 60 | 60 | 60 | 60 | 60
60 | 2011-08-23 | 60 | 60 | 60 | 60 | 60 | 60 | 60 | 60 | 60 | 60 | 60 | 60 | 60 | 60 | 60 | 60 | 60 | 60 | 60 | 60 | 60 | 60 | 60 | 60
60 | 2011-08-24 | 60 | 60 | 60 | 60 | 60 | 60 | 60 | 60 | 60 | 60 | 60 | 60 | 60 | 60 | 60 | 60 | 60 | 60 | 60 | 60 | 60 | 60 | 60 | 60
60 | 2011-08-25 | 60 | 60 | 60 | 60 | 60 | 60 | 60 | 60 | 60 | 60 | 60 | 60 | 60 | 60 | 60 | 60 | 60 | 60 | 60 | 60 | 60 | 60 | 60 | 60
60 | 2011-08-26 | 60 | 60 | 60 | 60 | 60 | 60 | 60 | 60 | 60 | 60 | 60 | 60 | 60 | 60 | 60 | 60 | 60 | 60 | 60 | 60 | 60 | 60 | 60 | 60
60 | 2011-08-27 | 60 | 60 | 60 | 60 | 60 | 60 | 60 | 60 | 60 | 60 | 60 | 60 | 60 | 60 | 60 | 60 | 60 | 60 | 60 | 60 | 60 | 60 | 60 | 60
60 | 2011-08-28 | 60 | 60 | 60 | 60 | 60 | 60 | 60 | 60 | 60 | 60 | 60 | 60 | 60 | 60 | 60 | 60 | 60 | 60 | 60 | 60 | 60 | 60 | 60 | 60
60 | 2011-08-29 | 60 | 60 | 60 | 60 | 60 | 60 | 60 | 60 | 60 | 60 | 60 | 60 | 60 | 60 | 60 | 60 | 60 | 60 | 60 | 60 | 60 | 60 | 60 | 60
60 | 2011-08-30 | 60 | 60 | 60 | 60 | 60 | 60 | 60 | 60 | 60 | 60 | 60 | 60 | 60 | 60 | 60 | 60 | 60 | 60 | 60 | 60 | 60 | 60 | 60 | 60
60 | 2011-08-31 | 60 | 60 | 60 | 60 | 60 | 60 | 60 | 60 | 60 | 60 | 60 | 60 | 60 | 60 | 60 | 60 | 60 | 60 | 60 | 60 | 60 | 60 | 60 | 60
60 | 2011-09-01 | 60 | 60 | 60 | 60 | 60 | 60 | 60 | 60 | 60 | 60 | 60 | 60 | 60 | 60 | 60 | 60 | 60 | 60 | 60 | 60 | 60 | 60 | 60 | 60
60 | 2011-09-02 | 60 | 60 | 60 | 60 | 60 | 60 | 60 | 60 | 60 | 60 | 60 | 60 | 60 | 60 | 60 | 60 | 60 | 60 | 60 | 60 | 60 | 60 | 60 | 60
60 | 2011-09-03 | 60 | 60 | 60 | 60 | 60 | 60 | 60 | 60 | 60 | 60 | 60 | 60 | 60 | 60 | 60 | 60 | 60 | 60 | 60 | 60 | 60 | 60 | 60 | 60
60 | 2011-09-04 | 60 | 60 | 60 | 60 | 60 | 60 | 60 | 60 | 60 | 60 | 60 | 60 | 60 | 60 | 60 | 60 | 60 | 60 | 60 | 60 | 60 | 60 | 60 | 60
60 | 2011-09-05 | 60 | 60 | 60 | 60 | 60 | 60 | 60 | 60 | 60 | 60 | 60 | 60 | 60 | 60 | 60 | 60 | 60 | 60 | 60 | 60 | 60 | 60 | 60 | 60
60 | 2011-09-06 | 60 | 60 | 60 | 60 | 60 | 60 | 60 | 60 | 60 | 60 | 60 | 60 | 60 | 60 | 60 | 60 | 60 | 60 | 60 | 60 | 60 | 60 | 60 | 60
60 | 2011-09-07 | 60 | 60 | 60 | 60 | 60 | 60 | 60 | 60 | 60 | 60 | 60 | 60 | 60 | 60 | 60 | 60 | 60 | 60 | 60 | 60 | 60 | 60 | 60 | 60
60 | 2011-09-08 | 60 | 60 | 60 | 60 | 60 | 60 | 60 | 60 | 60 | 60 | 60 | 60 | 60 | 60 | 60 | 60 | 60 | 60 | 60 | 60 | 60 | 60 | 60 | 60
60 | 2011-09-09 | 60 | 60 | 60 | 60 | 60 | 60 | 60 | 60 | 60 | 60 | 60 | 60 | 60 | 60 | 60 | 60 | 60 | 60 | 60 | 60 | 60 | 60 | 60 | 60
60 | 2011-09-10 | 60 | 60 | 60 | 60 | 60 | 60 | 60 | 60 | 60 | 60 | 60 | 60 | 60 | 60 | 60 | 60 | 60 | 60 | 60 | 60 | 60 | 60 | 60 | 60
60 | 2011-09-11 | 60 | 60 | 60 | 60 | 60 | 60 | 60 | 60 | 60 | 60 | 60 | 60 | 60 | 60 | 60 | 60 | 60 | 60 | 60 | 60 | 60 | 60 | 60 | 60
60 | 2011-09-12 | 60 | 60 | 60 | 60 | 60 | 60 | 60 | 60 | 60 | 60 | 60 | 60 | 60 | 60 | 60 | 60 | 60 | 60 | 60 | 60 | 60 | 60 | 60 | 60
60 | 2011-09-13 | 60 | 60 | 60 | 60 | 60 | 60 | 60 | 60 | 60 | 60 | 60 | 60 | 60 | 60 | 60 | 60 | 60 | 60 | 60 | 60 | 60 | 60 | 60 | 60
60 | 2011-09-14 | 60 | 60 | 60 | 60 | 60 | 60 | 60 | 60 | 60 | 60 | 60 | 60 | 60 | 60 | 60 | 60 | 60 | 60 | 60 | 60 | 60 | 60 | 60 | 60
60 | 2011-09-15 | 60 | 60 | 60 | 60 | 60 | 60 | 60 | 60 | 60 | 60 | 60 | 60 | 60 | 60 | 60 | 60 | 60 | 60 | 60 | 60 | 60 | 60 | 60 | 60
60 | 2011-09-16 | 60 | 60 | 60 | 60 | 60 | 60 | 60 | 60 | 60 | 60 | 60 | 60 | 60 | 60 | 60 | 60 | 60 | 60 | 60 | 60 | 60 | 60 | 60 | 60
60 | 2011-09-17 | 60 | 60 | 60 | 60 | 60 | 60 | 60 | 60 | 60 | 60 | 60 | 60 | 60 | 60 | 60 | 60 | 60 | 60 | 60 | 60 | 60 | 60 | 60 | 60
60 | 2011-09-18 | 60 | 60 | 60 | 60 | 60 | 60 | 60 | 60 | 60 | 60 | 60 | 60 | 60 | 60 | 60 | 60 | 60 | 60 | 60 | 60 | 60 | 60 | 60 | 60
60 | 2011-09-19 | 60 | 60 | 60 | 60 | 60 | 60 | 60 | 60 | 60 | 60 | 60 | 60 | 60 | 60 | 60 | 60 | 60 | 60 | 60 | 60 | 60 | 60 | 60 | 60
60 | 2011-09-20 | 60 | 60 | 60 | 60 | 60 | 60 | 60 | 60 | 60 | 60 | 60 | 60 | 60 | 60 | 60 | 60 | 60 | 60 | 60 | 60 | 60 | 60 | 60 | 60
60 | 2011-09-21 | 60 | 60 | 60 | 60 | 60 | 60 | 60 | 60 | 60 | 60 | 60 | 60 | 60 | 60 | 60 | 60 | 60 | 60 | 60 | 60 | 60 | 60 | 60 | 60
60 | 2011-09-22 | 60 | 60 | 60 | 60 | 60 | 60 | 60 | 60 | 60 | 60 | 60 | 60 | 60 | 60 | 60 | 60 | 60 | 60 | 60 | 60 | 60 | 60 | 60 | 60
60 | 2011-09-23 | 60 | 60 | 60 | 60 | 60 | 60 | 60 | 60 | 60 | 60 | 60 | 60 | 60 | 60 | 60 | 60 | 60 | 60 | 60 | 60 | 60 | 60 | 60 | 60
60 | 2011-09-24 | 60 | 60 | 60 | 60 | 60 | 60 | 60 | 60 | 60 | 60 | 60 | 60 | 60 | 60 | 60 | 60 | 60 | 60 | 60 | 60 | 60 | 60 | 60 | 60
60 | 2011-09-25 | 60 | 60 | 60 | 60 | 60 | 60 | 60 | 60 | 60 | 60 | 60 | 60 | 60 | 60 | 60 | 60 | 60 | 60 | 60 | 60 | 60 | 60 | 60 | 60
60 | 2011-09-26 | 60 | 60 | 60 | 60 | 60 | 60 | 60 | 60 | 60 | 60 | 60 | 60 | 60 | 60 | 60 | 60 | 60 | 60 | 60 | 60 | 60 | 60 | 60 | 60
60 | 2011-09-27 | 60 | 60 | 60 | 60 | 60 | 60 | 60 | 60 | 60 | 60 | 60 | 60 | 60 | 60 | 60 | 60 | 60 | 60 | 60 | 60 | 60 | 60 | 60 | 60
60 | 2011-09-28 | 60 | 60 | 60 | 60 | 60 | 60 | 60 | 60 | 60 | 60 | 60 | 60 | 60 | 60 | 60 | 60 | 60 | 60 | 60 | 60 | 60 | 60 | 60 | 60
60 | 2011-09-29 | 60 | 60 | 60 | 60 | 60 | 60 | 60 | 60 | 60 | 60 | 60 | 60 | 60 | 60 | 60 | 60 | 60 | 60 | 60 | 60 | 60 | 60 | 60 | 60
60 | 2011-09-30 | 60 | 60 | 60 | 60 | 60 | 60 | 60 | 60 | 60 | 60 | 60 | 60 | 60 | 60 | 60 | 60 | 60 | 60 | 60 | 60 | 60 | 60 | 60 | 60
60 | 2011-10-01 | 60 | 60 | 60 | 60 | 60 | 60 | 60 | 60 | 60 | 60 | 60 | 60 | 60 | 60 | 60 | 60 | 60 | 60 | 60 | 60 | 60 | 60 | 60 | 60
60 | 2011-10-02 | 60 | 60 | 60 | 60 | 60 | 60 | 60 | 60 | 60 | 60 | 60 | 60 | 60 | 60 | 60 | 60 | 60 | 60 | 60 | 60 | 60 | 60 | 60 | 60
60 | 2011-10-03 | 60 | 60 | 60 | 60 | 60 | 60 | 60 | 60 | 60 | 60 | 60 | 60 | 60 | 60 | 60 | 60 | 60 | 60 | 60 | 60 | 60 | 60 | 60 | 60
60 | 2011-10-04 | 60 | 60 | 60 | 60 | 60 | 60 | 60 | 60 | 60 | 60 | 60 | 60 | 60 | 60 | 60 | 60 | 60 | 60 | 60 | 60 | 60 | 60 | 60 | 60
60 | 2011-10-05 | 60 | 60 | 60 | 60 | 60 | 60 | 60 | 60 | 60 | 60 | 60 | 60 | 60 | 60 | 60 | 60 | 60 | 60 | 60 | 60 | 60 | 60 | 60 | 60
60 | 2011-10-06 | 60 | 60 | 60 | 60 | 60 | 60 | 60 | 60 | 60 | 60 | 60 | 60 | 60 | 60 | 60 | 60 | 60 | 60 | 60 | 60 | 60 | 60 | 60 | 60
60 | 2011-10-07 | 60 | 60 | 60 | 60 | 60 | 60 | 60 | 60 | 60 | 60 | 60 | 60 | 60 | 60 | 60 | 60 | 60 | 60 | 60 | 60 | 60 | 60 | 60 | 60
60 | 2011-10-08 | 60 | 60 | 60 | 60 | 60 | 60 | 60 | 60 | 60 | 60 | 60 | 60 | 60 | 60 | 60 | 60 | 60 | 60 | 60 | 60 | 60 | 60 | 60 | 60
60 | 2011-10-09 | 60 | 60 | 60 | 60 | 60 | 60 | 60 | 60 | 60 | 60 | 60 | 60 | 60 | 60 | 60 | 60 | 60 | 60 | 60 | 60 | 60 | 60 | 60 | 60
60 | 2011-10-10 | 60 | 60 | 60 | 60 | 60 | 60 | 60 | 60 | 60 | 60 | 60 | 60 | 60 | 60 | 60 | 60 | 60 | 60 | 60 | 60 | 60 | 60 | 60 | 60
60 | 2011-10-11 | 60 | 60 | 60 | 60 | 60 | 60 | 60 | 60 | 60 | 60 | 60 | 60 | 60 | 60 | 60 | 60 | 60 | 60 | 60 | 60 | 60 | 60 | 60 | 60
60 | 2011-10-12 | 60 | 60 | 60 | 60 | 60 | 60 | 60 | 60 | 60 | 60 | 60 | 60 | 60 | 60 | 60 | 60 | 60 | 60 | 60 | 60 | 60 | 60 | 60 | 60
60 | 2011-10-13 | 60 | 60 | 60 | 60 | 60 | 60 | 60 | 60 | 60 | 60 | 60 | 60 | 60 | 60 | 60 | 60 | 60 | 60 | 60 | 60 | 60 | 60 | 60 | 60
60 | 2011-10-14 | 60 | 60 | 60 | 60 | 60 | 60 | 60 | 60 | 60 | 60 | 60 | 60 | 60 | 60 | 60 | 60 | 60 | 60 | 60 | 60 | 60 | 60 | 60 | 60
60 | 2011-10-15 | 60 | 60 | 60 | 60 | 60 | 60 | 60 | 60 | 60 | 60 | 60 | 60 | 60 | 60 | 60 | 60 | 60 | 60 | 60 | 60 | 60 | 60 | 60 | 60
60 | 2011-10-16 | 60 | 60 | 60 | 60 | 60 | 60 | 60 | 60 | 60 | 60 | 60 | 60 | 60 | 60 | 60 | 60 | 60 | 60 | 60 | 60 | 60 | 60 | 60 | 60
60 | 2011-10-17 | 60 | 60 | 60 | 60 | 60 | 60 | 60 | 60 | 60 | 60 | 60 | 60 | 60 | 60 | 60 | 60 | 60 | 60 | 60 | 60 | 60 | 60 | 60 | 60
60 | 2011-10-18 | 60 | 60 | 60 | 60 | 60 | 60 | 60 | 60 | 60 | 60 | 60 | 60 | 60 | 60 | 60 | 60 | 60 | 60 | 60 | 60 | 60 | 60 | 60 | 60
60 | 2011-10-19 | 60 | 60 | 60 | 60 | 60 | 60 | 60 | 60 | 60 | 60 | 60 | 60 | 60 | 60 | 60 | 60 | 60 | 60 | 60 | 60 | 60 | 60 | 60 | 60
60 | 2011-10-20 | 60 | 60 | 60 | 60 | 60 | 60 | 60 | 60 | 60 | 60 | 60 | 60 | 60 | 60 | 60 | 60 | 60 | 60 | 60 | 60 | 60 | 60 | 60 | 60
60 | 2011-10-21 | 60 | 60 | 60 | 60 | 60 | 60 | 60 | 60 | 60 | 60 | 60 | 60 | 60 | 60 | 60 | 60 | 60 | 60 | 60 | 60 | 60 | 60 | 60 | 60
60 | 2011-10-22 | 60 | 60 | 60 | 60 | 60 | 60 | 60 | 60 | 60 | 60 | 60 | 60 | 60 | 60 | 60 | 60 | 60 | 60 | 60 | 60 | 60 | 60 | 60 | 60
60 | 2011-10-23 | 60 | 60 | 60 | 60 | 60 | 60 | 60 | 60 | 60 | 60 | 60 | 60 | 60 | 60 | 60 | 60 | 60 | 60 | 60 | 60 | 60 | 60 | 60 | 60
60 | 2011-10-24 | 60 | 60 | 60 | 60 | 60 | 60 | 60 | 60 | 60 | 60 | 60 | 60 | 60 | 60 | 60 | 60 | 60 | 60 | 60 | 60 | 60 | 60 | 60 | 60
60 | 2011-10-25 | 60 | 60 | 60 | 60 | 60 | 60 | 60 | 60 | 60 | 60 | 60 | 60 | 60 | 60 | 60 | 60 | 60 | 60 | 60 | 60 | 60 | 60 | 60 | 60
60 | 2011-10-26 | 60 | 60 | 60 | 60 | 60 | 60 | 60 | 60 | 60 | 60 | 60 | 60 | 60 | 60 | 60 | 60 | 60 | 60 | 60 | 60 | 60 | 60 | 60 | 60
60 | 2011-10-27 | 60 | 60 | 60 | 60 | 60 | 60 | 60 | 60 | 60 | 60 | 60 | 60 | 60 | 60 | 60 | 60 | 60 | 60 | 60 | 60 | 60 | 60 | 60 | 60
60 | 2011-10-28 | 60 | 60 | 60 | 60 | 60 | 60 | 60 | 60 | 60 | 60 | 60 | 60 | 60 | 60 | 60 | 60 | 60 | 60 | 60 | 60 | 60 | 60 | 60 | 60
60 | 2011-10-29 | 60 | 60 | 60 | 60 | 60 | 60 | 60 | 60 | 60 | 60 | 60 | 60 | 60 | 60 | 60 | 60 | 60 | 60 | 60 | 60 | 60 | 60 | 60 | 60
60 | 2011-10-30 | 60 | 60 | 60 | 60 | 60 | 60 | 60 | 60 | 60 | 60 | 60 | 60 | 60 | 60 | 60 | 60 | 60 | 60 | 60 | 60 | 60 | 60 | 60 | 60
60 | 2011-10-31 | 60 | 60 | 60 | 60 | 60 | 60 | 60 | 60 | 60 | 60 | 60 | 60 | 60 | 60 | 60 | 60 | 60 | 60 | 60 | 60 | 60 | 60 | 60 | 60
60 | 2011-11-01 | 60 | 60 | 60 | 60 | 60 | 60 | 60 | 60 | 60 | 60 | 60 | 60 | 60 | 60 | 60 | 60 | 60 | 60 | 60 | 60 | 60 | 60 | 60 | 60
60 | 2011-11-02 | 60 | 60 | 60 | 60 | 60 | 60 | 60 | 60 | 60 | 60 | 60 | 60 | 60 | 60 | 60 | 60 | 60 | 60 | 60 | 60 | 60 | 60 | 60 | 60
60 | 2011-11-03 | 60 | 60 | 60 | 60 | 60 | 60 | 60 | 60 | 60 | 60 | 60 | 60 | 60 | 60 | 60 | 60 | 60 | 60 | 60 | 60 | 60 | 60 | 60 | 60
60 | 2011-11-04 | 60 | 60 | 60 | 60 | 60 | 60 | 60 | 60 | 60 | 60 | 60 | 60 | 60 | 60 | 60 | 60 | 60 | 60 | 60 | 60 | 60 | 60 | 60 | 60
60 | 2011-11-05 | 60 | 60 | 60 | 60 | 60 | 60 | 60 | 60 | 60 | 60 | 60 | 60 | 60 | 60 | 60 | 60 | 60 | 60 | 60 | 60 | 60 | 60 | 60 | 60
60 | 2011-11-06 | 60 | 60 | 60 | 60 | 60 | 60 | 60 | 60 | 60 | 60 | 60 | 60 | 60 | 60 | 60 | 60 | 60 | 60 | 60 | 60 | 60 | 60 | 60 | 60
60 | 2011-11-07 | 60 | 60 | 60 | 60 | 60 | 60 | 60 | 60 | 60 | 60 | 60 | 60 | 60 | 60 | 60 | 60 | 60 | 60 | 60 | 60 | 60 | 60 | 60 | 60
60 | 2011-11-08 | 60 | 60 | 60 | 60 | 60 | 60 | 60 | 60 | 60 | 60 | 60 | 60 | 60 | 60 | 60 | 60 | 60 | 60 | 60 | 60 | 60 | 60 | 60 | 60
60 | 2011-11-09 | 60 | 60 | 60 | 60 | 60 | 60 | 60 | 60 | 60 | 60 | 60 | 60 | 60 | 60 | 60 | 60 | 60 | 60 | 60 | 60 | 60 | 60 | 60 | 60
60 | 2011-11-10 | 60 | 60 | 60 | 60 | 60 | 60 | 60 | 60 | 60 | 60 | 60 | 60 | 60 | 60 | 60 | 60 | 60 | 60 | 60 | 60 | 60 | 60 | 60 | 60
60 | 2011-11-11 | 60 | 60 | 60 | 60 | 60 | 60 | 60 | 60 | 60 | 60 | 60 | 60 | 60 | 60 | 60 | 60 | 60 | 60 | 60 | 60 | 60 | 60 | 60 | 60
60 | 2011-11-12 | 60 | 60 | 60 | 60 | 60 | 60 | 60 | 60 | 60 | 60 | 60 | 60 | 60 | 60 | 60 | 60 | 60 | 60 | 60 | 60 | 60 | 60 | 60 | 60
60 | 2011-11-13 | 60 | 60 | 60 | 60 | 60 | 60 | 60 | 60 | 60 | 60 | 60 | 60 | 60 | 60 | 60 | 60 | 60 | 60 | 60 | 60 | 60 | 60 | 60 | 60
60 | 2011-11-14 | 60 | 60 | 60 | 60 | 60 | 60 | 60 | 60 | 60 | 60 | 60 | 60 | 60 | 60 | 60 | 60 | 60 | 60 | 60 | 60 | 60 | 60 | 60 | 60
60 | 2011-11-15 | 60 | 60 | 60 | 60 | 60 | 60 | 60 | 60 | 60 | 60 | 60 | 60 | 60 | 60 | 60 | 60 | 60 | 60 | 60 | 60 | 60 | 60 | 60 | 60
60 | 2011-11-16 | 60 | 60 | 60 | 60 | 60 | 60 | 60 | 60 | 60 | 60 | 60 | 60 | 60 | 60 | 60 | 60 | 60 | 60 | 60 | 60 | 60 | 60 | 60 | 60
60 | 2011-11-17 | 60 | 60 | 60 | 60 | 60 | 60 | 60 | 60 | 60 | 60 | 60 | 60 | 60 | 60 | 60 | 60 | 60 | 60 | 60 | 60 | 60 | 60 | 60 | 60
60 | 2011-11-18 | 60 | 60 | 60 | 60 | 60 | 60 | 60 | 60 | 60 | 60 | 60 | 60 | 60 | 60 | 60 | 60 | 60 | 60 | 60 | 60 | 60 | 60 | 60 | 60
60 | 2011-11-19 | 60 | 60 | 60 | 60 | 60 | 60 | 60 | 60 | 60 | 60 | 60 | 60 | 60 | 60 | 60 | 60 | 60 | 60 | 60 | 60 | 60 | 60 | 60 | 60
60 | 2011-11-20 | 60 | 60 | 60 | 60 | 60 | 60 | 60 | 60 | 60 | 60 | 60 | 60 | 60 | 60 | 60 | 60 | 60 | 60 | 60 | 60 | 60 | 60 | 60 | 60
60 | 2011-11-21 | 60 | 60 | 60 | 60 | 60 | 60 | 60 | 60 | 60 | 60 | 60 | 60 | 60 | 60 | 60 | 60 | 60 | 60 | 60 | 60 | 60 | 60 | 60 | 60
60 | 2011-11-22 | 60 | 60 | 60 | 60 | 60 | 60 | 60 | 60 | 60 | 60 | 60 | 60 | 60 | 60 | 60 | 60 | 60 | 60 | 60 | 60 | 60 | 60 | 60 | 60
60 | 2011-11-23 | 60 | 60 | 60 | 60 | 60 | 60 | 60 | 60 | 60 | 60 | 60 | 60 | 60 | 60 | 60 | 60 | 60 | 60 | 60 | 60 | 60 | 60 | 60 | 60
60 | 2011-11-24 | 60 | 60 | 60 | 60 | 60 | 60 | 60 | 60 | 60 | 60 | 60 | 60 | 60 | 60 | 60 | 60 | 60 | 60 | 60 | 60 | 60 | 60 | 60 | 60
60 | 2011-11-25 | 60 | 60 | 60 | 60 | 60 | 60 | 60 | 60 | 60 | 60 | 60 | 60 | 60 | 60 | 60 | 60 | 60 | 60 | 60 | 60 | 60 | 60 | 60 | 60
60 | 2011-11-26 | 60 | 60 | 60 | 60 | 60 | 60 | 60 | 60 | 60 | 60 | 60 | 60 | 60 | 60 | 60 | 60 | 60 | 60 | 60 | 60 | 60 | 60 | 60 | 60
60 | 2011-11-27 | 60 | 60 | 60 | 60 | 60 | 60 | 60 | 60 | 60 | 60 | 60 | 60 | 60 | 60 | 60 | 60 | 60 | 60 | 60 | 60 | 60 | 60 | 60 | 60
60 | 2011-11-28 | 60 | 60 | 60 | 60 | 60 | 60 | 60 | 60 | 60 | 60 | 60 | 60 | 60 | 60 | 60 | 60 | 60 | 60 | 60 | 60 | 60 | 60 | 60 | 60
60 | 2011-11-29 | 60 | 60 | 60 | 60 | 60 | 60 | 60 | 60 | 60 | 60 | 60 | 60 | 60 | 60 | 60 | 60 | 60 | 60 | 60 | 60 | 60 | 60 | 60 | 60
60 | 2011-11-30 | 60 | 60 | 60 | 60 | 60 | 60 | 60 | 60 | 60 | 60 | 60 | 60 | 60 | 60 | 60 | 60 | 60 | 60 | 60 | 60 | 60 | 60 | 60 | 60
60 | 2011-12-01 | 60 | 60 | 60 | 60 | 60 | 60 | 60 | 60 | 60 | 60 | 60 | 60 | 60 | 60 | 60 | 60 | 60 | 60 | 60 | 60 | 60 | 60 | 60 | 60
60 | 2011-12-02 | 60 | 60 | 60 | 60 | 60 | 60 | 60 | 60 | 60 | 60 | 60 | 60 | 60 | 60 | 60 | 60 | 60 | 60 | 60 | 60 | 60 | 60 | 60 | 60
60 | 2011-12-03 | 60 | 60 | 60 | 60 | 60 | 60 | 60 | 60 | 60 | 60 | 60 | 60 | 60 | 60 | 60 | 60 | 60 | 60 | 60 | 60 | 60 | 60 | 60 | 60
60 | 2011-12-04 | 60 | 60 | 60 | 60 | 60 | 60 | 60 | 60 | 60 | 60 | 60 | 60 | 60 | 60 | 60 | 60 | 60 | 60 | 60 | 60 | 60 | 60 | 60 | 60
60 | 2011-12-05 | 60 | 60 | 60 | 60 | 60 | 60 | 60 | 60 | 60 | 60 | 60 | 60 | 60 | 60 | 60 | 60 | 60 | 60 | 60 | 60 | 60 | 60 | 60 | 60
60 | 2011-12-06 | 60 | 60 | 60 | 60 | 60 | 60 | 60 | 60 | 60 | 60 | 60 | 60 | 60 | 60 | 60 | 60 | 60 | 60 | 60 | 60 | 60 | 60 | 60 | 60
60 | 2011-12-07 | 60 | 60 | 60 | 60 | 60 | 60 | 60 | 60 | 60 | 60 | 60 | 60 | 60 | 60 | 60 | 60 | 60 | 60 | 60 | 60 | 60 | 60 | 60 | 60
60 | 2011-12-08 | 60 | 60 | 60 | 60 | 60 | 60 | 60 | 60 | 60 | 60 | 60 | 60 | 60 | 60 | 60 | 60 | 60 | 60 | 60 | 60 | 60 | 60 | 60 | 60
60 | 2011-12-09 | 60 | 60 | 60 | 60 | 60 | 60 | 60 | 60 | 60 | 60 | 60 | 60 | 60 | 60 | 60 | 60 | 60 | 60 | 60 | 60 | 60 | 60 | 60 | 60
60 | 2011-12-10 | 60 | 60 | 60 | 60 | 60 | 60 | 60 | 60 | 60 | 60 | 60 | 60 | 60 | 60 | 60 | 60 | 60 | 60 | 60 | 60 | 60 | 60 | 60 | 60
60 | 2011-12-11 | 60 | 60 | 60 | 60 | 60 | 60 | 60 | 60 | 60 | 60 | 60 | 60 | 60 | 60 | 60 | 60 | 60 | 60 | 60 | 60 | 60 | 60 | 60 | 60
60 | 2011-12-12 | 60 | 60 | 60 | 60 | 60 | 60 | 60 | 60 | 60 | 60 | 60 | 60 | 60 | 60 | 60 | 60 | 60 | 60 | 60 | 60 | 60 | 60 | 60 | 60
60 | 2011-12-13 | 60 | 60 | 60 | 60 | 60 | 60 | 60 | 60 | 60 | 60 | 60 | 60 | 60 | 60 | 60 | 60 | 60 | 60 | 60 | 60 | 60 | 60 | 60 | 60
60 | 2011-12-14 | 60 | 60 | 60 | 60 | 60 | 60 | 60 | 60 | 60 | 60 | 60 | 60 | 60 | 60 | 60 | 60 | 60 | 60 | 60 | 60 | 60 | 60 | 60 | 60
60 | 2011-12-15 | 60 | 60 | 60 | 60 | 60 | 60 | 60 | 60 | 60 | 60 | 60 | 60 | 60 | 60 | 60 | 60 | 60 | 60 | 60 | 60 | 60 | 60 | 60 | 60
60 | 2011-12-16 | 60 | 60 | 60 | 60 | 60 | 60 | 60 | 60 | 60 | 60 | 60 | 60 | 60 | 60 | 60 | 60 | 60 | 60 | 60 | 60 | 60 | 60 | 60 | 60
60 | 2011-12-17 | 60 | 60 | 60 | 60 | 60 | 60 | 60 | 60 | 60 | 60 | 60 | 60 | 60 | 60 | 60 | 60 | 60 | 60 | 60 | 60 | 60 | 60 | 60 | 60
60 | 2011-12-18 | 60 | 60 | 60 | 60 | 60 | 60 | 60 | 60 | 60 | 60 | 60 | 60 | 60 | 60 | 60 | 60 | 60 | 60 | 60 | 60 | 60 | 60 | 60 | 60
60 | 2011-12-19 | 60 | 60 | 60 | 60 | 60 | 60 | 60 | 60 | 60 | 60 | 60 | 60 | 60 | 60 | 60 | 60 | 60 | 60 | 60 | 60 | 60 | 60 | 60 | 60
60 | 2011-12-20 | 60 | 60 | 60 | 60 | 60 | 60 | 60 | 60 | 60 | 60 | 60 | 60 | 60 | 60 | 60 | 60 | 60 | 60 | 60 | 60 | 60 | 60 | 60 | 60
60 | 2011-12-21 | 60 | 60 | 60 | 60 | 60 | 60 | 60 | 60 | 60 | 60 | 60 | 60 | 60 | 60 | 60 | 60 | 60 | 60 | 60 | 60 | 60 | 60 | 60 | 60
60 | 2011-12-22 | 60 | 60 | 60 | 60 | 60 | 60 | 60 | 60 | 60 | 60 | 60 | 60 | 60 | 60 | 60 | 60 | 60 | 60 | 60 | 60 | 60 | 60 | 60 | 60
60 | 2011-12-23 | 60 | 60 | 60 | 60 | 60 | 60 | 60 | 60 | 60 | 60 | 60 | 60 | 60 | 60 | 60 | 60 | 60 | 60 | 60 | 60 | 60 | 60 | 60 | 60
60 | 2011-12-24 | 60 | 60 | 60 | 60 | 60 | 60 | 60 | 60 | 60 | 60 | 60 | 60 | 60 | 60 | 60 | 60 | 60 | 60 | 60 | 60 | 60 | 60 | 60 | 60
60 | 2011-12-25 | 60 | 60 | 60 | 60 | 60 | 60 | 60 | 60 | 60 | 60 | 60 | 60 | 60 | 60 | 60 | 60 | 60 | 60 | 60 | 60 | 60 | 60 | 60 | 60
60 | 2011-12-26 | 60 | 60 | 60 | 60 | 60 | 60 | 60 | 60 | 60 | 60 | 60 | 60 | 60 | 60 | 60 | 60 | 60 | 60 | 60 | 60 | 60 | 60 | 60 | 60
60 | 2011-12-27 | 60 | 60 | 60 | 60 | 60 | 60 | 60 | 60 | 60 | 60 | 60 | 60 | 60 | 60 | 60 | 60 | 60 | 60 | 60 | 60 | 60 | 60 | 60 | 60
60 | 2011-12-28 | 60 | 60 | 60 | 60 | 60 | 60 | 60 | 60 | 60 | 60 | 60 | 60 | 60 | 60 | 60 | 60 | 60 | 60 | 60 | 60 | 60 | 60 | 60 | 60
60 | 2011-12-29 | 60 | 60 | 60 | 60 | 60 | 60 | 60 | 60 | 60 | 60 | 60 | 60 | 60 | 60 | 60 | 60 | 60 | 60 | 60 | 60 | 60 | 60 | 60 | 60
60 | 2011-12-30 | 60 | 60 | 60 | 60 | 60 | 60 | 60 | 60 | 60 | 60 | 60 | 60 | 60 | 60 | 60 | 60 | 60 | 60 | 60 | 60 | 60 | 60 | 60 | 60
60 | 2011-12-31 | 60 | 60 | 60 | 60 | 60 | 60 | 60 | 60 | 60 | 60 | 60 | 60 | 60 | 60 | 60 | 60 | 60 | 60 | 60 | 60 | 60 | 60 | 60 | 60
60 | TOTAL | 21900 | 21900 | 21900 | 21900 | 21900 | 21900 | 21900 | 21900 | 21900 | 21900 | 21900 | 21900 | 21900 | 21900 | 21900 | 21900 | 21900 | 21900 | 21900 | 21900 | 21900 | 21900 | 21900 | 21900
60 | AVG | 60 | 60 | 60 | 60 | 60 | 60 | 60 | 60 | 60 | 60 | 60 | 60 | 60 | 60 | 60 | 60 | 60 | 60 | 60 | 60 | 60 | 60 | 60 | 60
60 | MAX | 60 | 60 | 60 | 60 | 60 | 60 | 60 | 60 | 60 | 60 | 60 | 60 | 60 | 60 | 60 | 60 | 60 | 60 | 60 | 60 | 60 | 60 | 60 | 60
60 | MIN | 60 | 60 | 60 | 60 | 60 | 60 | 60 | 60 | 60 | 60 | 60 | 60 | 60 | 60 | 60 | 60 | 60 | 60 | 60 | 60 | 60 | 60 | 60 | 60
60
60
60
60
60
60
60
60
60
60
60
60
60
60
60
60
60
60
60
60
60
60
60
60
60
60
60
60
60
60
60
60
60
60
60
60
60
60
60
60
60
60
60
60
60
60
60
60
60
60
60
60
60
60
60
60
60
60
60
60
60
60
60
60
60
60
60
60
60
60
60
60
60
60
60
60
60
60
60
60
60
60
60
60
60
60
60
60
60
60
60
60
60
60
60
60
60
60
60
60
60
60
60
60
60
60
60
60
60
60
60
60
60
60
60
60
60
60
60
60
60
60
60
60
60
60
60
60
60
60
60
60
60
60
60
60
60
60
60
60
60
60
60
60
60
60
60
60
60
60
60
60
60
60
60
60
60
60
60
60
60
60
60
60
60
60
60
60
60
60
60
60
60
60
60
60
60
60
60
60
60
60
60
60
60
60
60
60
60
60
60
60
60
60
60
60
60
60
60
60
60
60
60
60
60
60
60
60
60
60
60
60
60
60
60
60
60
60
60
60
60
60
60
60
60
60
60
60
60
60
60
60
60
60
60
60
60
60
60
60
60
60
60
60
60
60
60
60
60
60
60
60
60
60
60
60
60
60
60
60
60
60
60
60
60
60
60
60
60
60
60
60
60
60
60
60
60
60
60
60
60
60
60
60
60
60
60
60
60
60
60
60
60
60
60
60
60
60
60
60
60
60
60
60
60
60
60
60
60
60
60
60
60
60
60
60
60
60
60
60
60
60
60
60
60
60
60
60
60
60
60
60
60
60
60
60
60
60
60
60
60
60
60
60
60
60
60
60
60
60
60
60
60
60
60
60
60
60
60
60
60
60
60
60
60
60
60
60
60
60
60
60
60
60
60
60
60
60
60
60
60
60
60
60
60
60
60
60
60
60
60
60
60
60
60
60
60
60
60
60
60
60
60
60
60
60
60
60
60
60
60
60
60
60
60
60
60
60
60
60
60
60
60
60
60
60
60
60
60
60
60
60
60
60
60
60
60
60
60
60
60
60
60
60
60
60
60
60
60
60
60
60
60
60
60
60
60
60
60
60
60
60
60
60
60
60
60
60
60
60
60
60
60
60
60
60
60
60
60
60
60
60
60
60
60
60
60
60
60
60
60
60
60
60
60
60
60
60
60
60
60
60
60
60
60
60
60
60
60
60
60
60
60
60
60
60
60
60
60
60
60
60
60
60
60
60
60
60
60
60
60
60
60
60
60
60
60
60
60
60
60
60
60
60
60
60
60
60
60
60
60
60
60
60
60
60
60
60
60
60
60
60
60
60
60
60
60
60
60
60
60
60
60
60
60
60
60
60
60
60
60
60
60
60
60
60
60
60
60
60
60
60
60
60
60
60
60
60
60
60
60
60
60
60
60
60
60
60
60
60
60
60
60
60
60
60
60
60
60
60
60
60
60
60
60
60
60
60
60
60
60
60
60
60
60
60
60
60
60
60
60
60
60
60
60
60
60
60
60
60
60
60
60
60
60
60
60
60
60
60
60
60
60
60
60
60
60
60
60
60
60
60
60
60
60
60
60
60
60
60
60
60
60
60
60
60
60
60
60
60
60
60
60
60
60
60
60
60
60
60
60
60
60
60
60
60
60
60
60
60
60
60
60
60
60
60
60
60
60
60
60
60
60
60
60
60
60
60
60
60
60
60
60
60
60
60
60
60
60
60
60
60
60
60
60
60
60
60
60
60
60
60
60
60
60
60
60
60
60
60
60
60
60
60
60
60
60
60
60
60
60
60
60
60
60
60
60
60
60
60
60
60
60
60
60
60
60
60
60
60
60
60
60
60
60
60
60
60
60
60
60
60
60
60
60
60
60
60
60
60
60
60
60
60
60
60
60
60
60
60
60
60
60
60
60
60
60
60
60
60
60
60
60
60
60
60
60
60
60
60
60
60
60
60
60
60
60
60
60
60
60
60
60
60
60
60
60
60
60
60
60
60
60
60
60
60
60
60
60
60
60
60
60
60
60
60
60
60
60
60
60
60
60
60
60
60
60
60
60
60
60
60
60
60
60
60
60
60
60
60
60
60
60
60
60
60
60
60
60
60
60
60
60
60
60
60
60
60
60
60
60
60
60
60
60
60
60
60
60
60
60
60
60
60
60
60
60
60
60
60
60
60
60
60
60
60
60
60
60
60
60
60
60
60
60
60
60
60
60
60
60
60
60
60
60
60
60
60
60
60
60
60
60
60
60
60
60
60
60
60
60
60
60
60
60
60
60
60
60
60
60
60
60
60
60
60
60
60
60
60
60
60
60
60
60
60
60
60
60
60
60
60
60
60
60
60
60
60
60
60
60
60
60
60
60
60
60
60
60
60
60
60
60
60
60
60
60
60
60
60
60
60
60
60
60
60
60
60
60
60
60
60
60
60
60
60
60
60
60
60
60
60
60
60
60
60
60
60
60
60
60
60
60
60
60
60
60
60
60
60
60
60
60
60
60
60
60
60
60
60
60
60
60
60
60
60
60
60
60
60
60
60
60
60
60
60
60
60
60
60
60
60
60
60
60
60
60
60
60
60
60
60
60
60
60
60
60
60
60
60
60
60
60
60
60
60
60
60
60
60
60
60
60
60
60
60
60
60
60
60
60
60
60
60
60
60
60
60
60
60
60
60
60
60
60
60
60
60
60
60
60
60
60
60
60
60
60
60
60
60
60
60
60
60
60
60
60
60
60
60
60
60
60
60
60
60
60
60
60
60
60
60
60
60
60
60
60
60
60
60
60
60
60
60
60
60
60
60
60
60
60
60
60
60
60
60
60
60
60
60
60
60
60
60
60
60
60
60
60
60
60
60
60
60
60
60
60
60
60
60
60
60
60
60
60
60
60
60
60
60
60
60
60
60
60
60
60
60
60
60
60
60
60
60
60
60
60
60
60
60
60
60
60
60
60
60
60
60
60
60
60
60
60
60
60
60
60
60
60
60
60
60
60
60
60
60
60
60
60
60
60
60
60
60
60
60
60
60
60
60
60
60
60
60
60
60
60
60
60
60
60
60
60
60
60
60
60
60
60
60
60
60
60
60
60
60
60
60
60
60
60
60
60
60
60
60
60
60
60
60
60
60
60
60
60
60
60
60
60
60
60
60
60
60
60
60
60
60
60
60
60
60
60
60
60
60
60
60
60
60
60
60
60
60
60
60
60
60
60
60
60
60
60
60
60
60
60
60
60
60
60
60
60
60
60
60
60
60
60
60
60
60
60
60
60
60
60
60
60
60
60
60
60
60
60
60
60
60
60
60
60
60
60
60
60
60
60
60
60
60
60
60
60
60
60
60
60
60
60
60
60
60
60
60
60
60
60
60
60
60
60
60
60
60
60
60
60
60
60
60
60
60
60
60
60
60
60
60
60
60
60
60
60
60
60
60
60
60
60
60
60
60
60
60
60
60
60
60
60
60
60
60
60
60
60
60
60
60
60
60
60
60
60
60
60
60
60
60
60
60
60
60
60
60
60
60
60
60
60
60
60
60
60
60
60
60
60
60
60
60
60
60
60
60
60
60
60
60
60
60
60
60
60
60
60
60
60
60
60
60
60
60
60
60
60
60
60
60
60
60
60
60
60
60
60
60
60
60
60
60
60
60
60
60
60
60
60
60
60
60
60
60
60
60
60
60
60
60
60
60
60
60
60
60
60
60
60
60
60
60
60
60
60
60
60
60
60
60
60
60
60
60
60
60
60
60
60
60
60
60
60
60
60
60
60
60
60
60
60
60
60
60
60
60
60
60
60
60
60
60
60
60
60
60
60
60
60
60
60
60
60
60
60
60
60
60
60
60
60
60
60
60
60
60
60
60
60
60
60
60
60
60
60
60
60
60
60
60
60
60
60
60
60
60
60
60
60
60
60
60
60
60
60
60
60
60
60
60
60
60
60
60
60
60
60
60
60
60
60
60
60
60
60
60
60
60
60
60
60
60
60
60
60
60
60
60
60
60
60
60
60
60
60
60
60
60
60
60
60
60
60
60
60
60
60
60
60
60
60
60
60
60
60
60
60
60
60
60
60
60
60
60
60
60
60
60
60
60
60
60
60
60
60
60
60
60
60
60
60
60
60
60
60
60
60
60
60
60
60
60
60
60
60
60
60
60
60
60
60
60
60
60
60
60
60
60
60
60
60
60
60
60
60
60
60
60
60
60
60
60
60
60
60
60
60
60
60
60
60
60
60
60
60
60
60
60
60
60
60
60
60
60
60
60
60
60
60
60
60
60
60
60
60
60
60
60
60
60
60
60
60
60
60
60
60
60
60
60
60
60
60
60
60
60
60
60
60
60
60
60
60
60
60
60
60
60
60
60
60
60
60
60
60
60
60
60
60
60
60
60
60
60
60
60
60
60
60
60
60
60
60
60
60
60
60
60
60
60
60
60
60
60
60
60
60
60
60
60
60
60
60
60
60
60
60
60
60
60
60
60
60
60
60
60
60
60
60
60
60
60
60
60
60
60
60
60
60
60
60
60
60
60
60
60
60
60
60
60
60
60
60
60
60
60
60
60
60
60
60
60
60
60
60
60
60
60
60
60
60
60
60
60
60
60
60
60
60
60
60
60
60
60
60
60
60
60
60
60
60
60
60
60
60
60
60
60
60
60
60
60
60
60
60
60
60
60
60
60
60
60
60
60
60
60
60
60
60
60
60
60
60
60
60
60
60
60
60
60
60
60
60
60
60
60
60
60
60
60
60
60
60
60
60
60
60
60
60
60
60
60
60
60
60
60
60
60
60
60
60
60
60
60
60
60
60
60
60
60
60
60
60
60
60
60
60
60
60
60
60
60
60
60
60
60
60
60
60
60
60
60
60
60
60
60
60
60
60
60
60
60
60
60
60
60
60
60
60
60
60
60
60
60
60
60
60
60
60
60
60
60
60
60
60
60
60
60
60
60
60
60
60
60
60
60
60
60
60
60
60
60
60
60
60
60
60
60
60
60
60
60
60
60
60
60
60
60
60
60
60
60
60
60
60
60
60
60
60
60
60
60
60
60
60
60
60
60
60
60
60
60
60
60
60
60
60
60
60
60
60
60
60
60
60
60
60
60
60
60
60
60
60
60
60
60
60
60
60
60
60
60
60
60
60
60
60
60
60
60
60
60
60
60
60
60
60
60
60
60
60
60
60
60
60
60
60
60
60
60
60
60
60
60
60
60
60
60
60
60
60
60
60
60
60
60
60
60
60
60
60
60
60
60
60
60
60
60
60
60
60
60
60
60
60
60
60
60
60
60
60
60
60
60
60
60
60
60
60
60
60
60
60
60
60
60
60
60
60
60
60
60
60
60
60
60
60
60
60
60
60
60
60
60
60
60
60
60
60
60
60
60
60
60
60
60
60
60
60
60
60
60
60
60
60
60
60
60
60
60
60
60
60
60
60
60
60
60
60
60
60
60
60
60
60
60
60
60
60
60
60
60
60
60
60
60
60
60
60
60
60
60
60
60
60
60
60
60
60
60
60
60
60
60
60
60
60
60
60
60
60
60
60
60
60
60
60
60
60
60
60
60
60
60
60
60
60
60
60
60
60
60
60
60
60
60
60
60
60
60
60
60
60
60
60
60
60
60
60
60
60
60
60
60
60
60
60
60
60
60
60
60
60
60
60
60
60
60
60
60
60
60
60
60
60
60
60
60
60
60
60
60
60
60
60
60
60
60
60
60
60
60
60
60
60
60
60
60
60
60
60
60
60
60
60
60
60
60
60
60
60
60
60
60
60
60
60
60
60
60
60
60
60
60
60
60
60
60
60
60
60
60
60
60
60
60
60
60
60
60
60
60
60
60
60
60
60
60
60
60
60
60
60
60
60
60
60
60
60
60
60
60
60
60
60
60
60
60
60
60
60
60
60
60
60
60
60
60
60
60
60
60
60
60
60
60
60
60
60
60
60
60
60
60
60
60
60
60
60
60
60
60
60
60
60
60
60
60
60
60
60
60
60
60
60
60
60
60
60
60
60
60
60
60
60
60
60
60
60
60
60
60
60
60
60
60
60
60
60
60
60
60
60
60
60
60
60
60
60
60
60
60
60
60
60
60
60
60
60
60
60
60
60
60
60
60
60
60
60
60
60
60
60
60
60
60
60
60
60
60
60
60
60
60
60
60
60
60
60
60
60
60
60
60
60
60
60
60
60
60
60
60
60
60
60
60
60
60
60
60
60
60
60
60
60
60
60
60
60
60
60
60
60
60
60
60
60
60
60
60
60
60
60
60
60
60
60
60
60
60
60
60
60
60
60
60
60
60
60
60
60
60
60
60
60
60
60
60
60
60
60
60
60
60
60
60
60
60
60
60
60
60
60
60
60
60
60
60
60
60
60
60
60
60
60
60
60
60
60
60
60
60
60
60
60
60
60
60
60
60
60
60
60
60
60
60
60
60
60
60
60
60
60
60
60
60
60
60
60
60
60
60
60
60
60
60
60
60
60
60
60
60
60
60
60
60
60
60
60
60
60
60
60
60
60
60
60
60
60
60
60
60
60
60
60
60
60
60
60
60
60
60
60
60
60
60
60
60
60
60
60
60
60
60
60
60
60
60
60
60
60
60
60
60
60
60
60
60
60
60
60
60
60
60
60
60
60
60
60
60
60
60
60
60
60
60
60
60
60
60
60
60
60
60
60
60
60
60
60
60
60
60
60
60
60
60
60
60
60
60
60
60
60
60
60
60
60
60
60
60
60
60
60
60
60
60
60
60
60
60
60
60
60
60
60
60
60
60
60
60
60
60
60
60
60
60
60
60
60
60
60
60
60
60
60
60
60
60
60
60
60
60
60
60
60
60
60
60
60
60
60
60
60
60
60
60
60
60
60
60
60
60
60
60
60
60
60
60
60
60
60
60
60
60
60
60
60
60
60
60
60
60
60
60
60
60
60
60
60
60
60
60
60
60
60
60
60
60
60
60
60
60
60
60
60
60
60
60
60
60
60
60
60
60
60
60
60
60
60
60
60
60
60
60
60
60
60
60
60
60
60
60
60
60
60
60
60
60
60
60
60
60
60
60
60
60
60
60
60
60
60
60
60
60
60
60
60
60
60
60
60
60
60
60
60
60
60
60
60
60
60
60
60
60
60
60
60
60
60
60
60
60
60
60
60
60
60
60
60
60
60
60
60
60
60
60
60
60
60
60
60
60
60
60
60
60
60
60
60
60
60
60
60
60
60
60
60
60
60
60
60
60
60
60
60
60
60
60
60
60
60
60
60
60
60
60
60
60
60
60
60
60
60
60
60
60
60
60
60
60
60
60
60
60
60
60
60
60
60
60
60
60
60
60
60
60
60
60
60
60
60
60
60
60
60
60
60
60
60
60
60
60
60
60
60
60
60
60
60
60
60
60
60
60
60
60
60
60
60
60
60
60
60
60
60
60
60
60
60
60
60
60
60
60
60
60
60
60
60
60
60
60
60
60
60
60
60
60
60
60
60
60
60
60
60
60
60
60
60
60
60
60
60
60
60
60
60
60
60
60
60
60
60
60
60
60
60
60
60
60
60
60
60
60
60
60
60
60
60
60
60
60
60
60
60
60
60
60
60
60
60
60
60
60
60
60
60
60
60
60
60
60
60
60
60
60
60
60
60
60
60
60
60
60
60
60
60
60
60
60
60
60
60
60
60
60
60
60
60
60
60
60
60
60
60
60
60
60
60
60
60
60
60
60
60
60
60
60
60
60
60
60
60
60
60
60
60
60
60
60
60
60
60
60
60
60
60
60
60
60
60
60
60
60
60
60
60
60
60
60
60
60
60
60
60
60
60
60
60
60
60
60
60
60
60
60
60
60
60
60
60
60
60
60
60
60
60
60
60
60
60
60
60
60
60
60
60
60
60
60
60
60
60
60
60
60
60
60
60
60
60
60
60
60
60
60
60
60
60
60
60
60
60
60
60
60
60
60
60
60
60
60
60
60
60
60
60
60
60
60
60
60
60
60
60
60
60
60
60
60
60
60
60
60
60
60
60
60
60
60
60
60
60
60
60
60
60
60
60
60
60
60
60
60
60
60
60
60
60
60
60
60
60
60
60
60
60
60
60
60
60
60
60
60
60
60
60
60
60
60
60
60
60
60
60
60
60
60
60
60
60
60
60
60
60
60
60
60
60
60
60
60
60
60
60
60
60
60
60
60
60
60
60
60
60
60
60
60
60
60
60
60
60
60
60
60
60
60
60
60
60
60
60
60
60
60
60
60
60
60
60
60
60
60
60
60
60
60
60
60
60
60
60
60
60
60
60
60
60
60
60
60
60
60
60
60
60
60
60
60
60
60
60
60
60
60
60
60
60
60
60
60
60
60
60
60
60
60
60
60
60
60
60
60
60
60
60
60
60
60
60
60
60
60
60
60
60
60
60
60
60
60
60
60
60
60
60
60
60
60
60
60
60
60
60
60
60
60
60
60
60
60
60
60
60
60
60
60
60
60
60
60
60
60
60
60
60
60
60
60
60
60
60
60
60
60
60
60
60
60
60
60
60
60
60
60
60
60
60
60
60
60
60
60
60
60
60
60
60
60
60
60
60
60
60
60
60
60
60
60
60
60
60
60
60
60
60
60
60
60
60
60
60
60
60
60
60
60
60
60
60
60
60
60
60
60
60
60
60
60
60
60
60
60
60
60
60
60
60
60
60
60
60
60
60
60
60
60
60
60
60
60
60
60
60
60
60
60
60
60
60
60
60
60
60
60
60
60
60
60
60
60
60
60
60
60
60
60
60
60
60
60
60
60
60
60
60
60
60
60
60
60
60
60
60
60
60
60
60
60
60
60
60
60
60
60
60
60
60
60
60
60
60
60
60
60
60
60
60
60
60
60
60
60
60
60
60
60
60
60
60
60
60
60
60
60
60
60
60
60
60
60
60
60
60
60
60
60
60
60
60
60
60
60
60
60
60
60
60
60
60
60
60
60
60
60
60
60
60
60
60
60
60
60
60
60
60
60
60
60
60
60
60
60
60
60
60
60
60
60
60
60
60
60
60
60
60
60
60
60
60
60
60
60
60
60
60
60
60
60
60
60
60
60
60
60
60
60
60
60
60
60
60
60
60
60
60
60
60
60
60
60
60
60
60
60
60
60
60
60
60
60
60
60
60
60
60
60
60
60
60
60
60
60
60
60
60
60
60
60
60
60
60
60
60
60
60
60
60
60
60
60
60
60
60
60
60
60
60
60
60
60
60
60
60
60
60
60
60
60
60
60
60
60
60
60
60
60
60
60
60
60
60
60
60
60
60
60
60
60
60
60
60
60
60
60
60
60
60
60
60
60
60
60
60
60
60
60
60
60
60
60
60
60
60
60
60
60
60
60
60
60
60
60
60
60
60
60
60
60
60
60
60
60
60
60
60
60
60
60
60
60
60
60
60
60
60
60
60
60
60
60
60
60
60
60
60
60
60
60
60
60
60
60
60
60
60
60
60
60
60
60
60
60
60
60
60
60
60
60
60
60
60
60
60
60
60
60
60
60
60
60
60
60
60
60
60
60
60
60
60
60
60
60
60
60
60
60
60
60
60
60
60
60
60
60
60
60
60
60
60
60
60
60
60
60
60
60
60
60
60
60
60
60
60
60
60
60
60
60
60
60
60
60
60
60
60
60
60
60
60
60
60
60
60
60
60
60
60
60
60
60
60
60
60
60
60
60
60
60
60
60
60
60
60
60
60
60
60
60
60
60
60
60
60
60
60
60
60
60
60
60
60
60
60
60
60
60
60
60
60
60
60
60
60
60
60
60
60
60
60
60
60
60
60
60
60
60
60
60
60
60
60
60
60
60
60
60
60
60
60
60
60
60
60
60
60
60
60
60
60
60
60
60
60
60
60
60
60
60
60
60
60
60
60
60
60
60
60
60
60
60
60
60
60
60
60
60
60
60
60
60
60
60
60
60
60
60
60
60
60
60
60
60
60
60
60
60
60
60
60
60
60
60
60
60
60
60
60
60
60
60
60
60
60
60
60
60
60
60
60
60
60
60
60
60
60
60
60
60
60
60
60
60
60
60
60
60
60
60
60
60
60
60
60
60
60
60
60
60
60
60
60
60
60
60
60
60
60
60
60
60
60
60
60
60
60
60
60
60
60
60
60
60
60
60
60
60
60
60
60
60
60
60
60
60
60
60
60
60
60
60
60
60
60
60
60
60
60
60
60
60
60
60
60
60
60
60
60
60
60
60
60
60
60
60
60
60
60
60
60
60
60
60
60
60
60
60
60
60
60
60
60
60
60
60
60
60
60
60
60
60
60
60
60
60
60
60
60
60
60
60
60
60
60
60
60
60
60
60
60
60
60
60
60
60
60
60
60
60
60
60
60
60
60
60
60
60
60
60
60
60
60
60
60
60
60
60
60
60
60
60
60
60
60
60
60
60
60
60
60
60
60
60
60
60
60
60
60
60
60
60
60
60
60
60
60
60
60
60
60
60
60
60
60
60
60
60
60
60
60
60
60
60
60
60
60
60
60
60
60
60
60
60
60
60
60
60
60
60
60
60
60
60
60
60
60
60
60
60
60
60
60
60
60
60
60
60
60
60
60
60
60
60
60
60
60
60
60
60
60
60
60
60
60
60
60
60
60
60
60
60
60
60
60
60
60
60
60
60
60
60
60
60
60
60
60
60
60
60
60
60
60
60
60
60
60
60
60
60
60
60
60
60
60
60
60
60
60
60
60
60
60
60
60
60
60
60
60
60
60
60
60
60
60
60
60
60
60
60
60
60
60
60
60
60
60
60
60
60
60
60
60
60
60
60
60
60
60
60
60
60
60
60
60
60
60
60
60
60
60
60
60
60
60
60
60
60
60
60
60
60
60
60
60
60
60
60
60
60
60
60
60
60
60
60
60
60
60
60
60
60
60
60
60
60
60
60
60
60
60
60
60
60
60
60
60
60
60
60
60
60
60
60
60
60
60
60
60
60
60
60
60
60
60
60
60
60
60
60
60
60
60
60
60
60
60
60
60
60
60
60
60
60
60
60
60
60
60
60
60
60
60
60
60
60
60
60
60
60
60
60
60
60
60
60
60
60
60
60
60
60
60
60
60
60
60
60
60
60
60
60
60
60
60
60
60
60
60
60
60
60
60
60
60
60
60
60
60
60
60
60
60
60
60
60
60
60
60
60
60
60
60
60
60
60
60
60
60
60
60
60
60
60
60
60
60
60
60
60
60
60
60
60
60
60
60
60
60
60
60
60
60
60
60
60
60
60
60
60
60
60
60
60
60
60
60
60
60
60
60
60
60
60
60
60
60
60
60
60
60
60
60
60
60
60
60
60
60
60
60
60
60
60
60
60
60
60
60
60
60
60
60
60
60
60
60
60
60
60
60
60
60
60
60
60
60
60
60
60
60
60
60
60
60
60
60
60
60
60
60
60
60
60
60
60
60
60
60
60
60
60
60
60
60
60
60
60
60
60
60
60
60
60
60
60
60
60
60
60
60
60
60
60
60
60
60
60
60
60
60
60
60
60
60
60
60
60
60
60
60
60
60
60
60
60
60
60
60
60
60
60
60
60
60
60
60
60
60
60
60
60
60
60
60
60
60
60
60
60
60
60
60
60
60
60
60
60
60
60
60
60
60
60
60
60
60
60
60
60
60
60
60
60
60
60
60
60
60
60
60
60
60
60
60
60
60
60
60
60
60
60
60
60
60
60
60
60
60
60
60
60
60
60
60
60
60
60
60
60
60
60
60
60
60
60
60
60
60
60
60
60
60
60
60
60
60
60
60
60
60
60
60
60
60
60
60
60
60
60
60
60
60
60
60
60
60
60
60
60
60
60
60
60
60
60
60
60
60
60
60
60
60
60
60
60
60
60
60
60
60
60
60
60
60
60
60
60
60
60
60
60
60
60
60
60
60
60
60
60
60
60
60
60
60
60
60
60
60
60
60
60
60
60
60
60
60
60
60
60
60
60
60
60
60
60
60
60
60
60
60
60
60
60
60
60
60
60
60
60
60
60
60
60
60
60
60
60
60
60
60
60
60
60
60
60
60
60
60
60
60
60
60
60
60
60
60
60
60
60
60
60
60
60
60
60
60
60
60
60
60
60
60
60
60
60
60
60
60
60
60
60
60
60
60
60
60
60
60
60
60
60
60
60
60
60
60
60
60
60
60
60
60
60
60
60
60
60
60
60
60
60
60
60
60
60
60
60
60
60
60
60
60
60
60
60
60
60
60
60
60
60
60
60
60
60
60
60
60
60
60
60
60
60
60
60
60
60
60
60
60
60
60
60
60
60
60
60
60
60
60
60
60
60
60
60
60
60
60
60
60
60
60
60
60
60
60
60
60
60
60
60
60
60
60
60
60
60
60
60
60
60
60
60
60
60
60
60
60
60
60
60
60
60
60
60
60
60
60
60
60
60
60
60
60
60
60
60
60
60
60
60
60
60
60
60
60
60
60
60
60
60
60
60
60
60
60
60
60
60
60
60
60
60
60
60
60
60
60
60
60
60
60
60
60
60
60
60
60
60
60
60
60
60
60
60
60
60
60
60
60
60
60
60
60
60
60
60
60
60
60
60
60
60
60
60
60
60
60
60
60
60
60
60
60
60
60
60
60
60
60
60
60
60
60
60
60
60
60
60
60
60
60
60
60
60
60
60
60
60
60
60
60
60
60
60
60
60
60
60
60
60
60
60
60
60
60
60
60
60
60
60
60
60
60
60
60
60
60
60
60
60
60
60
60
60
60
60
60
60
60
60
60
60
60
60
60
60
60
60
60
60
60
60
60
60
60
60
60
60
60
60
60
60
60
60
60
60
60
60
60
60
60
60
60
60
60
60
60
60
60
60
60
60
60
60
60
60
60
60
60
60
60
60
60
60
60
60
60
60
60
60
60
60
60
60
60
60
60
60
60
60
60
60
60
60
60
60
60
60
60
60
60
60
60
60
60
60
60
60
60
60
60
60
60
60
60
60
60
60
60
60
60
60
60
60
60
60
60
60
60
60
60
60
60
60
60
60
60
60
60
60
60
60
60
60
60
60
60
60
60
60
60
60
60
60
60
60
60
60
60
60
60
60
60
60
60
60
60
60
60
60
60
60
60
60
60
60
60
60
60
60
60
60
60
60
60
60
60
60
60
60
60
60
60
60
60
60
60
60
60
60
60
60
60
60
60
60
60
60
60
60
60
60
60
60
60
60
60
60
60
60
60
60
60
60
60
60
60
60
60
60
60
60
60
60
60
60
60
60
60
60
60
60
60
60
60
60
60
60
60
60
60
60
60
60
60
60
60
60
60
60
60
60
60
60
60
60
60
60
60
60
60
60
60
60
60
60
60
60
60
60
60
60
60
60
60
60
60
60
60
60
60
60
60
60
60
60
60
60
60
60
60
60
60
60
60
60
60
60
60
60
60
60
60
60
60
60
60
60
60
60
60
60
60
60
60
60
60
60
60
60
60
60
60
60
60
60
60
60
60
60
60
60
60
60
60
60
60
60
60
60
60
60
60
60
60
60
60
60
60
60
60
60
60
60
60
60
60
60
60
60
60
60
60
60
60
60
60
60
60
60
60
60
60
60
60
60
60
60
60
60
60
60
60
60
60
60
60
60
60
60
60
60
60
60
60
60
60
60
60
60
60
60
60
60
60
60
60
60
60
60
60
60
60
60
60
60
60
60
60
60
60
60
60
60
60
60
60
60
60
60
60
60
60
60
60
60
60
60
60
60
60
60
60
60
60
60
60
60
60
60
60
60
60
60
60
60
60
60
60
60
60
60
60
60
60
60
60
60
60
60
60
60
60
60
60
60
60
60
60
60
60
60
60
60
60
60
60
60
60
60
60
60
60
60
60
60
60
60
60
60
60
60
60
60
60
60
60
60
60
60
60
60
60
60
60
60
60
60
60
60
60
60
60
60
60
60
60
60
60
60
60
60
60
60
60
60
60
60
60
60
60
60
60
60
60
60
60
60
60
60
60
60
60
60
60
60
60
60
60
60
60
60
60
60
60
60
60
60
60
60
60
60
60
60
60
60
60
60
60
60
60
60
60
60
60
60
60
60
60
60
60
60
60
60
60
60
60
60
60
60
60
60
60
60
60
60
60
60
60
60
60
60
60
60
60
60
60
60
60
60
60
60
60
60
60
60
60
60
60
60
60
60
60
60
60
60
60
60
60
60
60
60
60
60
60
60
60
60
60
60
60
60
60
60
60
60
60
60
60
60
60
60
60
60
60
60
60
60
60
60
60
60
60
60
60
60
60
60
60
60
60
60
60
60
60
60
60
60
60
60
60
60
60
60
60
60
60
60
60
60
60
60
60
60
60
60
60
60
60
60
60
60
60
60
60
60
60
60
60
60
60
60
60
60
60
60
60
60
60
60
60
60
60
60
60
60
60
60
60
60
60
60
60
60
60
60
60
60
60
60
60
60
60
60
60
60
60
60
60
60
60
60
60
60
60
60
60
60
60
60
60
60
60
60
60
60
60
60
60
60
60
60
60
60
60
60
60
60
60
60
60
60
60
60
60
60
60
60
60
60
60
60
60
60
60
60
60
60
60
60
60
60
60
60
60
60
60
60
60
60
60
60
60
60
60
60
60
60
60
60
60
60
60
60
60
60
60
60
60
60
60
60
60
60
60
60
60
60
60
60
60
60
60
60
60
60
60
60
60
60
60
60
60
60
60
60
60
60
60
60
60
60
60
60
60
60
60
60
60
60
60
60
60
60
60
60
60
60
60
60
60
60
60
60
60
60
60
60
60
60
60
60
60
60
60
60
60
60
60
60
60
60
60
60
60
60
60
60
60
60
60
60
60
60
60
60
60
60
60
60
60
60
60
60
60
60
60
60
60
60
60
60
60
60
60
60
60
60
60
60
60
60
60
60
60
60
60
60
60
60
60
60
60
60
60
60
60
60
60
60
60
60
60
60
60
60
60
60
60
60
60
60
60
60
60
60
60
60
60
60
60
60
60
60
60
60
60
60
60
60
60
60
60
60
60
60
60
60
60
60
60
60
60
60
60
60
60
60
60
60
60
60
60
60
60
60
60
60
60
60
60
60
60
60
60
60
60
60
60
60
60
60
60
60
60
60
60
60
60
60
60
60
60
60
60
60
60
60
60
60
60
60
60
60
60
60
60
60
60
60
60
60
60
60
60
60
60
60
60
60
60
60
60
60
60
60
60
60
60
60
60
60
60
60
60
60
60
60
60
60
60
60
60
60
60
60
60
60
60
60
60
60
60
60
60
60
60
60
60
60
60
60
60
60
60
60
60
60
60
60
60
60
60
60
60
60
60
60
60
60
60
60
60
60
60
60
60
60
60
60
60
60
60
60
60
60
60
60
60
60
60
60
60
60
60
60
60
60
60
60
60
60
60
60
60
60
60
60
60
60
60
60
60
60
60
60
60
60
60
60
60
60
60
60
60
60
60
60
60
60
60
60
60
60
60
60
60
60
60
60
60
60
60
60
60
60
60
60
60
60
60
60
60
60
60
60
60
60
60
60
60
60
60
60
60
60
60
60
60
60
60
60
60
60
60
60
60
60
60
60
60
60
60
60
60
60
60
60
60
60
60
60
60
60
60
60
60
60
60
60
60
60
60
60
60
60
60
60
60
60
60
60
60
60
60
60
60
60
60
60
60
60
60
60
60
60
60
60
60
60
60
60
60
60
60
60
60
60
60
60
60
60
60
60
60
60
60
60
60
60
60
60
60
60
60
60
60
60
60
60
60
60
60
60
60
60
60
60
60
60
60
60
60
60
60
60
60
60
60
60
60
60
60
60
60
60
60
60
60
60
60
60
60
60
60
60
60
60
60
60
60
60
60
60
60
60
60
60
60
60
60
60
60
60
60
60
60
60
60
60
60
60
60
60
60
60
60
60
60
60
60
60
60
60
60
60
60
60
60
60
60
60
60
60
60
60
60
60
60
60
60
60
60
60
60
60
60
60
60
60
60
60
60
60
60
60
60
60
60
60
60
60
60
60
60
60
60
60
60
60
60
60
60
60
60
60
60
60
60
60
60
60
60
60
60
60
60
60
60
60
60
60
60
60
60
60
60
60
60
60
60
60
60
60
60
60
60
60
60
60
60
60
60
60
60
60
60
60
60
60
60
60
60
60
60
60
60
60
60
60
60
60
60
60
60
60
60
60
60
60
60
60
60
60
60
60
60
60
60
60
60
60
60
60
60
60
60
60
60
60
60
60
60
60
60
60
60
60
60
60
60
60
60
60
60
60
60
60
60
60
60
60
60
60
60
60
60
60
60
60
60
60
60
60
60
60
60
60
60
60
60
60
60
60
60
60
60
60
60
60
60
60
60
60
60
60
60
60
60
60
60
60
60
60
60
60
60
60
60
60
60
60
60
60
60
60
60
60
60
60
60
60
60
60
60
60
60
60
60
60
60
60
60
60
60
60
60
60
60
60
60
60
60
60
60
60
60
60
60
60
60
60
60
60
60
60
60
60
60
60
60
60
60
60
60
60
60
60
60
60
60
60
60
60
60
60
60
60
60
60
60
60
60
60
60
60
60
60
60
60
60
60
60
60
60
60
60
60
60
60
60
60
60
60
60
60
60
60
60
60
60
60
60
60
60
60
60
60
60
60
60
60
60
60
60
60
60
60
60
60
60
60
60
60
60
60
60
60
60
60
60
60
60
60
60
60
60
60
60
60
60
60
60
60
60
60
60
60
60
60
60
60
60
60
60
60
60
60
60
60
60
60
60
60
60
60
60
60
60
60
60
60
60
60
60
60
60
60
60
60
60
60
60
60
60
60
60
60
60
60
60
60
60
60
60
60
60
60
60
60
60
60
60
60
60
60
60
60
60
60
60
60
60
60
60
60
60
60
60
60
60
60
60
60
60
60
60
60
60
60
60
60
60
60
60
60
60
60
60
60
60
60
60
60
60
60
60
60
60
60
60
60
60
60
60
60
60
60
60
60
60
60
60
60
60
60
60
60
60
60
60
60
60
60
60
60
60
60
60
60
60
60
60
60
60
60
60
60
60
60
60
60
60
60
60
60
60
60
60
60
60
60
60
60
60
60
60
60
60
60
60
60
60
60
60
60
60
60
60
60
60
60
60
60
60
60
60
60
60
60
60
60
60
60
60
60
60
60
60
60
60
60
60
60
60
60
60
60
60
60
60
60
60
60
60
60
60
60
60
60
60
60
60
60
60
60
60
60
60
60
60
60
60
60
60
60
60
60
60
60
60
60
60
60
60
60
60
60
60
60
60
60
60
60
60
60
60
60
60
60
60
60
60
60
60
60
60
60
60
60
60
60
60
60
60
60
60
60
60
60
60
60
60
60
60
60
60
60
60
60
60
60
60
60
60
60
60
60
60
60
60
60
60
60
60
60
60
60
60
60
60
60
60
60
60
60
60
60
60
60
60
60
60
60
60
60
60
60
60
60
60
60
60
60
60
60
60
60
60
60
60
60
60
60
60
60
60
60
60
60
60
60
60
60
60
60
60
60
60
60
60
60
60
60
60
60
60
60
60
60
60
60
60
60
60
60
60
60
60
60
60
60
60
60
60
60
60
60
60
60
60
60
60
60
60
60
60
60
60
60
60
60
60
60
60
60
60
60
60
60
60
60
60
60
60
60
60
60
60
60
60
60
60
60
60
60
60
60
60
60
60
60
60
60
60
60
60
60
60
60
60
60
60
60
60
60
60
60
60
60
60
60
60
60
60
60
60
60
60
60
60
60
60
60
60
60
60
60
60
60
60
60
60
60
60
60
60
60
60
60
60
60
60
60
60
60
60
60
60
60
60
60
60
60
60
60
60
60
60
60
60
60
60
60
60
60
60
60
60
60
60
60
60
60
60
60
60
60
60
60
60
60
60
60
60
60
60
60
60
60
60
60
60
60
60
60
60
60
60
60
60
60
60
60
60
60
60
60
60
60
60
60
60
60
60
60
60
60
60
60
60
60
60
60
60
60
60
60
60
60
60
60
60
60
60
60
60
60
60
60
60
60
60
60
60
60
60
60
60
60
60
60
60
60
60
60
60
60
60
60
60
60
60
60
60
60
60
60
60
60
60
60
60
60
60
60
60
60
60
60
60
60
60
60
60
60
60
60
60
60
60
60
60
60
60
60
60
60
60
60
60
60
60
60
60
60
60
60
60
60
60
60
60
60
60
60
60
60
60
60
60
60
60
60
60
60
60
60
60
60
60
60
60
60
60
60
60
60
60
60
60
60
60
60
60
60
60
60
60
60
60
60
60
60
60
60
60
60
60
60
60
60
60
60
60
60
60
60
60
60
60
60
60
60
60
60
60
60
60
60
60
60
60
60
60
60
60
60
60
60
60
60
60
60
60
60
60
60
60
60
60
60
60
60
60
60
60
60
60
60
60
60
60
60
60
60
60
60
60
60
60
60
60
60
60
60
60
60
60
60
60
60
60
60
60
60
60
60
60
60
60
60
60
60
60
60
60
60
60
60
60
60
60
60
60
60
60
60
60
60
60
60
60
60
60
60
60
60
60
60
60
60
60
60
60
60
60
60
60
60
60
60
60
60
60
60
60
60
60
60
60
60
60
60
60
60
60
60
60
60
60
60
60
60
60
60
60
60
60
60
60
60
60
60
60
60
60
60
60
60
60
60
60
60
60
60
60
60
60
60
60
60
60
60
60
60
60
60
60
60
60
60
60
60
60
60
60
60
60
60
60
60
60
60
60
60
60
60
60
60
60
60
60
60
60
60
60
60
60
60
60
60
60
60
60
60
60
60
60
60
60
60
60
60
60
60
60
60
60
60
60
60
60
60
60
60
60
60
60
60
60
60
60
60
60
60
60
60
60
60
60
60
60
60
60
60
60
60
60
60
60
60
60
60
60
60
60
60
60
60
60
60
60
60
60
60
60
60
60
60
60
60
60
60
60
60
60
60
60
60
60
60
60
60
60
60
60
60
60
60
60
60
60
60
60
60
60
60
60
60
60
60
60
60
60
60
60
60
60
60
60
60
60
60
60
60
60
60
60
60
60